## 第二批
附件：
陕西省2019年度农机购置补贴产品信息表（第二批）
序号 | 机具大类 | 机具小类 | 机具品目 | 分档名称 | 生产企业 | 产品名称 | 机具型号 | 产品投档技术参数 | 中央补贴额 | 自填补贴额（元） | 产品配置参数 | 发动机信息 | 机具类型 | 鉴定（认证）证书编号 | 有效期截止日期 | 企业所属省份
1 | 耕整地机械 | 耕地机械 | 铧式犁 | 单体幅宽35cm以下,3-4铧翻转犁 | 江苏大力士机械制造有限公司 | 液压翻转犁 | 1LF-435 | 单侧铧体个数:4铧 ;单体幅宽:35cm; | 1200 | 1200 | 配套动力范围（kW）：95.6-110.3；外形尺寸（工作状态，长×宽×高)mm：3165×1660×1550；结构质量（kg）：695；犁体数量（个）：正反各4；翻转机构型式：液压翻转；调幅犁调整幅宽范围：30cm—40cm。 |  | 非通用类 | 苏农机（2019）第（0221）号 | 2023-12-31 | 江苏省
2 | 耕整地机械 | 耕地机械 | 铧式犁 | 单体幅宽35cm以下,5铧及以上翻转犁 | 江苏大力士机械制造有限公司 | 液压翻转犁 | 1LF-535 | 单侧铧体个数:5铧 ;单体幅宽:35cm; | 2200 | 2200 | 配套动力范围（kW）：103-117.6；外形尺寸（工作状态，长×宽×高)mm：3865×1660×1550；结构质量（kg）：830；犁体数量（个）：正反各5；翻转机构型式：液压翻转；调幅犁调整幅宽范围：30cm—40cm。 |  | 非通用类 | 苏农机（2019）第（0222）号 | 2023-12-31 | 江苏省
3 | 耕整地机械 | 耕地机械 | 铧式犁 | 单体幅宽35cm及以上,3-4铧翻转犁 | 潍坊百励丰农业机械有限公司 | 液压翻转犁 | 1LFT-4 | 单侧铧体个数:4铧 ;单体幅宽:50cm; | 2100 | 2100 | 配套动力范围（kW）：117-132kw；外形尺寸（工作状态，长×宽×高)mm：4600×2500×1800mm；结构质量（kg）：1360kg；犁体数量（个）：4+4；翻转机构型式：液压翻转；调幅犁调整幅宽范围：40cm—60cm。 |  | 非通用类 | GZNJ/TJ 2019-052 | 2023-12-31 | 山东省
4 | 耕整地机械 | 耕地机械 | 铧式犁 | 单体幅宽35-45cm,5-6铧翻转犁 | 潍坊百励丰农业机械有限公司 | 液压翻转犁 | 1LF-5 | 单侧铧体个数:5铧 ;单体幅宽:40cm; | 2700 | 2700 | 配套动力范围（kW）：147-161kw；外形尺寸（工作状态，长×宽×高)mm：4800×2800×1850mm；结构质量（kg）：1400kg；犁体数量（个）：5+5；翻转机构型式：液压翻转；调幅犁调整幅宽范围：无 |  | 非通用类 | GZNJ/TJ 2019-053 | 2023-12-31 | 山东省
5 | 耕整地机械 | 耕地机械 | 铧式犁 | 单体幅宽35-45cm,5-6铧翻转犁 | 开封市福星凯恩现代农机有限公司 | 液压翻转调幅犁 | 1LFYT-554 | 单侧铧体个数:5铧 ;单体幅宽:50cm; | 2700 | 2700 | 1.配套动力范围（kW）：134-164；外形尺寸（工作状态，长×宽×高)mm：5480×2510×1830；结构质量（kg）：1760；犁体数量（个）10(左右各5个)；翻转机构型式：液压翻转；调幅犁调整幅宽范围：2200-2700。 |  | 非通用类 | 豫2017164 | 2021-12-31 | 河南省
6 | 耕整地机械 | 耕地机械 | 旋耕机 | 2000mm及以上履带自走式旋耕机 | 无锡松田豹机械科技有限公司 | 履带自走式旋耕机 | 1GLZ-210 | 耕幅:2100mm;形式:履带自走式 ; | 15100 | 15100 | 型号名称:1GLZ-210履带自走式旋耕机;结构形式:履带自走式;外形尺寸（长×宽×高）:3600×2260×2800mm;结构质量：2150kg;工作幅宽:210cm;刀辊转速:300-320r/min;刀辊回转半径:225/245mm；排放标准：国三；标定功率：74.5kW；标定转速：2400r/min；规格（节距×节数×宽）：90 mm × 51节 × 450 mm;轨距：1200mm | 生产商：常柴股份有限公司；发动机型号：4G33TC；排放标准：国三；标定功率：74.5kW；标定转速：2400r/min. | 通用类 | 苏农机（2018）第（0561）号 | 2022-12-31 | 江苏省
7 | 耕整地机械 | 耕地机械 | 旋耕机 | 2000mm及以上履带自走式旋耕机 | 无锡松田豹机械科技有限公司 | 履带自走式旋耕机 | 1GKN-250 | 耕幅:2500mm;形式:履带自走式 ; | 15100 | 15100 | 型号名称:1GKN-250履带自走式旋耕机;结构形式:履带自走式;外形尺寸（长×宽×高）:3800×2730×2800mm;结构质量：2160kg;工作幅宽:250cm;刀辊转速:300-320r/min;刀辊回转半径:225/245mm；排放标准：国三；标定功率：74.5kW；标定转速：2600r/min；规格（节距×节数×宽）：90 mm × 51节 × 450 mm;轨距：1200mm | 生产商：常柴股份有限公司；发动机型号：4G33TC；排放标准：国三；标定功率：74.5kW；标定转速：2600r/min. | 通用类 | 苏农机（2018）第（0563）号 | 2022-12-31 | 江苏省
8 | 耕整地机械 | 耕地机械 | 旋耕机 | 2000mm及以上履带自走式旋耕机 | 无锡松田豹机械科技有限公司 | 履带自走式旋耕机 | 1GKN-210 | 耕幅:2100mm;形式:履带自走式 ; | 15100 | 15100 | 型号名称:1GKN-210履带自走式旋耕机;结构形式:履带自走式;外形尺寸（长×宽×高）:3800×2260×2800mm;结构质量：2100kg;工作幅宽:210cm;刀辊转速:300-320r/min;刀辊回转半径:225/245mm；排放标准：国三；标定功率：74.5kW；标定转速：2600r/min；规格（节距×节数×宽）：90 mm × 51节 × 450 mm;轨距：1200mm | 生产商：常柴股份有限公司；发动机型号：4G33TC；排放标准：国三；标定功率：74.5kW；标定转速：2600r/min. | 通用类 | 苏农机（2018）第（0562）号 | 2022-12-31 | 江苏省
9 | 耕整地机械 | 耕地机械 | 深松机 | 4-5铲深松机 | 青岛鲁耕农业机械有限公司 | 深松机 | 1S-270B | 深松部件:4个 ; | 2300 | 2300 | 外形尺寸（长*宽*高）1550mm*2780mm*1470mm；结构质量740kg；配套动力（99.2-117.6）KW四驱轮式拖拉机；深松铲结构形式倒梯形曲面铲，深松铲数量4个；工作幅宽270cm；铲间距67.5cm；耕深≥30cm；作业速度≥4.4km/h；作业小时生产率≥1.2h㎡/h |  | 通用类 | 鲁T2016105 | 2021-12-31 | 山东省
10 | 耕整地机械 | 耕地机械 | 深松机 | 4-5铲深松机 | 青岛鲁耕农业机械有限公司 | 深松机 | 1S-230C | 深松部件:5个 ; | 2300 | 2300 | 结构形式悬挂式；外形尺寸（长*宽*高）1550mm*2550mm*1300mm；结构质量726kg；配套动力81-103K小时生产率≥0.6h㎡/hW轮式拖拉机；深松铲结构形式平凿双翼，深松铲数量5个；翼铲宽度32cm；工作幅宽230cm；铲间距46cm；深松深度＞30cm；作业速度≥2.6km/h |  | 通用类 | 鲁T2016111 | 2021-12-31 | 山东省
11 | 耕整地机械 | 耕地机械 | 深松机 | 4-5铲深松机 | 青岛鲁耕农业机械有限公司 | 深松机 | 1S-230 | 深松部件:5个 ; | 2300 | 2300 | 结构形式悬挂式；外形尺寸（长*宽*高）1150mm*2480mm*1245mm；结构质量320kg；配套动力73.5-92.0KW轮式拖拉机；深松铲结构形式平凿双翼，深松铲数量5个；翼铲宽度32cm；工作幅宽230cm；铲间距50cm；深松深度＞30cm；纯工作小时生产率 0.6-1.0h㎡/h |  | 通用类 | 鲁T2018109 | 2022-12-31 | 山东省
12 | 耕整地机械 | 耕地机械 | 深松机 | 6铲及以上深松机 | 青岛鲁耕农业机械有限公司 | 深松机 | 1S-450B | 深松部件:8个 ; | 3400 | 3400 | 外形尺寸（长*宽*高）1690mm*4800mm*1418mm；结构质量1438kg；配套动力≥154.3KW；深松铲结构形式曲面铲，深松铲数量8个；工作幅宽450cm；铲间距64.3cm；耕深40-50cm；作业速度5-7km/h；作业小时生产率 2.0-3.1h㎡/h； |  | 通用类 | 2015TJ331 | 2019-12-31 | 山东省
13 | 耕整地机械 | 耕地机械 | 深松机 | 6铲及以上深松机 | 青岛鲁耕农业机械有限公司 | 深松机 | 1S-300S | 深松部件:6个 ; | 3400 | 3400 | 结构型式悬挂式；振动方式非振动；配套动力范围95.6-121.3KW；外形尺寸（长*宽*高）1150mm*3050mm*1500mm；作业速度5-7km/h；作业小时生产率 1.2-2 .1h㎡/h；工作幅宽300cm；铲间距50cm；深松铲结构形式偏柱式；深松铲排列方式前2后4；深松铲数量6个；耕深≥30cm； |  | 通用类 | 鲁T2018107 | 2022-12-31 | 山东省
14 | 耕整地机械 | 耕地机械 | 深松机 | 6铲及以上深松机 | 青岛鲁耕农业机械有限公司 | 深松机 | 1S-300B | 深松部件:6个 ; | 3400 | 3400 | 外形尺寸（长*宽*高）1690mm*3310mm*1418mm；结构质量860kg；配套动力≥96KW；深松铲结构形式曲面铲，深松铲数量6个；工作幅宽300cm；铲间距60cm；耕深40-50cm；作业速度5-7km/h；作业小时生产率 1.2-2.1h㎡/h |  | 通用类 | 2015TJ329 | 2019-12-31 | 山东省
15 | 耕整地机械 | 耕地机械 | 深松机 | 6铲及以上深松机 | 青岛鲁耕农业机械有限公司 | 深松机 | 1S-350B | 深松部件:6个 ; | 3400 | 3400 | 外形尺寸（长*宽*高）1690mm*3800mm*1418mm；结构质量1200kg；配套动力≥121KW；深松铲结构形式曲面铲，深松铲数量6个；工作幅宽350cm；铲间距70cm；耕深40-50cm；作业速度5-7km/h；作业小时生产率 1.5-2.5h㎡/h |  | 通用类 | 2015TJ330 | 2019-12-31 | 山东省
16 | 耕整地机械 | 耕地机械 | 微耕机 | 功率4kW以下微耕机 | 芜湖泰迪农业机械有限公司 | 微耕机 | 1WG2.2Q-35 | 标定功率:2.2kW; | 700 | 700 | 外形尺寸：1175mm×440mm×855mm；工作幅宽：350cm；结构质量：19kg；传动方式（发动机输出）：直联传动；传动方式（刀辊）：涡轮传动；旋耕刀型号：R140；总安装刀数量：16把；主离合器型式：离心摩擦式。 | 配套发动机生产企业：山东华盛中天机械集团股份有限公司；型号：1E48F；标定功率:2.2kW；标定转速:6500r/min；燃油种类：92号以上汽油。 | 非通用类 | 2019TJ098 | 2023-12-31 | 安徽省
17 | 耕整地机械 | 耕地机械 | 微耕机 | 功率4kW及以上微耕机 | 重庆耀虎动力机械有限公司 | 微耕机 | 1WG5.3-135FC-ZC | 标定功率:5.3kW; | 900 | 900 | 外形尺寸（长x宽x高）mm：1685*1360*955mm；工作宽幅（cm）：135；结构质量（k'g）：130，传动方式（发电机输出）：直联；传动方式（刀辊）：齿轮传动；旋耕刀型号：旱地刀；总安装刀数(把）：38把；主离合器型式：摩擦片式。 | 配套发动机型号名称：KM186FA柴油机动力；配套发动机标定功率：5.3KW，标定转速：3000r/min ，制造商：无锡华源凯马发动机有限公司，排放标准：国三 | 非通用类 | 渝2018161 | 2022-12-31 | 重庆市
18 | 耕整地机械 | 耕地机械 | 微耕机 | 功率4kW及以上微耕机 | 芜湖泰迪农业机械有限公司 | 微耕机 | 1WG4.0Q | 标定功率:4kW; | 900 | 900 | 外形尺寸：1370mm×670mm×1200mm；工作幅宽：630cm；结构质量：63kg；传动方式（发动机输出）：齿轮传动；传动方式（刀辊）：齿轮传动；旋耕刀型号：旱地刀S165；总安装刀数量：18把；主离合器型式：摩擦片。 | 配套发动机生产企业：重庆涪柴动力机械制造有限公司；型号：FC170F;标定功率：4.0kW；标定转速：3600r/min；燃油种类：92号以上 | 非通用类 | 2018TJ105 | 2022-12-31 | 安徽省
19 | 耕整地机械 | 耕地机械 | 微耕机 | 功率4kW及以上微耕机 | 芜湖劲工农林机械有限公司 | 微耕机 | 1WG4.0Q | 标定功率:4kW; | 900 | 900 | 外形尺寸：1200mm×490mm×880mm；工作幅宽：385cm；结构质量：35kg；传动方式（发动机输出）：皮带传动；传动方式（刀辊）：齿轮传动；旋耕刀型号：R150；总安装刀数量：12把；主离合器型式：涨紧式。 | 配套发动机生产企业：重庆涪柴动力机械制造有限公司；型号规格：FC170；标定功率：4kW；标定转速：3600r/min；燃油种类：92号以上汽油。 | 非通用类 | 2019TJ197 | 2023-12-31 | 安徽省
20 | 耕整地机械 | 整地机械 | 联合整地机 | 2-2.5m单轴联合整地机 | 青岛鲁耕农业机械有限公司 | 深松整地联合作业机 | 1SZL-230A | 刀轴:单轴 ;作业幅宽:2.3m; | 2200 | 2200 | 外形尺寸（长*宽*高）1390mm*2550mm*1130mm；结构质量480kg；配套动力≥66.2kw；整地机构形式卧式旋耕机；深松铲结构形式箭形深松铲，数量4个；工作幅宽230cm；传动机构形式中间齿轮传动；耕深（深松）≥25cm，（整地）≥8cm；作业速度3-5km/h；作业小时生产率0.68-1.10hm2/h；复式作业功能深松、旋耕；少（免）耕否 |  | 非通用类 | 2015TJ359 | 2019-12-31 | 山东省
21 | 耕整地机械 | 整地机械 | 联合整地机 | 2.5m及以上单轴联合整地机 | 青岛鲁耕农业机械有限公司 | 深松整地联合作业机 | 1SZL-250 | 刀轴:单轴 ;作业幅宽:2.5m; | 3000 | 3000 | 结构形式悬挂式；外形尺寸（长*宽*高）2230mm*2765mm*1250mm；结构质量880kg；配套动力（73.5-92.0）kw轮式拖拉机；整地机构形式旋耕；深松铲结构形式平凿双翼，数量5个；工作幅宽250cm；传动机构形式中间齿轮传动；耕深（深松）≥25cm，（整地）≥8cm；纯工作小时生产率0.6-1.0hm2/h |  | 非通用类 | 鲁T2018108 | 2022-12-31 | 山东省
22 | 耕整地机械 | 整地机械 | 联合整地机 | 2.5m及以上单轴联合整地机 | 青岛鲁耕农业机械有限公司 | 深松整地联合作业机 | 1SZL-250B | 刀轴:单轴 ;作业幅宽:2.5m; | 3000 | 3000 | 结构形式悬挂式；外形尺寸（长*宽*高）2000mm*2750mm*1350mm；结构质量1240kg；配套动力（99.2-121.3）kw四驱轮式拖拉机；工作幅宽250cm；深松铲结构形式曲面铲，数量4个；整地机构形式旋耕；传动机构形式中间齿轮传动；深松深度≥25cm，整地深度≥8cm；纯工作小时生产率0.8-1.2hm2/h |  | 非通用类 | 鲁T2015037 | 2019-12-31 | 山东省
23 | 耕整地机械 | 整地机械 | 联合整地机 | 2.5m及以上单轴联合整地机 | 青岛鲁耕农业机械有限公司 | 深松整地联合作业机 | 1SZL-310B | 刀轴:单轴 ;作业幅宽:3.1m; | 3000 | 3000 | 外形尺寸（长*宽*高）1950mm*3515mm*1340mm；结构质量1446kg；配套动力≥99.3kw轮式拖拉机；整地机构形式卧式旋耕；深松铲结构形式曲面铲，数量6个；工作幅宽310cm；铲间距53cm；传动机构形式中间齿轮传动；耕深（深松）≥25cm，（整地）≥8cm；作业速度≥3km/h；作业小时生产率1-1.5hm2/h |  | 非通用类 | 鲁T2016055 | 2021-12-31 | 山东省
24 | 种植施肥机械 | 播种机械 | 根茎作物播种机 | 2-3行根茎作物播种机 | 玉田县万佳农机有限公司 | 马铃薯种植机 | 2CM-2 | 播种行数:2行 ; | 2280 | 2280 | 配套动力范围（kW）：18kw~37kw；外形尺寸（工作状态，长×宽×高)mm：2660mmX1330mmX1600mm；工作行数：2行；工作幅宽（cm）：90cm-110cm；传动机构型式：万向节传动+链传动；排种器型式：勺轮式；排种器数量：2个；排肥器型式：槽轮式；排肥器数量：2个；开沟器型式：铧式；地轮型式：橡胶轮；地轮直径：580mm； |  | 非通用类 | 冀2018T-107(续） | 2022-12-31 | 河北省
25 | 种植施肥机械 | 播种机械 | 免耕播种机 | 2-3行免耕精量穴播机 | 吉林省远航农业机械有限公司 | 指夹式精密免耕施肥播种机 | 2BFMG-2 | 播种行数:2行 ;排种器类型:精量排种器 ; | 1000 | 1000 | （结构型式：牵引式）（配套动力范围：22～66.1kW ）（工作状态外形尺寸（长×宽×高）：3100×2080×1600mm）（作业速度范围：7.2-8.8km/h）（作业小时生产率：0.3-1.0h㎡/h）（行距：450-750mm（可调））（工作行数：2行）（工作幅宽：900-1500mm）（排种器型式：指夹式(非金属材料)； 数量：2个； 驱动方式：链传动式）（排肥器型式：螺旋搅龙式； 数量：2个 驱动方式：链传动式/马达驱动）（种/肥箱容积：32×2/200×1L）（排量调节方式:塔轮、插板、丝杠组合）（传动机构型式:地轮摩擦、上置式链传动）（开沟器型式:种子/双圆盘；肥/缺口单圆盘； 数量：2个 深度调节范围：40-120mm）（地轮型式：橡胶轮胎； 直径：700mm；高度调节范围：550mm）（破茬清垄工作部件型式：波纹圆盘、双向渐开线轮齿式拨草轮）（覆土器型式：V型设置宽空心橡胶轮）（镇压器型式：V型设置窄空心橡胶轮） |  | 通用类 | 吉农机鉴2019-043 | 2023-12-31 | 吉林省
26 | 种植施肥机械 | 栽植机械 | 水稻插秧机 | 6行及以上手扶步进式水稻插秧机 | 湖北名泰机电有限公司 | 手扶式插秧机 | 2ZS-630 | 型式:手扶步进式 ;工作行数:6行; | 5800 | 5800 | 发动机制造厂商：江苏福马高新动力机械有限公司；型号：SPE175C；结构形式：手扶式；标定转数（r/min)：3600；标定功率：3.3kW；作业速度(m/s):0.77；行数：6行；行距：300mm；穴距（mm)：120、140、160、180、210；穴距档柆：5个；变速方式：机械变速；行走轮结构形式：橡胶防滑轮；直径（mm):660；插秧/栽植臂形式：曲柄摇杆式 | 发动机经销商：江苏福马高新动力机械有限公司；型号：SPE175C；标定功率：3.3kw；标定转速（r/min):3600；排放阶段：二级 | 通用类 | 鄂2018087 | 2022-12-31 | 湖北省
27 | 种植施肥机械 | 栽植机械 | 水稻插秧机 | 6行及以上手扶步进式水稻插秧机 | 湖北名泰农机有限公司 | 手扶式水稻插秧机 | 2ZS-630 | 型式:手扶步进式 ;工作行数:6行; | 5800 | 4800 | 工作行数：6行；结构质量：194kg；行距：300mm；配套发动机功率：3.3kw；标定转数（r/min)：3600；燃油种类：汽油；行走轮形式：橡胶轮；插秧机形式：曲柄摇杆式 | 发动机制造商：泰州雅马哈动力有限公司；型号：MZ175-B-1；结构型式：单缸、风冷、四冲程、OHV汽油机；标定功率：3.3kw；标定转速：3600r/min；燃油种类：汽油；排放阶段：二级 | 通用类 | 鄂2018178 | 2022-12-31 | 湖北省
28 | 田间管理机械 | 中耕机械 | 田园管理机 | 功率4kW及以上田园管理机 | 洛阳卓格哈斯机械有限公司 | 田园管理机 | 3TGQ-4D | 标定功率:4.2kW; | 900 | 900 | 工作状态外形尺寸（长×宽×高）：148cm×71cm×96cm；结构质量：105kg；传动方式（发动机输出）：皮带传动；传动方式（刀辊）：直联式；旋耕刀型号：PIII160；总安装刀数量(把)：24；主离合器型式：摩擦片式。配套开沟器型式：刀片和铧式组合；传动方式：链条传动；连接方式：直联和悬挂；培土器型式：刀片和铧式组合；传动方式：链条传动；连接方式：直联和悬挂；发动机燃油种类：汽油；标定功率：4.2kW；开沟深度：≧10cm；培土高度：≧13cm | 发动机型号规格：1P70F；配套动力生产企业：隆鑫通用动力股份有限公司；配套动力结构形式：四冲程、顶置气门、单缸；配套动力标定功率(kW)：4.2； 标定转速（r/min）：3600；排放阶段：第二阶段；起动方式：手拉起动；燃油种类：汽油. | 非通用类 | 部20190120 | 2023-12-31 | 河南省
29 | 田间管理机械 | 中耕机械 | 田园管理机 | 功率4kW及以上田园管理机 | 洛阳卓格哈斯机械有限公司 | 田园管理机 | 3TGQ-5.5S | 标定功率:5.8kW; | 900 | 900 | 工作状态外形尺寸（长×宽×高）：155cm×71cm×96cm；结构质量：105kg；传动方式（发动机输出）：三角皮带传动；传动方式（刀辊）：直联式；旋耕刀型号：PIII160；总安装刀数量(把)：24；主离合器型式：摩擦片式。配套开沟器型式：刀片和铧式组合；传动方式：链条传动；连接方式：直联和悬挂；培土器型式：刀片和铧式组合；传动方式：链条传动；连接方式：直联和悬挂；发动机燃油种类：汽油；标定功率：5.8kW；开沟深度：≧10cm；培土高度：≧15cm。 | "发动机型号规格：177F；配套动力生产企业：重庆宗申通用动力机械有限公司；配套动力结构形式：单缸、水平式、风冷、四冲程；标定功率(kW)：5.8； 标定转速（r/min）：3600；排放阶段：第二阶段；起动方式：手拉起动；燃油种类：汽油." | 非通用类 | 部20190118 | 2023-12-31 | 河南省
30 | 田间管理机械 | 中耕机械 | 田园管理机 | 功率4kW及以上田园管理机 | 洛阳卓格哈斯机械有限公司 | 田园管理机 | 3TGQ-4 | 标定功率:4.2kW; | 900 | 900 | 工作状态外形尺寸（长×宽×高）：179cm×67cm×96cm；结构质量：75.5kg；传动方式（发动机输出）：直联；传动方式（刀辊）：直联式；旋耕刀型号：PIII160；总安装刀数量(把)：24；主离合器型式：离心离合式。配套开沟器型式：螺旋式；传动方式：锥齿传动；连接方式：直联；培土器型式：螺旋式；传动方式：锥齿传动；连接方式：直联；开沟深度：≧10cm；培土高度：≧13cm；发动机燃油种类：汽油；标定功率：4.2kW；工作状态：常开。 | 发动机型号规格：1P72F/P-G；配套动力生产企业：重庆宗申通用动力机械有限公司配套动力结构形式：单缸、卧式、风冷、四冲程；标定功率(kW)：4.2； 标定转速（r/min）：3800；起动方式：手拉起动；燃油种类：汽油。 | 非通用类 | 部20190119 | 2023-12-31 | 河南省
31 | 田间管理机械 | 中耕机械 | 田园管理机 | 功率4kW及以上田园管理机 | 湖北大地农业机械有限公司 | 田园管理机 | 3TGQ-4-1K | 标定功率:4.0kW; | 900 | 900 | 产品配置参数（企业填写）: 外形尺寸(长×宽×高mm):1530×665×900(开沟状态)、1420×665×930（锄草状态），标定（额定）功率:4kw/3600r/min，主离合器型式：湿式摩擦片式，结构质量(kg)：68，传动方式(发动机输出)：齿轮，传动方式(刀辊)：直联，标配：锄草1副、开沟刀1副，行走轮1对、开沟轮1对，锄草接方式：直联，锄草装置型式：辊轮刀式，装刀数量(片)：10，配套锄草装置最大工作宽度：600mm，开沟连接方式：直联，开沟装置型式：旋转刀辊式，装刀数量(把)：12、配套开沟装置最大工作宽度:290mm。 | 配重申170F（D）/P型汽油机，功率4.0KW 转速3600r/min 重庆重申机械制造有限公司 信息公开编号：CN FD G2 00 0K04000001 000002 符合《非道路移动机械用小型点燃式发动机排气污染物排放限值及测量方法（中国第一、二阶段）》（GB 226133-2010）第三阶段的要求，并能够符合标准规定的环境保护耐久性要求 | 非通用类 | 鄂2019310 | 2024-07-17 | 湖北省
32 | 田间管理机械 | 中耕机械 | 田园管理机 | 功率4kW及以上田园管理机 | 湖北大地农业机械有限公司 | 田园管理机 | 3TGQ-4-1P | 标定功率:4.0kW; | 900 | 900 | 产品配置参数（企业填写）： 外形尺寸(长×宽×高)mm：1470×900×960(培土状态)、1470×900×960(锄草状态)，标定（额定）功率：4kw/3600r/min， 主离合器型式：湿式摩擦片式，结构质量(kg)：68，传动方式(发动机输出)：齿轮,传动方式(刀辊)：直联,标配：锄草1副、培土:1套、行走轮1对（400-8）、阻力棒1套。锄草接方式：直联，锄草装置型式：辊轮刀式，装刀数量(片)：10,配套锄草装置最大工作宽度:600mm,培土连接方式：直联,培土装置型式：V型犁式，装机数量(副):1,配套培土装置最大工作宽度225mm。 | 配重申170F（D）/P型汽油机，功率4.0KW 转速3600r/min 重庆重申机械制造有限公司 信息公开编号：CN FD G2 00 0K04000001 000002 符合《非道路移动机械用小型点燃式发动机排气污染物排放限值及测量方法（中国第一、二阶段）》（GB 226133-2010）第三阶段的要求，并能够符合标准规定的环境保护耐久性要求 | 非通用类 | 鄂2019311 | 2024-07-17 | 湖北省
33 | 田间管理机械 | 中耕机械 | 田园管理机 | 功率4kW及以上田园管理机 | 重庆众耕机电设备制造有限公司 | 田园管理机 | 3TGQ-5 | 标定功率:5.4kW; | 900 | 900 | 外形尺寸（长*宽*高）：1620*820*970（锄草），1620*620*970（开沟），工作幅宽：锄草62cm，开沟23cm，结构质量：110kg,传动方式（发动机）：皮带传动，传动方式（刀辊）：链条传动，配套锄草装置：连接方式直连，传动方式链条传动，数量2个，配套开沟器：连接方式直联，传动方式链条传动 | 配套动力型号：FC177，生产企业：重庆涪柴动力机械制造有限公司，标定功率：5.4kW,标定转速：3600r/min，排放标准：第2阶段 | 非通用类 | 渝2019090 | 2023-12-31 | 重庆市
34 | 田间管理机械 | 中耕机械 | 田园管理机 | 功率4kW及以上田园管理机 | 重庆箭驰机械有限公司 | 田园管理机 | 3TGQ-4.5 | 标定功率:4.8kW; | 900 | 900 | 结构形式：双轴、轮式；外形尺寸（长x宽x高）：1640x615x995(mm) ；扶把水平调整：可调；扶把上下调整：可调；发动机输出传动方式：直联；主离合器型式：摩擦片式；主离合器状态：常开；额定功率：4.8（kw） ；额定转数：3600（r/min）；配套开沟装置型式：刀片式；配套开沟装置最大工作宽度：240（mm）；配套培土装置型式：刀片式；配套培土装置最大工作宽度：240（mm）。 | 配套动力型号：175F汽油机；制造商：隆鑫通用动力股份有限公司；标定功率(kW)：4.8；标定转速（r/min）：3600；排放标准：第x阶段。 | 非通用类 | T201950500092 | 2023-08-07 | 重庆市
35 | 田间管理机械 | 植保机械 | 喷杆喷雾机 | 18m及以上悬挂及牵引式喷杆喷雾机 | 邯郸市升华哈迪机械制造股份有限公司 | 悬挂式喷杆喷雾机 | 3WSH200C | 形式:悬挂 ;喷幅:21m; | 10000 | 10000 | 1、规格型号：3WSH200C；2、结构型式：悬挂式；3、运输状态外形尺寸(长×宽×高)mm：4000×2380×2460；4、药箱容量L：1200；5、喷杆作业(整机作业)常用工作压力mpa：0.3-0.5；6、喷杆喷幅M：21；7、配套泵名称：隔膜泵；8、配套泵工作压力mpa：2.0；9、配套泵流量L/min：163-170；10、配套泵转速r/min：550；11、配套喷头型式：扇形防滴喷头；12、配套喷头数量(个):42；13、配套喷头喷量（单个）L/min：1.6-1.8； |  | 通用类 | 部20171409 | 2021-12-31 | 河北省
36 | 田间管理机械 | 植保机械 | 喷杆喷雾机 | 18m及以上悬挂及牵引式喷杆喷雾机 | 邯郸市升华哈迪机械制造股份有限公司 | 悬挂式喷杆喷雾机 | 3WSH200D | 形式:悬挂 ;喷幅:25m; | 10000 | 10000 | 1、规格型号：3WSH200D；2、结构型式：悬挂式；3、运输状态外形尺寸(长×宽×高)mm：3050×5000×2300；4、药箱容量L：2000；5、喷杆作业(整机作业)常用工作压力mpa：0.3-0.5；6、喷杆喷幅M：25；7、配套泵名称：隔膜泵；8、配套泵工作压力mpa：2.0；9、配套泵流量L/min：163-170；10、配套泵转速r/min：550；11、配套喷头型式：扇形防滴喷头；12、配套喷头数量(个):50；13、配套喷头喷量（单个）L/min：1.6-1.8； |  | 通用类 | 部20171408 | 2021-12-31 | 河北省
37 | 田间管理机械 | 植保机械 | 喷杆喷雾机 | 18m及以上悬挂及牵引式喷杆喷雾机 | 邯郸市升华哈迪机械制造股份有限公司 | 牵引式喷杆喷雾机 | 3WSH300 | 形式:牵引式 ;喷幅:18m; | 10000 | 10000 | 1、规格型号：3WSH300；2、结构型式：牵引式；3、运输状态外形尺寸(长×宽×高)mm：4410×2300×2220；4、药箱容量L：3000；5、喷杆作业(整机作业)常用工作压力mpa：0.3-0.5；6、喷杆喷幅M：18；7、配套泵名称：隔膜泵；8、配套泵工作压力mpa：2.0；9、配套泵流量L/min：160-170；10、配套泵转速r/min：550；11、配套喷头型式：扇形防滴喷头；12、配套喷头数量(个):36；13、配套喷头喷量（单个）L/min：1.6-1.8； |  | 通用类 | 部20160569 | 2020-12-31 | 河北省
38 | 田间管理机械 | 植保机械 | 喷杆喷雾机 | 18m及以上悬挂及牵引式喷杆喷雾机 | 邯郸市升华哈迪机械制造股份有限公司 | 牵引式喷杆喷雾机 | 3WSH300A | 形式:牵引式 ;喷幅:30m; | 10000 | 10000 | 1、规格型号：3WSH300A；2、结构型式：牵引式；3、运输状态外形尺寸(长×宽×高)mm：5040×2820×2650；4、药箱容量L：3000；5、喷杆作业(整机作业)常用工作压力mpa：0.3-0.5；6、喷杆喷幅M：30；7、配套泵名称：隔膜泵；8、配套泵工作压力mpa：2.0；9、配套泵流量L/min：163-170；10、配套泵转速r/min：550；11、配套喷头型式：扇形防滴喷头；12、配套喷头数量(个):60；13、配套喷头喷量（单个）L/min：1.6-1.8； |  | 通用类 | 部20171407 | 2021-12-31 | 河北省
39 | 田间管理机械 | 植保机械 | 喷杆喷雾机 | 18m及以上悬挂及牵引式喷杆喷雾机 | 邯郸市升华哈迪机械制造股份有限公司 | 悬挂式变量喷杆喷雾机 | 3W-1200VRT | 形式:悬挂 ;喷幅:18.5m; | 10000 | 10000 | 1、规格型号：3W-1200VRT；2、结构型式：悬挂式；3、运输状态外形尺寸(长×宽×高)mm：3010×3200×1900；4、药箱容量L：1200；5、喷杆作业(整机作业)常用工作压力mpa：0.3-0.5；6、喷杆喷幅M：18.5；7、配套泵名称：隔膜泵；8、配套泵工作压力mpa：2.0；9、配套泵流量L/min：130；10、配套泵转速r/min：550；11、配套喷头型式：扇形防滴喷头；12、配套喷头数量(个):37；13、配套喷头雾锥角（度）：110；14、配套喷头喷量（单个）L/min：1.6-1.8；15、配套喷头间隔(mm):500; |  | 通用类 | 部20160370 | 2020-12-31 | 河北省
40 | 田间管理机械 | 植保机械 | 喷杆喷雾机 | 18m及以上悬挂及牵引式喷杆喷雾机 | 邯郸市升华哈迪机械制造股份有限公司 | 悬挂式变量喷杆喷雾机 | 3W-1800VRT | 形式:悬挂 ;喷幅:21m; | 10000 | 10000 | 1、规格型号：3W-1800VRT；2、结构型式：悬挂式；3、运输状态外形尺寸(长×宽×高)mm：3560×4190×2190；4、药箱容量L：1800；5、喷杆作业(整机作业)常用工作压力mpa：0.3-0.5；6、喷杆喷幅M：21；7、配套泵名称：隔膜泵；8、配套泵工作压力mpa：2.0；9、配套泵流量L/min：163；10、配套泵转速r/min：550；11、配套喷头型式：扇形防滴喷头；12、配套喷头数量(个):42；13、配套喷头雾锥角（度）：110；14、配套喷头喷量（单个）L/min：1.6-1.8；15、配套喷头间隔(mm):500; |  | 通用类 | 部20160371 | 2020-12-31 | 河北省
41 | 田间管理机械 | 植保机械 | 喷杆喷雾机 | 18-50马力自走式喷杆喷雾机 | 北京丰茂植保机械有限公司 | 喷杆式喷雾机 | 3WPZ-500型自走式喷杆喷雾机 | 形式:自走式,四轮驱动、四轮转向 ;配套动力标定功率:26.5kW; | 26300 | 26300 | 结构型式：自走式；外形尺寸（工作状态，长×宽×高)mm：4500×1820×2900；结构质量（kg）：1650；药箱额定容量：500L；喷杆喷幅m：12；配套喷头型式：扇形喷头；配套喷头数量：24；喷杆长度：10.9m；喷杆降机构型式：液压式；喷杆折叠机构型式：液压式；配套泵名称：隔膜泵；配套泵型式：隔膜泵；配套泵流量：65.5-70.5L/min；离合器型式：摩擦式；制动器型式：鼓式；驱动方式/转向方式：四轮驱动/四轮转向；驾驶室：无；前/后最大轮距m：1.5；轴距m：2.06；前/后轮胎规格(分别填写)：前轮：120/90-26，后轮：120/90-26；前/后轮胎型式:充气式；离地间隙m:1.01 | 配套动力型号：ZN390B；制造商：常柴股份有限公司；标定功率(kW)：26.5；标定转速（r/min）：2400；排放标准：第三阶段。 | 通用类 | 2008041401000005 | 2023-09-10 | 北京市
42 | 田间管理机械 | 植保机械 | 喷杆喷雾机 | 18-50马力自走式喷杆喷雾机 | 青州市翔云农业装备有限公司 | 自走式喷杆喷雾机 | 3WPZ-600A | 形式:自走式,四轮驱动、四轮转向 ;配套动力标定功率:26.5kW; | 26300 | 26300 | 结构型式：自走式；外形尺寸（工作状态，长×宽×高)mm：4060×10000×2500；结构质量（kg）：1430；药箱额定容量：600L；喷杆喷幅：12.000m；配套喷头型式：扇形，雾防滴喷头；配套喷头数量：21个；喷杆长度：10.000m；喷杆升降机构型式：液压；喷杆折叠机构型式：液压；配套泵名称：三缸、水冷四冲程；配套泵型式：齿轮泵；配套泵流量：60L/min；离合器型式：摩擦式；制动器型式：鼓式；驱动方式/转向方式：四轮驱动、四轮转向；驾驶室：无；前/后最大轮距m：1.560；轴距m：2.380；前/后轮胎规格(分别填写)：前轮外径1.100m前轮胎宽0.080m后轮外径1.100m后轮胎宽0.080m；前/后轮胎型式:实心轮胎；离地间隙m:1.100 | 发动机型号：ZN390B；功率：26.5KW；制造商：常柴股份有限公司；排放标准：国三 | 通用类 | 部20180226 | 2022-12-31 | 山东省
43 | 田间管理机械 | 植保机械 | 喷杆喷雾机 | 18-50马力自走式喷杆喷雾机 | 禹城市亚泰机械制造有限公司 | 喷杆式喷雾机 | 3WPZ-1000B型自走式喷杆喷雾机 | 形式:自走式,四轮驱动、四轮转向 ;配套动力标定功率:20.6kW; | 26300 | 26300 | 结构形式：自走式；外形尺寸（工作状态，长*宽*高）mm4400*11700*2610；结构质量（kg）：1800；药箱额定容量：1000L；喷杆喷幅m：12米；配套喷头型式：扇形雾防滴喷头；配套喷头数量：24；喷杆长度：11.5m；喷杆升降机构型式：液压升降；喷杆折叠机构型式：液压折叠；配套泵名称：MB460/2.5型隔膜泵；配套泵型式：隔膜泵；配套泵流量：60L/min；离合器型式：摩擦片式；制动器型式：蝶式；驱动方式/转向方式：四轮驱动，四轮转向；驾驶室：无；前/后最大轮距m：1.73/1.73；轴距m：2.35；前/后轮胎规格：前轮外径1230mm，前轮胎宽80mm,后轮外径1230mm，后轮胎宽80mm；前/后轮胎型式：实心橡胶轮胎；离地间隙1040mm | 配套动力型号：常柴牌L32柴油机,制造商：常柴股份有限公司,标定功率（kw）：20.6,标定转速（r/min）:2200,排放标准：第三阶段 | 通用类 | 2017281401000038 | 2022-11-24 | 山东省
44 | 田间管理机械 | 植保机械 | 喷杆喷雾机 | 18-50马力自走式喷杆喷雾机 | 禹城市亚泰机械制造有限公司 | 喷杆式喷雾机 | 3WPZ-2000型自走式喷杆喷雾机 | 形式:自走式,四轮驱动、四轮转向 ;配套动力标定功率:20.6kW; | 26300 | 26300 | 结构形式：自走式；外形尺寸（工作状态，长*宽*高）mm：4450*11700*2610；结构质量（kg）：1800；药箱额定容量：2000L；喷杆喷幅m：12米；配套喷头型式：扇形雾防滴喷头；配套喷头数量：24；喷杆长度：11.5m；喷杆升降机构型式：液压升降；喷杆折叠机构型式：液压折叠；配套泵名称：MB4180/2.5型隔膜泵；配套泵型式：隔膜泵；配套泵流量：180L/min；离合器型式：摩擦片式；制动器型式：蝶式；驱动方式/转向方式：四轮驱动,四轮转向；驾驶室：无；前/后最大轮距m：2.06/2.06；轴距m：2.33；前/后轮胎规格：前轮外径880mm，前轮胎宽200mm，后轮外径880mm，后轮胎宽200mm；前/后轮胎型式：充气橡胶轮胎；离地间隙840mm | 配套动力型号：常柴牌L32柴油机,制造商：常柴股份有限公司,标定功率（kw）：20.6,标定转速（r/min）:2200,排放标准：第三阶段 | 通用类 | 2017281401000038 | 2022-11-24 | 山东省
45 | 田间管理机械 | 植保机械 | 喷杆喷雾机 | 18-50马力自走式喷杆喷雾机 | 青州嘉亿农业装备有限公司 | 自走式喷杆喷雾机 | 3WPZ-700E | 形式:自走式,四轮驱动、四轮转向 ;配套动力标定功率:26.5kW; | 26300 | 26300 | 结构型式：自走式；外形尺寸（工作状态，长×宽×高)mm：4060×10000×2400；结构质量（kg）1650；药箱额定容量：700L；喷杆喷幅mm：10100；配套喷头型式：扇形雾防滴喷头；配套喷头数量：23；喷杆长度：10000mm；喷杆降机构型式：液压升降；喷杆折叠机构型式：液压折叠；配套泵名称：JF-3B120齿轮式高压喷雾泵；配套泵型式：齿轮泵；配套泵流量L/min：60；离合器型式：摩擦片式；制动器型式：鼓式；驱动方式/四轮驱动，转向方式：四轮转向；驾驶室：无；前/后最大轮距mm：1560/1560；轴距mm：2440；前轮直径：1100 mm；前轮胎胎宽：80mm；后轮直径：1100 mm；后轮胎胎宽：80mm；前/后轮胎型式:实心轮胎；离地间隙mm:1100 | 型号：ZN390B； 功率：26.5kW；转速：2400r/min；生产企业：常柴股份有限公司；排放阶段：国三 | 通用类 | 部20180347 | 2022-12-31 | 山东省
46 | 田间管理机械 | 植保机械 | 喷杆喷雾机 | 18-50马力自走式喷杆喷雾机 | 山东同洲机械制造有限公司 | 自走式喷杆喷雾机 | 3WP-500 | 形式:自走式,四轮驱动、四轮转向 ;配套动力标定功率:17.7kW; | 26300 | 26300 | 结构形式：自走式；外形尺寸（工作状态，长X宽X高）mm：3600X9520X2550;结构质量（kg）：1100；药箱额定容量：500L；喷杆喷幅：11.32m；配套喷头形式：扇形雾防滴喷头；配套喷头数量：25个；喷杆长度：9.52m；喷杆降机构型式：电动升降；喷杆折叠机构型式：电动折叠；配套泵名称：三缸柱塞泵；配套泵型式：三缸柱塞泵； 配套泵流量：25-30L/min；离合器型式：摩擦式；制动器型式：鼓式；驱动方式/转向方式：四轮驱动，四轮转向；驾驶室：无；前/后最大轮距：1.5m/1.5m；轴距：1.35m；前轮胎规格：120/90-26；后轮胎规格：120/90-26;前后轮胎型式：鼓式；离地间隙：0.83m | 柴油机型号：3TNV76-K; 制造厂名称：YANMAR CO.,LTD ; 发动机功率：17.7kw ；标定转速（r/min）：2800；排放阶段：第三阶段 | 通用类 | 部20170774 | 2021-12-31 | 山东省
47 | 田间管理机械 | 植保机械 | 喷杆喷雾机 | 18-50马力自走式喷杆喷雾机 | 潍坊爱地植保机械有限公司 | 喷杆式喷雾机 | 3WP-700型自走式喷杆喷雾机 | 形式:自走式,四轮驱动、四轮转向 ;配套动力标定功率:16.4kW; | 26300 | 26300 | 结构型式：自走式；外形尺寸（工作状态，长×宽×高)mm：3630×1800×2750；结构质量（kg）：990；药箱额定容量：700L；喷杆喷幅m：8.9；配套喷头型式：防滴扇形；配套喷头数量：20；喷杆长度：8.9m；喷杆降机构型式：压夜升降；喷杆折叠机构型式：双翼三段式液压喷杆；配套泵名称：OS-30BG；配套泵型式：三缸柱塞泵；配套泵流量：30-40；离合器型式：无；制动器型式：xxx；驱动方式/转向方式：四轮驱动/四轮转向；驾驶室：半封闭；前/后最大轮距m：1.9；轴距m：1.5；前/后轮胎规格(分别填写)：前轮胎（120/90-26AG），后轮胎（120/90-26AG）；前/后轮胎型式:充气式水田轮；离地间隙m:1.1 | 发动机型号：3C100LWS-C1；功率：16.4KW；生产商：大同工业株式会社；排放标准：国三 | 通用类 | 2015041401000052 | 2020-06-01 | 山东省
48 | 田间管理机械 | 植保机械 | 喷杆喷雾机 | 18-50马力自走式喷杆喷雾机 | 洛阳福儒格机械制造有限公司 | 自走式喷杆喷雾机 | 3WPZ-700 | 形式:自走式,四轮驱动、四轮转向 ;配套动力标定功率:22.1kW; | 26300 | 26300 | 结构型式：自走式； 外形尺寸（工作状态，长×宽×高)mm：3700×9900×2820； 结构质量（kg）：1290； 药箱额定容量：700L； 喷杆喷幅m：12； 配套喷头型式：扇形雾防滴喷头； 配套喷头数量：22个； 喷杆长度：9.9m； 喷杆升降机构型式：液压升降； 喷杆折叠机构型式：液压折叠； 配套泵名称：HL-80柱塞泵； 配套泵型式：柱塞泵； 配套泵流量l/min：32～98； 离合器型式：无； 制动器型式：静液压制动； 驱动方式/转向方式：四轮驱动/四轮转向； 驾驶室：无； 前/后最大轮距m：1.6/1.6； 轴距m：1.56； 前/后轮胎规格(分别填写)：前轮外径930 mm；前轮胎宽120 mm；后轮外径930 mm；后轮胎宽120 mm； 前/后轮胎型式: 充气橡胶轮胎； 离地间隙m: 1.06 | 配套动力型号：YD3B30V1； 制造商：扬动股份有限公司； 标定功率(kW)：22.1； 标定转速（r/min）：2400； 排放标准：GB 20891-2014 第三阶段（国三）； 结构型式：三缸水冷四冲程柴油机； | 通用类 | 部20190388 | 2023-12-31 | 河南省
49 | 田间管理机械 | 植保机械 | 喷杆喷雾机 | 18-50马力自走式喷杆喷雾机 | 洛阳福儒格机械制造有限公司 | 自走式喷杆喷雾机 | 3WPZ-500 | 形式:自走式,四轮驱动、四轮转向 ;配套动力标定功率:17.7kW; | 26300 | 26300 | 结构型式：自走式； 外形尺寸（工作状态，长×宽×高)mm：3700×9900×2820； 结构质量（kg）：1190； 药箱额定容量：500L； 喷杆喷幅m：12； 配套喷头型式：扇形雾防滴喷头； 配套喷头数量：22个； 喷杆长度：9.9m； 喷杆升降机构型式：电动升降； 喷杆折叠机构型式：电动折叠； 配套泵名称：HL-80柱塞泵； 配套泵型式：柱塞泵； 配套泵流量l/min：32～98； 离合器型式：无； 制动器型式：静液压制动； 驱动方式/转向方式：四轮驱动/四轮转向； 驾驶室：无； 前/后最大轮距m：1.6/1.6； 轴距m：1.5； 前/后轮胎规格(分别填写)：前轮外径930 mm；前轮胎宽120 mm；后轮外径930 mm；后轮胎宽120 mm； 前/后轮胎型式: 充气橡胶轮胎； 离地间隙m: 1.05 | 配套动力型号：3TNV76-K； 制造商：YANMAR CO.,LTD （洋马）； 标定功率(kW)：17.7； 标定转速（r/min）：2800； 排放标准：GB 20891-2014 第三阶段（国三）； 结构型式：三缸水冷四冲程柴油机； | 通用类 | 部20180751 | 2022-12-31 | 河南省
50 | 田间管理机械 | 植保机械 | 喷杆喷雾机 | 18-50马力自走式喷杆喷雾机 | 青州泰达机械有限公司 | 喷杆式喷雾机 | 3WPZ-700A型自走式喷杆喷雾机 | 形式:自走式,四轮驱动、四轮转向 ;配套动力标定功率:36kW; | 26300 | 26300 | 结构型式：自走式；外形尺寸（工作状态，长×宽×高)mm：4320×10400×2960；结构质量（kg）：1820；药箱额定容量：700L；喷杆喷幅m：12；配套喷头型式：扇形；配套喷头数量：23；喷杆长度：10.4m；喷杆降机构型式：液压；喷杆折叠机构型式：液压；配套泵名称：MB460隔膜泵；配套泵型式：隔膜泵；配套泵流量60L/min；离合器型式：干式单片常接合摩擦式；制动器型式：鼓式；驱动方式/转向方式：四轮驱动/四轮转向；驾驶室：无；前/后最大轮距m：1.52；轴距m：2.32；前/后轮胎规格(分别填写)：前轮外径（mm）：930，前轮胎宽（mm）：120，后轮外径（mm）：930，后轮胎宽（mm）：120；前/后轮胎型式:高花充气橡胶轮胎；离地间隙m:0.95 | 配套动力型号：ZN490B；制造商：常柴股份有限公司；标定功率(kW)：36；标定转速（r/min）：2400；排放标准：第三阶段。 | 通用类 | 2018281401000013 | 2023-03-04 | 山东省
51 | 田间管理机械 | 植保机械 | 喷杆喷雾机 | 18-50马力自走式喷杆喷雾机 | 青州江隆机械有限公司 | 自走式喷杆喷雾机 | 3WPZ-700A | 形式:自走式,四轮驱动、四轮转向 ;配套动力标定功率:36kW; | 26300 | 26300 | 结构型式：自走式；外形尺寸（工作状态，长×宽×高)mm：4200×10400×2960；结构质量（kg）：1820；药箱额定容量：700L；喷杆喷幅m：12；配套喷头型式：扇形雾防滴喷头；配套喷头数量：23；喷杆长度：10.4m；喷杆升降机构型式：液压升降；喷杆折叠机构型式：液压折叠；配套泵名称：MB460隔膜泵；配套泵型式：隔膜泵；配套泵流量60L/min；离合器型式：摩擦片式；制动器型式：鼓式；驱动方式/转向方式：四轮驱动/四轮转向；驾驶室：无；前/后最大轮距m：1.51/1.51；轴距m：2.32；前/后轮胎规格(分别填写)：前轮外径（mm）：930，前轮胎宽（mm）：100，后轮外径（mm）：930，后轮胎宽（mm）：100；前/后轮胎型式:充气轮胎；离地间隙:m：0.95 | 配套动力型号：ZN490B；制造商：常柴股份有限公司；标定功率(kW)：36；标定转速（r/min）：2400；排放标准：第三阶段。 | 通用类 | 部20181020 | 2022-12-31 | 山东省
52 | 田间管理机械 | 植保机械 | 喷杆喷雾机 | 18-50马力自走式喷杆喷雾机 | 青州炜锋车桥有限公司 | 自走式喷杆喷雾机 | 3WPZ-800B | 形式:自走式,四轮驱动、四轮转向 ;配套动力标定功率:26.5kW; | 26300 | 26300 | 结构型式：自走式；外形尺寸（工作状态，长×宽×高)mm：4450X9500X2470；结构质量（kg）：1590；药箱额定容量：800L；喷杆喷幅m：12；配套喷头型式：扇形；配套喷头数量：22；喷杆长度：9.5m；喷杆降机构型式：自动（电动推杆）；喷杆折叠机构型式：自动（电动推杆）；配套泵名称：高压齿轮喷雾泵；配套泵型式：齿轮泵；配套泵流量：60L/min；离合器型式：干式单片常接合摩擦式；制动器型式：蹄式；驱动方式/转向方式：四轮驱动、四轮转向；驾驶室：无；前/后最大轮距（m）：1.5/1.5；轴距（m）：2.64；前/后轮胎规格(分别填写)：前轮外径：1200mm；前轮胎宽：85mm；后轮外径：1200mm；后轮胎宽：85mm；前/后轮胎型式：实心橡胶轮；离地间隙（m）:0.94 | 配套动力名称：三缸水冷四冲程柴油机；配套动力型号：3B2-36V32；制造商：安徽全柴动力股份有限公司；标定功率（kW）：26.5kW；标定转速（r/min）：2400r/min；排放标准：第三阶段。 | 通用类 | 鲁T2018017 | 2022-12-31 | 山东省
53 | 田间管理机械 | 植保机械 | 喷杆喷雾机 | 18-50马力自走式喷杆喷雾机 | 无锡亿丰丸山科技有限公司 | 自走式喷杆喷雾机 | 3WPZ-610/16 | 形式:自走式,四轮驱动、四轮转向 ;配套动力标定功率:17.8kW; | 26300 | 26300 | 结构型式：自走式,四轮驱动、四轮转向；外形尺寸（工作状态，长×宽×高)mm：3750*15980*2500；结构质量（kg）：1160；药箱额定容量：610L；喷杆喷幅m：20.1；配套喷头型式：陶瓷锥形雾喷头+扇形雾喷头；配套喷头数量：53（双向切换）+6（陶瓷圆锥喷嘴用）；喷杆长度：16m；喷杆升降机构型式：液压；喷杆折叠机构型式：液压；配套泵名称：MS1000F；配套泵型式：五联活塞式；配套泵流量：100L/min；离合器型式：HST（无极变速）；制动器型式：湿式多板机械式；驱动方式/转向方式：四轮驱动、四轮转向；驾驶室：/；前/后最大轮距m：1.56；轴距m：1.6；前轮胎规格：外径940mm，胎宽123mm；前轮胎规格：外径940mm，胎宽123mm；前/后轮胎型式:充气式；离地间隙m:1.05m。 | 配套动力型号：D1105-ET04；制造商：株式会社久保田；标定功率(kW)：17.8；标定转速（r/min）：2800；排放标准：第3阶段。 | 通用类 | 苏农机（2019）第（0260）号 | 2023-12-31 | 江苏省
54 | 田间管理机械 | 植保机械 | 喷杆喷雾机 | 18-50马力自走式喷杆喷雾机 | 无锡亿丰丸山科技有限公司 | 自走式喷杆喷雾机 | 3WPZ-510/8 | 形式:自走式,四轮驱动、四轮转向 ;配套动力标定功率:13.3kW; | 26300 | 26300 | 结构型式：自走式,四轮驱动、四轮转向；外形尺寸（工作状态，长×宽×高)mm：3500*7970*2100；结构质量（kg）：880；药箱额定容量：510L；喷杆喷幅m：12；配套喷头型式：陶瓷锥形雾喷头+扇形雾喷头；配套喷头数量：26（陶瓷锥形喷嘴）+6(侧喷嘴）；喷杆长度：8m；喷杆降机构型式：电动；喷杆折叠机构型式：手动；配套泵名称：MS625S；配套泵型式：三缸活塞泵；配套泵流量：62L/min；离合器型式：HST（无极变速）；制动器型式：湿式多板机械式；驱动方式/转向方式：四轮驱动、四轮转向；驾驶室：/；前/后最大轮距m：1.54；轴距m：1.57；前轮胎规格：外径940mm，胎宽123mm，前轮胎规格：外径940mm，胎宽123mm；前/后轮胎型式:充气式；离地间隙m:1.055 | 配套动力型号：D782-ET08；制造商：株式会社久保田；标定功率(kW)：13.3；标定转速（r/min）：3000；排放标准：第3阶段。 | 通用类 | 苏农机（2019）第（0259）号 | 2023-12-31 | 江苏省
55 | 田间管理机械 | 植保机械 | 喷杆喷雾机 | 18-50马力自走式喷杆喷雾机 | 山东永佳动力股份有限公司 | 喷杆式喷雾机 | 3WPZ-500型自走式喷杆喷雾机 | 形式:自走式,四轮驱动、四轮转向 ;配套动力标定功率:16.4kW; | 26300 | 26300 | 结构型式：自走式；外形尺寸（工作状态，长×宽×高)mm：4200×1850×2700；结构质量（kg）：1410；药箱额定容量：500L；喷杆喷幅m：12.2；配套喷头型式：扇形喷头；配套喷头数量：20个；喷杆长度：10m；喷杆降机构型式：电控；喷杆折叠机构型式：电控；配套泵名称：三缸柱塞泵；配套泵型式：柱塞泵；配套泵流量：46L/min；离合器型式：单片盘式；制动器型式：多片湿式；驱动方式/转向方式：四轮驱动、四轮转向；驾驶室：半封闭驾驶室；前/后最大轮距m：1.75；轴距m：2；前/后轮胎规格(分别填写)：950/10AG(轮毂320），950/10AG(轮毂320），前/后轮胎型式:高花实心轮胎；离地间隙m:1.1 | 配套动力型号：三缸水冷四冲程柴油机；制造商：大同工业株式会社；标定功率(kW)：16.4；标定转速（r/min）：2800；排放标准：第三阶段。 | 通用类 | 2015041401000060 | 2020-07-07 | 山东省
56 | 田间管理机械 | 植保机械 | 喷杆喷雾机 | 18-50马力自走式喷杆喷雾机 | 青州恩腾农业科技有限公司 | 自走式喷杆喷雾机 | 3WPZ-500A | 形式:自走式,四轮驱动、四轮转向 ;配套动力标定功率:18kW; | 26300 | 26300 | 结构型式：自走式；外形尺寸（工作状态，长×宽×高)mm：4100×10250×2270；结构质量（kg）1550；药箱额定容量：500L；喷杆喷幅mm： 10250；配套喷头型式：扇形雾防滴喷头；配套喷头数量：23；喷杆长度： 10250mm；喷杆降机构型式：电动升降；喷杆折叠机构型式：电动折叠；配套泵名称：JF-3B110齿轮式高压喷雾泵；配套泵型式：齿轮泵；配套泵流量L/min：54；离合器型式：摩擦式；制动器型式：鼓式；驱动方式/四轮驱动，转向方式：四轮转向；驾驶室：无；前/后最大轮距mm：1570/1570；轴距mm：2290；前轮直径：930 mm；前轮胎胎宽：120mm；后轮直径：930 mm；后轮胎胎宽：120mm；前/后轮胎型式:充气轮胎；离地间隙mm: 1010 | 发动机型号：L28;功率：18kW；转速：2200r/min；生产企业：常柴股份有限公司；排放阶段：国三 | 通用类 | 部20181026 | 2022-12-31 | 山东省
57 | 田间管理机械 | 植保机械 | 喷杆喷雾机 | 18-50马力自走式喷杆喷雾机 | 青州恩腾农业科技有限公司 | 自走式喷杆喷雾机 | 3WPZ-700C | 形式:自走式,四轮驱动、四轮转向 ;配套动力标定功率:26.5kW; | 26300 | 26300 | 结构型式：自走式；外形尺寸（工作状态，长×宽×高)mm：4060×10000×2400；结构质量（kg）1650；药箱额定容量：700L；喷杆喷幅mm：10100；配套喷头型式：扇形雾防滴喷头；配套喷头数量：23；喷杆长度：10000mm；喷杆降机构型式：液压升降；喷杆折叠机构型式：液压折叠；配套泵名称：JF-3B120齿轮式高压喷雾泵；配套泵型式：齿轮泵；配套泵流量L/min：60；离合器型式：摩擦片式；制动器型式：鼓式；驱动方式/四轮驱动，转向方式：四轮转向；驾驶室：无；前/后最大轮距mm：1560/1560；轴距mm： 2400；前轮直径：1100 mm；前轮胎胎宽：80mm；后轮直径：1100 mm；后轮胎胎宽：80mm；前/后轮胎型式:实心轮胎；离地间隙mm:1100 | 型号：ZN390B； 功率：26.5kW；转速：2400r/min；生产企业：常柴股份有限公司；排放阶段：国三 | 通用类 | 部20181030 | 2022-12-31 | 山东省
58 | 田间管理机械 | 植保机械 | 喷杆喷雾机 | 18-50马力自走式喷杆喷雾机 | 埃森农机常州有限公司 | 自走式喷杆喷雾机 | SWAN3WP-500 | 形式:自走式,四轮驱动、四轮转向 ;配套动力标定功率:17.1kW; | 26300 | 26300 | 型式：自走式；规格型号：SWAN3WP-500；外形尺寸(工作状态)mm：3430×1750×2360；药箱容量：500；喷杆作业(整机作业)常用工作压力MPa：1.0~2.5；喷头型式：陶瓷锥形喷嘴、侧喷嘴、防滴喷头；喷杆升降机构型式：液压升降；喷杆折叠机构型式：液压折叠；喷杆(喷杆长度)mm：9500；配套动力名称、结构型式：三缸水冷四冲程立式柴油机；配套动力标定功率/转速kW/(r/min)：17.1/3600；配套泵型式：柱塞泵；配套泵工作压力MPa：2.5~4；配套泵流量l/min：62；离地间隙mm：1100；轴距(自走式)mm：1570；前/后最大轮距 (自走式)mm：1540/1540；前/后轮胎规格(自走式)(前轮外径)mm：120；前/后轮胎规格(自走式)(前轮胎宽)mm：90；前/后轮胎规格(自走式)(后轮外径)mm：120；前/后轮胎规格(自走式)(后轮胎宽)mm：90；前/后轮胎规格(自走式)(前/后轮胎型式)：充气轮胎；制动器型式(自走式)：湿式多板机械式；离合器型式(自走式)：湿式多板机械式；驱动方式(自走式)：四轮驱动，四轮转向；驾驶室(自走式)：半封闭式； | 形式：自走式；驱动方式：四轮驱动四轮转向；动力：三缸水冷四冲程立式柴油机，配套动力：柴油机，国三发动机、发动机型号：3TNM72-A、额定功率/转速：17.1kw/3600(r/min);制造商名称：YANMAR CO.,LTD，排放阶段：国三排放 | 通用类 | 2015TJ601 | 2019-12-31 | 江苏省
59 | 田间管理机械 | 植保机械 | 喷杆喷雾机 | 18-50马力自走式喷杆喷雾机 | 青州市沃龙植保机械有限公司 | 喷杆式喷雾机 | 3WPZ-500型自走式高秆喷杆喷雾机 | 形式:自走式,四轮驱动、四轮转向 ;配套动力标定功率:18kW; | 26300 | 26300 | 品目：喷杆喷雾机；结构型式：自走式；驱动型式：四轮驱动；转向型式：四轮转向；工作压力：0.3～0.5MPa；外形尺寸：4240×1650×2300mm；柴油机功率转速：18/2200kW/(r/min)；喷杆长度：9400mm；喷幅/水平射程：12000mm；液泵型式：齿轮泵；液泵工作压力：0.5-3.0MPa；液泵流量：36.7-50L/min；药箱容积：500L。 | 发动机型号：L28；功率/转速：18/2200kW/min；制造商：常柴股份有限公司；排放阶段：国三 | 通用类 | 2017281401000031 | 2022-09-29 | 山东省
60 | 田间管理机械 | 植保机械 | 喷杆喷雾机 | 18-50马力自走式喷杆喷雾机 | 青州上力机械科技有限公司 | 喷杆式喷雾机 | 3WPZ-500型自走式喷杆喷雾机 | 形式:自走式,四轮驱动、四轮转向 ;配套动力标定功率:17.6（23.936马力）kW; | 26300 | 26300 | 结构型式:自走式；外形尺寸(工作状态,长×宽×高)mm:4350*10400*2500；结构质量(kg):1550；药箱额定容量:500L；喷杆喷幅12m；配套喷头型式:扇形雾防滴喷头；配套喷头数量:23；喷杆长度:10.4m；喷杆升降机构型式:液压升降；喷杆折叠机构型式:液压折叠；配套泵名称:无；配套泵型式:齿轮泵；配套泵流量(1/min):60；离合器型式:摩擦片式；制动器型式:鼓式；驱动方式/转向方式:四轮驱动,四轮转向；驾驶室:无；前/后最大轮距m:1.7/1.7；轴距m:2.12；前/后轮胎规格(前轮外径)mm:900；前/后轮胎规格(前轮胎宽)mm:120；前/后轮胎规格(后轮外径)mm:900；前/后轮胎规格(后轮胎宽)mm:120；前/后轮胎型式:充气轮胎；离地间隙mm:1030 | 发动机型号:莱动KM138E3、功率:17.6kW、转速：2200r/min 制造商：山东华源莱动内燃机有限公司、排放阶段：达到国家第三阶段排放标准 | 通用类 | 2017281401000040 | 2022-11-24 | 山东省
61 | 田间管理机械 | 植保机械 | 喷杆喷雾机 | 50-100马力自走式喷杆喷雾机 | 江苏沃得高新农业装备有限公司 | 自走式喷杆喷雾机 | 3WPZ-700 | 形式:自走式,四轮驱动、四轮转向 ;配套动力标定功率:36.8kW; | 29400 | 29400 | 结构型式：自走式；外形尺寸（工作状态，长×宽×高)mm：4500×9800×3000（工作状态）/4500×1800×3000（运输状态）；结构质量（kg）：1900；药箱额定容量：700L；喷杆喷幅m：11.5；配套喷头型式：扇形；配套喷头数量：27；喷杆长度：9.8m；喷杆升降机构型式：电动推杆；喷杆折叠机构型式：电动推杆；配套泵名称：四缸柱塞泵；配套泵型式：柱塞式；配套泵流量：26-40；离合器型式：干式摩檫片式；制动器型式：鼓式；驱动方式/转向方式：四轮驱动、四轮转向；驾驶室：有；前/后最大轮距m：1.5；轴距m：2.3；前/后轮胎规格(分别填写)：前轮外径1150mm、前轮胎宽120mm、后轮外径1150mm、后轮胎宽120mm；前/后轮胎型式:充气橡胶胎，；离地间隙m:1.1 | 配套动力型号：4L68；制造商：常柴股份有限公司；标定功率(kW)：36.8；标定转速（r/min）：2400；排放标准：第Ⅲ阶段。 | 通用类 | 苏农机（2019）第（0258）号 | 2023-12-31 | 江苏省
62 | 田间管理机械 | 植保机械 | 喷杆喷雾机 | 50-100马力自走式喷杆喷雾机 | 青州市嘉瑞农业机械有限公司 | 自走式喷杆喷雾机 | 3WPZ-800A | 形式:自走式,四轮驱动、四轮转向 ;配套动力标定功率:36.8kW; | 29400 | 29400 | 结构型式：自走式；外形尺寸（工作状态，长×宽×高)mm：5430×10400×2270；结构质量（kg）：2100；药箱额定容量：800L；喷杆喷幅m：11.500；配套喷头型式：扇形，雾锥角110o；配套喷头数量：19+2（侧喷）；喷杆长度：10.400m；喷杆降机构型式：液压升降；喷杆折叠机构型式：液压折叠；配套泵名称：齿轮泵；配套泵型式：齿轮泵；配套泵流量：60L/min；离合器型式：干式多板摩擦片式；制动器型式：盘式制动；驱动方式/转向方式：四轮驱动/四轮液压转向；驾驶室：无；前/后最大轮距m：2.170/2.170；轴距m：2.800；前轮外径m：1.800；前轮胎宽m：0.090；后轮外径m：1.800；后轮胎宽m：0.090；前/后轮胎型式:橡胶实心；离地间隙m:0.750； | 配套动力型号:4B5-50V32; 制造商:安徽全柴动力股份有限公司; 标定功率(kW):36.8; 标定转速(r/min):2400;排放标准:第3阶段; | 通用类 | 鄂2019175 | 2023-12-31 | 山东省
63 | 田间管理机械 | 植保机械 | 喷杆喷雾机 | 50-100马力自走式喷杆喷雾机 | 青州上力机械科技有限公司 | 喷杆式喷雾机 | 3WPZ-1000型自走式喷杆喷雾机 | 形式:自走式,四轮驱动、四轮转向 ;配套动力标定功率:36.8（50.048马力）kW; | 29400 | 29400 | 结构型式:自走式；外形尺寸(工作状态,长×宽×高)mm:4550×17660×2500；结构质量(kg):2000；药箱额定容量:1000L；喷杆喷幅m:19.6；配套喷头型式:扇形雾防滴喷头；配套喷头数量:37；喷杆长度:17.66m；喷杆升降机构型式:液压升降；喷杆折叠机构型式:液压折叠；配套泵名称:无；配套泵型式:隔膜泵；配套泵流量(1/min):80；离合器型式:摩擦片式；制动器型式:鼓式；驱动方式/转向方式:四轮驱动,四轮转向；驾驶室:无；前/后最大轮距m:1.76/1.76；轴距m:2.42；前/后轮胎规格(前轮外径)mm:1350；前/后轮胎规格(前轮胎宽)mm:140；前/后轮胎规格(后轮外径)mm:1350；前/后轮胎规格(后轮胎宽)mm:140；前/后轮胎型式:充气轮胎；离地间隙mm:1050 | 发动机型号:CF4B50T、功率:36.8kW、转速:2500r/min制造商:江苏常发农业装备股份有限公司、排放阶段:国三 或发动机型号:4B5-50V32、功率:36.8kW、转速:2400r/min制造商:安徽全柴动力股份有限公司、排放阶段:国三 | 通用类 | 2017281401000040 | 2022-11-24 | 山东省
64 | 田间管理机械 | 植保机械 | 喷杆喷雾机 | 50-100马力自走式喷杆喷雾机 | 青州爱科机械科技有限公司 | 自走式喷杆喷雾机 | 3WPZ-800DK-4 | 形式:自走式,四轮驱动、四轮转向 ;配套动力标定功率:36.8kW; | 29400 | 29400 | 结构型式：自走式；工作状态外形尺寸（mm）4520×10090×3050，运输状态外形尺寸（mm）4750×2330×3050；结构质量（kg）：/；药箱容积800L；喷杆长度：10090mm；柴油机功率:36.8kW/2400r/min；配套泵齿轮泵工作压力0.3-2.0MPa，流量60L/min；离地间隙：1100mm；轴距：2350mm；前/后最大轮距：1830/1830mm；前轮外径：1600mm；前轮胎宽：90mm；后轮外径：1600mm；后轮胎宽：90mm；前后轮胎型式：实心橡胶轮胎；制动器型式：鼓式；离合器型式：摩擦片式；驱动方式：四轮驱动；驾驶室：有 | 发动机型号：4B5-50V32 功率/转速：36.8/2400kW/min 制造商：安徽全柴动力股份有限公司 国三 | 通用类 | 部20181046 | 2022-12-31 | 山东省
65 | 田间管理机械 | 植保机械 | 喷杆喷雾机 | 50-100马力自走式喷杆喷雾机 | 青州爱科机械科技有限公司 | 自走式喷杆喷雾机 | 3WPZ-800K-4 | 形式:自走式,四轮驱动、四轮转向 ;配套动力标定功率:36.8kW; | 29400 | 29400 | 结构型式：自走式；柴油机功率:36.8kW/2400r/min 工作状态外形尺寸（mm）4580×10090×3180，运输状态外形尺寸（mm）4720×2380×3180； 药箱容积800L；喷杆作业（整机作业）常用工作压力：0.3-1.0MPa；喷头型式：扇形雾防滴喷头；喷杆升降机构型式：液压升降；喷杆折叠机构型式：液压折叠；喷杆长度：10090mm配套泵齿轮泵工作压力0.3-2.0MPa，流量60L/min；离地间隙：1100mm；轴距：2350mm；前/后最大轮距：1830/1830mm；前轮外径：1600mm；前轮胎宽：90mm；后轮外径：1600mm；后轮胎宽：90mm；前后轮胎型式：实心橡胶轮胎；制动器型式：鼓式；离合器型式：摩擦片式；驱动方式：四轮驱动；驾驶室：无 | 发动机型号：4B5-50V32 功率/转速：36.8/2400kW/min 制造商：安徽全柴动力股份有限公司 国三 | 通用类 | 部20181037 | 2022-12-31 | 山东省
66 | 田间管理机械 | 植保机械 | 喷杆喷雾机 | 50-100马力自走式喷杆喷雾机 | 青州爱科机械科技有限公司 | 自走式喷杆喷雾机 | 3WPZ-800D-4 | 形式:自走式,四轮驱动、四轮转向 ;配套动力标定功率:36.8kW; | 29400 | 29400 | 结构型式：自走式；柴油机功率:36.8kW/2400r/min；喷杆作业常用工作压力0.3~1.0MPa 工作状态外形尺寸（mm）4730×10090×3000，运输状态外形尺寸（mm）4600×1870×3000；药箱容积800L；喷杆作业（整机作业）常用工作压力：0.3-1.0MPa；喷头型式：扇形雾防滴喷头；喷杆升降机构型式：液压升降；喷杆折叠机构型式：液压折叠；喷杆长度：10090mm配套泵齿轮泵工作压力0.3-2.0MPa，流量60L/min；离地间隙：1020mm；轴距：2260mm；前/后最大轮距：1800/1800mm；前轮外径：1230mm；前轮胎宽：80mm；后轮外径：1230mm；后轮胎宽：80mm；前后轮胎型式：实心橡胶轮胎；制动器型式：鼓式；离合器型式：摩擦片式；驱动方式：四轮驱动；驾驶室：无 | 发动机型号：4B5-50V32 功率/转速：36.8/2400kW/min 制造商：安徽全柴动力股份有限公司 国三 | 通用类 | 部20181036 | 2022-12-31 | 山东省
67 | 田间管理机械 | 植保机械 | 喷杆喷雾机 | 50-100马力自走式喷杆喷雾机 | 山东同洲机械制造有限公司 | 自走式喷杆喷雾机 | 3WP-1000J-4D | 形式:自走式,四轮驱动、四轮转向 ;配套动力标定功率:36.8kW; | 29400 | 29400 | 结构形式：自走式；外形尺寸（工作状态长 X宽X高）mm：（5400-6100）X18000X(2850-3700);结构质量：3900kg；药箱额定容量：500X2（1000）L；喷杆喷幅m：19.6；配套喷头型式：扇形雾防滴喷头；配套喷头数量：36个；喷杆长度：17.8m；喷杆降机构型式：液压升降；喷杆折叠机构型式：液压折叠；配套泵名称：隔膜泵；配套泵形式：隔膜泵；配套泵流量：100L/min；离合器型式：摩擦式；制动器型式：鼓式；驱动方式/转向方式：四轮驱动，四轮转向；驾驶室：有；前/后最大轮距m：2.48/2.48；轴距m：2.5；前轮胎规格：120/90-26；后轮胎规格：120/90-26；前后轮胎形式：充气橡胶轮胎；离地间隙m：1.72 | 发动机型号：4L68 ；制造厂名称：常柴股份有限公司 ；标定功率：36.8kw；标定转速（r/min）：2400；排放阶段：第三阶段 | 通用类 | 部20181016 | 2022-12-31 | 山东省
68 | 田间管理机械 | 植保机械 | 喷杆喷雾机 | 50-100马力自走式喷杆喷雾机 | 青州市奥林工程机械有限公司 | 喷杆式喷雾机 | 3WPZ-700F型自走式喷杆喷雾机 | 形式:自走式,四轮驱动、四轮转向 ;配套动力标定功率:36.8kW; | 29400 | 29400 | 产品品目：喷杆喷雾机；驱动型式：四轮驱动；转向型式：四轮转向；结构型式：自走式；柴油机功率:36.8kW/2400r/min 外形尺寸（mm）4250×1880×2400；药箱容积700L；工作压力：0.3-0.6MPa；喷杆长度：10000mm配套泵齿轮泵工作压力0.3-2.0MPa，流量60L/min；蓄电池类型：铅酸免维护蓄电池；蓄电池容量：60Ah；蓄电池标称电压：12V×2只（串联） | 发动机型号：4B5-50V32；功率/转速：36.8/2400kW/min；制造商：安徽全柴动力股份有限公司；排放标准：国三 | 通用类 | 2019041401000006 | 2024-01-24 | 山东省
69 | 田间管理机械 | 植保机械 | 喷杆喷雾机 | 50-100马力自走式喷杆喷雾机 | 山东弘潍机械科技有限公司 | 喷杆式喷雾机 | 3WPZ-700C型自走式喷杆喷雾机 | 形式:自走式,四轮驱动、四轮转向 ;配套动力标定功率:36.8kW; | 29400 | 29400 | 结构型式：自走式；外形尺寸（工作状态，长×宽×高)mm：4550mm×1760mm×2530mm；结构质量（kg）：/；药箱额定容量： 700L；喷杆喷幅m：18；配套喷头型式：扇形、狭缝式/110°；配套喷头数量：35+2（侧喷）；喷杆长度：17.72m；喷杆降机构型式 ：液压；喷杆折叠机构型式：液压；配套泵名称：隔膜泵；配套泵型式：隔膜泵；配套泵流量：60L/min；离合器型式：分离式；制 动器型式：鼓刹；驱动方式/转向方式：四轮驱动四轮液压转向；驾驶室：/；前/后最大轮距m：1.54；轴距m：2.37；前/后轮胎规 格(分别填写)：前1200×120充气轮、后1200×120充气轮或前1200×85实心轮、后1200×85实心轮；前/后轮胎型式:充气轮、实心轮 ；离地间隙m:1.12 | 四缸水冷四冲程柴油机；制造商：全柴、常柴；标定功率(kW)：36.8；标定转速（r/min）：2400；排放标准：第三 阶段。 | 通用类 | 2019281401000008 | 2024-04-08 | 山东省
70 | 田间管理机械 | 植保机械 | 喷杆喷雾机 | 50-100马力自走式喷杆喷雾机 | 青州市丰园农业装备有限公司 | 喷杆式喷雾机 | 3WPZ-700C型自走式喷杆喷雾机 | 形式:自走式,四轮驱动、四轮转向 ;配套动力标定功率:36.8kW; | 29400 | 29400 | 结构型式：自走式；外形尺寸（工作状态，长×宽×高)mm：4500×17920×2550；结构质量（kg）：1650；药箱额定容量：700L；喷杆喷幅m：17.92；配套喷头型式：扇形；配套喷头数量：37；喷杆长度：17.92m；喷杆降机构型式：液压；喷杆折叠机构型式：液压；配套泵名称：隔膜泵；配套泵型式：隔膜泵；配套泵流量：60L/min；离合器型式：干式多片常结合摩擦片式；制动器型式：鼓刹；驱动方式/转向方式： 四轮驱动、四轮转向；驾驶室：无；前/后最大轮距m：1.54；轴距m：2.25；前/后轮胎规格(分别填写)：前轮规格型号1220实心轮/1200充气轮，后轮规格型号1220实心轮/1200充气轮；前/后轮胎型式:橡胶型；离地间隙m:1.1 | 发动机型号：4L68，制造商：常柴股份有限公司；标定功率（kW）:36.8;标定转速（r/min）：2400；排放标准：第Ⅲ阶段 | 通用类 | 2017041401000048 | 2022-08-01 | 山东省
71 | 田间管理机械 | 植保机械 | 喷杆喷雾机 | 50-100马力自走式喷杆喷雾机 | 青州市丰园农业装备有限公司 | 喷杆式喷雾机 | 3WPZ-700B型自走式喷杆喷雾机 | 形式:自走式,四轮驱动、四轮转向 ;配套动力标定功率:36.8kW; | 29400 | 29400 | 结构型式：自走式；外形尺寸（工作状态，长×宽×高)mm：4750×10600×2550；结构质量（kg）：1650；药箱额定容量：700L；喷杆喷幅m：10.60；配套喷头型式：扇形；配套喷头数量：23；喷杆长度：10.60m；喷杆降机构型式：液压；喷杆折叠机构型式：液压；配套泵名称：隔膜泵；配套泵型式：隔膜泵；配套泵流量：60L/min；离合器型式：干式多片常结合摩擦片式；制动器型式：鼓刹；驱动方式/转向方式： 四轮驱动、四轮转向；驾驶室：无；前/后最大轮距m：1.54；轴距m：2.25；前/后轮胎规格(分别填写)：前轮规格型号1600实心轮，后轮规格型号1600实心轮；前/后轮胎型式:橡胶型；离地间隙m:1.1 | 发动机型号：4L68，制造商：常柴股份有限公司；标定功率（kW）:36.8;标定转速（r/min）：2400；排放标准：第Ⅲ阶段 | 通用类 | 2017041401000048 | 2022-08-01 | 山东省
72 | 田间管理机械 | 植保机械 | 喷杆喷雾机 | 50-100马力自走式喷杆喷雾机 | 青州市丰园农业装备有限公司 | 喷杆式喷雾机 | 3WPZ-700D型自走式喷杆喷雾机 | 形式:自走式,四轮驱动、四轮转向 ;配套动力标定功率:36.8kW; | 29400 | 29400 | 结构型式：自走式；外形尺寸（工作状态，长×宽×高)mm：4500×10600×2550；结构质量（kg）：1650；药箱额定容量：700L；喷杆喷幅m：10.60；配套喷头型式：扇形；配套喷头数量：23；喷杆长度：10.60m；喷杆降机构型式：液压；喷杆折叠机构型式：液压；配套泵名称：隔膜泵；配套泵型式：隔膜泵；配套泵流量：60L/min；离合器型式：干式多片常结合摩擦片式；制动器型式：鼓刹；驱动方式/转向方式： 四轮驱动、四轮转向；驾驶室：无；前/后最大轮距m：1.54；轴距m：2.25；前/后轮胎规格(分别填写)：前轮规格型号1220实心轮/900充气轮，后轮规格型号1220实心轮/900充气轮；前/后轮胎型式:橡胶型；离地间隙m:1.3 | 发动机型号：4L68，制造商：常柴股份有限公司；标定功率（kW）:36.8;标定转速（r/min）：2400；排放标准：第Ⅲ阶段 | 通用类 | 2017041401000048 | 2022-08-01 | 山东省
73 | 田间管理机械 | 植保机械 | 喷杆喷雾机 | 50-100马力自走式喷杆喷雾机 | 青州市丰园农业装备有限公司 | 喷杆式喷雾机 | 3WPZ-1900B型自走式喷杆喷雾机 | 形式:自走式,四轮驱动、四轮转向 ;配套动力标定功率:36.8kW; | 29400 | 29400 | 结构型式：自走式；外形尺寸（工作状态，长×宽×高)mm：5620×10940×2550；结构质量（kg）：2000；药箱额定容量：1900L；喷杆喷幅m：10.94；配套喷头型式：扇形；配套喷头数量：23；喷杆长度：10.94m；喷杆降机构型式：液压；喷杆折叠机构型式：液压；配套泵名称：隔膜泵；配套泵型式：隔膜泵；配套泵流量：60L/min；离合器型式：干式多片常结合摩擦片式；制动器型式：鼓刹；驱动方式/转向方式： 四轮驱动、四轮转向；驾驶室：无；前/后最大轮距m：1.54；轴距m：2.25；前/后轮胎规格(分别填写)：前轮规格型号9.5-24充气轮，后轮规格型号9.5-24充气轮；前/后轮胎型式:橡胶型；离地间隙m:1.1 | 发动机型号：4L68，制造商：常柴股份有限公司；标定功率（kW）:36.8;标定转速（r/min）：2400；排放标准：第Ⅲ阶段 | 通用类 | 2017041401000048 | 2022-08-01 | 山东省
74 | 田间管理机械 | 植保机械 | 喷杆喷雾机 | 50-100马力自走式喷杆喷雾机 | 山东弘潍机械科技有限公司 | 喷杆式喷雾机 | 3WPZ-700B型自走式喷杆喷雾机 | 形式:自走式,四轮驱动、四轮转向 ;配套动力标定功率:36.8kW; | 29400 | 29400 | 结构型式：自走式；外形尺寸（工作状态，长×宽×高)mm：4680mm×1870mm×2620mm；结构质量（kg）：/；药箱额定容量： 700L；喷杆喷幅m：12；配套喷头型式：扇形、狭缝式/110°；配套喷头数量：21+2（侧喷）；喷杆长度：10.65m；喷杆降机构型式 ：液压；喷杆折叠机构型式：液压；配套泵名称：隔膜泵；配套泵型式：隔膜泵；配套泵流量：60L/min；离合器型式：分离式；制 动器型式：鼓刹；驱动方式/转向方式：四轮驱动四轮液压转向；驾驶室：/；前/后最大轮距m：1.78；轴距m：2.42；前/后轮胎规 格(分别填写)：前1600×85实心轮、后1600×85实心轮；前/后轮胎型式:实心轮；离地间隙m:1.12 | 四缸水冷四冲程,36.8kW,2400r/min,国三排放，常柴、全柴 | 通用类 | 2019281401000008 | 2024-04-08 | 山东省
75 | 田间管理机械 | 植保机械 | 喷杆喷雾机 | 50-100马力自走式喷杆喷雾机 | 山东弘潍机械科技有限公司 | 喷杆式喷雾机 | 3WPZ-700A型自走式喷杆喷雾机 | 形式:自走式,四轮驱动、四轮转向 ;配套动力标定功率:36.8kW; | 29400 | 29400 | 结构型式：自走式；外形尺寸（工作状态，长×宽×高)mm：4630mm×1800mm×2520mm；结构质量（kg）：/；药箱额定容量：700L；喷杆喷幅m：12；配套喷头型式：扇形、狭缝式/110°；配套喷头数量：21+2（侧喷）；喷杆长度：10.6m；喷杆降机构型式：液压；喷杆折叠机构型式：液压；配套泵名称：隔膜泵；配套泵型式：隔膜泵；配套泵流量：60L/min；离合器型式：分离式；制动器型式：鼓刹；驱动方式/转向方式：四轮驱动四轮液压转向；驾驶室：/；前/后最大轮距m：1.57；轴距m：2.37；前/后轮胎规格(分别填写)：前960×120充气轮、后960×120充气轮或前1220×85实心轮、后1220×85实心轮；前/后轮胎型式:充气轮、实心轮；离地间隙m:1.07 | 配套动力型号：四缸水冷四冲程柴油机；制造商：全柴、常柴；标定功率(kW)：36.8；标定转速（r/min）：2400；排放标准：第三阶段。 | 通用类 | 2019281401000008 | 2024-04-08 | 山东省
76 | 田间管理机械 | 植保机械 | 喷杆喷雾机 | 50-100马力自走式喷杆喷雾机 | 雷沃重工股份有限公司 | 自走式喷杆喷雾机 | 3WPZ-700B | 形式:自走式,四轮驱动、四轮转向 ;配套动力标定功率:36.8kW; | 29400 | 29400 | 结构型式：自走式；外形尺寸（工作状态，长×宽×高)mm：4300×11560×3060；结构质量（kg）：1740；药箱额定容量：700L；喷杆喷幅m：11.9；配套喷头型式：扇形雾防滴喷头；配套喷头数量：25；喷杆长度：11.4m；喷杆降机构型式：液压升降；喷杆折叠机构型式：液压折叠；配套泵名称：隔膜泵；配套泵型式：隔膜泵；配套泵流量：60；离合器型式：摩擦片式；制动器型式：鼓式；驱动方式/转向方式：四轮驱动/四轮转向；驾驶室：无；前/后最大轮距m：1950/1950；轴距m：2300；前/后轮胎规格(分别填写)：前轮外径1160mm/后轮外径1160mm/前轮胎宽120mm/后轮胎宽120mm；前/后轮胎型式:充气橡胶轮胎；离地间隙m:1.2 | 配套动力型号：4B5-50V32；制造商：安徽全柴动力股份有限公司；标定功率(kW)：36.8；标定转速（r/min）：2400；排放标准：第三阶段。 | 通用类 | 部20190015 | 2023-12-31 | 山东省
77 | 田间管理机械 | 植保机械 | 喷杆喷雾机 | 50-100马力自走式喷杆喷雾机 | 雷沃重工股份有限公司 | 自走式喷杆喷雾机 | 3WPZ-800B | 形式:自走式,四轮驱动、四轮转向 ;配套动力标定功率:36.8kW; | 29400 | 29400 | 结构型式：自走式；外形尺寸（工作状态，长×宽×高)mm：4130×16160×2950；结构质量（kg）：1740；药箱额定容量：800L；喷杆喷幅m：16.5；配套喷头型式：扇形雾防滴喷头；配套喷头数量：33；喷杆长度：16m；喷杆降机构型式：液压升降；喷杆折叠机构型式：中间液压折叠、两端手动折叠；配套泵名称：隔膜泵；配套泵型式：隔膜泵；配套泵流量：60；离合器型式：摩擦片式；制动器型式：鼓式；驱动方式/转向方式：四轮驱动/四轮转向；驾驶室：无；前/后最大轮距m：1950/1950；轴距m：2300；前/后轮胎规格(分别填写)：前轮外径940mm/后轮外径940mm/前轮胎宽120mm/后轮胎宽120mm；前/后轮胎型式:充气橡胶轮胎；离地间隙m:1.05 | 配套动力型号：4B5-50V32；制造商：安徽全柴动力股份有限公司；标定功率(kW)：36.8；标定转速（r/min）：2400；排放标准：第三阶段。 | 通用类 | 部20190018 | 2023-12-31 | 山东省
78 | 田间管理机械 | 植保机械 | 喷杆喷雾机 | 50-100马力自走式喷杆喷雾机 | 雷沃重工股份有限公司 | 自走式喷杆喷雾机 | 3WPZ-800C | 形式:自走式,四轮驱动、四轮转向 ;配套动力标定功率:36.8kW; | 29400 | 29400 | 结构型式：自走式；外形尺寸（工作状态，长×宽×高)mm：4370×16160×2970；结构质量（kg）：1780；药箱额定容量：800L；喷杆喷幅m：16.5；配套喷头型式：扇形雾防滴喷头；配套喷头数量：33；喷杆长度：16m；喷杆降机构型式：液压升降；喷杆折叠机构型式：中间液压折叠、两端手动折叠；配套泵名称：隔膜泵；配套泵型式：隔膜泵；配套泵流量：60；离合器型式：摩擦片式；制动器型式：鼓式；驱动方式/转向方式：四轮驱动/四轮转向；驾驶室：无；前/后最大轮距m：2300/2300；轴距m：2300；前/后轮胎规格(分别填写)：前轮外径1000mm/后轮外径1000mm/前轮胎宽200mm/后轮胎宽200mm；前/后轮胎型式:充气橡胶轮胎；离地间隙m:1.05 | 配套动力型号：4B5-50V32；制造商：安徽全柴动力股份有限公司；标定功率(kW)：36.8；标定转速（r/min）：2400；排放标准：第三阶段。 | 通用类 | 部20190019 | 2023-12-31 | 山东省
79 | 田间管理机械 | 植保机械 | 喷杆喷雾机 | 50-100马力自走式喷杆喷雾机 | 雷沃重工股份有限公司 | 自走式喷杆喷雾机 | 3WPZ-700G | 形式:自走式,四轮驱动、四轮转向 ;配套动力标定功率:36.8kW; | 29400 | 29400 | 结构型式：自走式；外形尺寸（工作状态，长×宽×高)mm：4300×11560×3060；结构质量（kg）：1780；药箱额定容量：700L；喷杆喷幅m：11.9；配套喷头型式：扇形雾防滴喷头；配套喷头数量：25；喷杆长度：11.4m；喷杆降机构型式：液压升降；喷杆折叠机构型式：液压折叠；配套泵名称：齿轮泵；配套泵型式：齿轮泵；配套泵流量：60；离合器型式：摩擦片式；制动器型式：鼓式；驱动方式/转向方式：四轮驱动/四轮转向；驾驶室：无；前/后最大轮距m：1820/1820；轴距m：2300；前/后轮胎规格(分别填写)：前轮外径1160mm/后轮外径1160mm/前轮胎宽120mm/后轮胎宽120mm；前/后轮胎型式:充气橡胶轮胎；离地间隙m:1.2 | 配套动力型号：4B5-50V32；制造商：安徽全柴动力股份有限公司；标定功率(kW)：36.8；标定转速（r/min）：2400；排放标准：第三阶段。 | 通用类 | 部20190016 | 2023-12-31 | 山东省
80 | 田间管理机械 | 植保机械 | 喷杆喷雾机 | 50-100马力自走式喷杆喷雾机 | 雷沃重工股份有限公司 | 自走式喷杆喷雾机 | 3WPZ-700A | 形式:自走式,四轮驱动、四轮转向 ;配套动力标定功率:36.8kW; | 29400 | 29400 | 结构型式：自走式；外形尺寸（工作状态，长×宽×高)mm：4300×11560×3060；结构质量（kg）：1720；药箱额定容量：700L；喷杆喷幅m：11.9；配套喷头型式：扇形雾防滴喷头；配套喷头数量：25；喷杆长度：11.4m；喷杆降机构型式：液压升降；喷杆折叠机构型式：液压折叠；配套泵名称：隔膜泵；配套泵型式：隔膜泵；配套泵流量：60；离合器型式：摩擦片式；制动器型式：鼓式；驱动方式/转向方式：四轮驱动/四轮转向；驾驶室：无；前/后最大轮距m：1820/1820；轴距m：2300；前/后轮胎规格(分别填写)：前轮外径1160mm/后轮外径1160mm/前轮胎宽120mm/后轮胎宽120mm；前/后轮胎型式:充气橡胶轮胎；离地间隙m:1.2 | 配套动力型号：4B5-50V32；制造商：安徽全柴动力股份有限公司；标定功率(kW)：36.8；标定转速（r/min）：2400；排放标准：第三阶段。 | 通用类 | 部20190014 | 2023-12-31 | 山东省
81 | 田间管理机械 | 植保机械 | 喷杆喷雾机 | 50-100马力自走式喷杆喷雾机 | 雷沃重工股份有限公司 | 自走式喷杆喷雾机 | 3WPZ-800A | 形式:自走式,四轮驱动、四轮转向 ;配套动力标定功率:36.8kW; | 29400 | 29400 | 结构型式：自走式；外形尺寸（工作状态，长×宽×高)mm：4400×16160×2950；结构质量（kg）：1720；药箱额定容量：800L；喷杆喷幅m：16.5；配套喷头型式：扇形雾防滴喷头；配套喷头数量：33；喷杆长度：16m；喷杆降机构型式：液压升降；喷杆折叠机构型式：中间液压折叠、两端手动折叠；配套泵名称：隔膜泵；配套泵型式：隔膜泵；配套泵流量：60；离合器型式：摩擦片式；制动器型式：鼓式；驱动方式/转向方式：四轮驱动/四轮转向；驾驶室：无；前/后最大轮距m：1800/1800；轴距m：2300；前/后轮胎规格(分别填写)：前轮外径940mm/后轮外径940mm/前轮胎宽120mm/后轮胎宽120mm；前/后轮胎型式:充气橡胶轮胎；离地间隙m:1.05 | 配套动力型号：4B5-50V32；制造商：安徽全柴动力股份有限公司；标定功率(kW)：36.8；标定转速（r/min）：2400；排放标准：第三阶段。 | 通用类 | 部20190017 | 2023-12-31 | 山东省
82 | 田间管理机械 | 植保机械 | 喷杆喷雾机 | 50-100马力自走式喷杆喷雾机 | 青州市翔云农业装备有限公司 | 自走式喷杆喷雾机 | 3WPZ-700C | 形式:自走式,四轮驱动、四轮转向 ;配套动力标定功率:36.8kW; | 29400 | 29400 | 结构型式：自走式；外形尺寸（工作状态，长×宽×高)mm：4400×17500×2600；结构质量（kg）：2200；药箱额定容量：700L；喷杆喷幅：18.000m；配套喷头型式：扇形，雾防滴喷头；配套喷头数量：35个；喷杆长度：17.500m；喷杆升降机构型式：液压；喷杆折叠机构：液压；配套泵名称：四缸、水冷、四冲程；配套泵型式：齿轮泵；配套泵流量：60L/min；离合器型式：摩擦片式；制动器型式：鼓式；驱动方式/转向方式：四轮驱动、四轮转向；驾驶室：无；前/后最大轮距m：1.850；轴距m：2.450；前/后轮胎规格(分别填写)：前轮外径1.600m前轮胎宽0.080m后轮外径1.600m后轮胎宽0.080m；前/后轮胎型式:实心轮胎；离地间隙m:1.220 | 发动机型号：4B5-50V32；功率：36.8KW；制造商：安徽全柴动力股份有限公司；排放标准：国三 | 通用类 | 部20181031 | 2022-12-31 | 山东省
83 | 田间管理机械 | 植保机械 | 喷杆喷雾机 | 50-100马力自走式喷杆喷雾机 | 禹城市亚泰机械制造有限公司 | 喷杆式喷雾机 | 3WPZ-1600型自走式喷杆喷雾机 | 形式:自走式,四轮驱动、四轮转向 ;配套动力标定功率:36.8kW; | 29400 | 29400 | 结构型式：自走式；外形尺寸（工作状态，长×宽×高)mm：4510*2320*3040；结构质量（kg）：1970；药箱额定容量：1600L；喷杆喷幅m：12米；配套喷头型式：扇形雾防滴喷头；配套喷头数量：24；喷杆长度：11.7m；喷杆降机构型式：液压升降；喷杆折叠机构型式：液压折叠；配套泵名称：MB4180/2.5型隔膜泵；配套泵型式：隔膜泵；配套泵流量：180L/min；离合器型式：摩擦片式；制动器型式：蝶式；驱动方式/转向方式：四轮驱动,四轮转向；驾驶室：无；前/后最大轮距m：2.06/2.06；轴距m：2.33；前/后轮胎规格(分别填写)：前轮外径880mm，前轮胎宽200mm，后轮外径880mm，后轮胎宽200mm；前/后轮胎型式: 充气橡胶轮胎；离地间隙m: 840mm | 配套动力型号：常柴牌4L68柴油机,制造商：常柴股份有限公司,标定功率（kw）：36.8,标定转速（r/min）:2400,排放标准：第三阶段 | 通用类 | 2017281401000038 | 2022-11-24 | 山东省
84 | 田间管理机械 | 植保机械 | 喷杆喷雾机 | 50-100马力自走式喷杆喷雾机 | 青州上力机械科技有限公司 | 喷杆式喷雾机 | 3WPZ-700A型自走式喷杆喷雾机 | 形式:自走式,四轮驱动、四轮转向 ;配套动力标定功率:36.8（50.048马力）kW; | 29400 | 29400 | 结构型式:自走式；外形尺寸(工作状态,长×宽×高)mm:4600*10400*2700；结构质量(kg):1780；药箱额定容量:700L；喷杆喷幅12m:无；配套喷头型式:扇形雾防滴喷头；配套喷头数量:23；喷杆长度:10.4m；喷杆升降机构型式:液压升降；喷杆折叠机构型式:液压折叠；配套泵名称:无；配套泵型式:隔膜泵；配套泵流量(1/min):60；离合器型式:摩擦片式；制动器型式:鼓式；驱动方式/转向方式:四轮驱动,四轮转向；驾驶室:无；前/后最大轮距m:1.7/1.7；轴距m:2.12；前/后轮胎规格(前轮外径)mm:1600；前/后轮胎规格(前轮胎宽)mm:85；前/后轮胎规格(后轮外径)mm:1600；前/后轮胎规格(后轮胎宽)mm:85；前/后轮胎型式:实心橡胶轮胎；离地间隙mm:1180 | 发动机型号:CF4B50T、功率:36.8kW、转速:2500r/min制造商:江苏常发农业装备股份有限公司、排放阶段:国三 或发动机型号:4B5-50V32、功率:36.8kW、转速:2400r/min制造商:安徽全柴动力股份有限公司、排放阶段:国三 | 通用类 | 2017281401000040 | 2022-11-24 | 山东省
85 | 田间管理机械 | 植保机械 | 喷杆喷雾机 | 50-100马力自走式喷杆喷雾机 | 青州上力机械科技有限公司 | 喷杆式喷雾机 | 3WPZ-800型自走式喷杆喷雾机 | 形式:自走式,四轮驱动、四轮转向 ;配套动力标定功率:36.8（50.048马力）kW; | 29400 | 29400 | 结构型式:自走式；外形尺寸(工作状态,长×宽×高)mm:4420×10400×2460；结构质量(kg):1800；药箱额定容量:800L；喷杆喷幅m:12；配套喷头型式:扇形雾防滴喷头；配套喷头数量:23；喷杆长度:10.4m；喷杆升降机构型式:液压升降；喷杆折叠机构型式:液压折叠；配套泵名称:无；配套泵型式:隔膜泵；配套泵流量(1/min):60；离合器型式:摩擦片式；制动器型式:鼓式；驱动方式/转向方式:四轮驱动,四轮转向；驾驶室:无；前/后最大轮距m:2.3/2.3；轴距m:2.32；前/后轮胎规格(前轮外径)mm:1100；前/后轮胎规格(前轮胎宽)mm:85；前/后轮胎规格(后轮外径)mm:1100；前/后轮胎规格(后轮胎宽)mm:85；前/后轮胎型式:实心橡胶轮胎；离地间隙mm:1100 | 发动机型号:CF4B50T、功率:36.8kW、转速:2500r/min制造商:江苏常发农业装备股份有限公司、排放阶段:国三 或发动机型号:4B5-50V32、功率:36.8kW、转速:2400r/min制造商:安徽全柴动力股份有限公司、排放阶段:国三 | 通用类 | 2017281401000040 | 2022-11-24 | 山东省
86 | 田间管理机械 | 植保机械 | 喷杆喷雾机 | 50-100马力自走式喷杆喷雾机 | 青州市翔云农业装备有限公司 | 自走式喷杆喷雾机 | 3WPZ-1600M | 形式:自走式,四轮驱动、四轮转向 ;配套动力标定功率:36.8kW; | 29400 | 29400 | 结构型式：自走式；外形尺寸（工作状态，长×宽×高)mm：4750×11900×2600；结构质量（kg）：2200；药箱额定容量：1600L；喷杆喷幅：12.000m；配套喷头型式：扇形，雾防滴喷头；配套喷头数量：21个；喷杆长度：11.900m；喷杆升降机构型式：液压；喷杆折叠机构型式：液压；配套泵名称：四缸、水冷、四冲程；配套泵型式：隔膜泵；配套泵流量：160-180L/min；离合器型式：摩擦片式；制动器型式：鼓式；驱动方式/转向方式：四轮驱动、四轮转向；驾驶室：无；前/后最大轮距m：2.240；轴距m：2.840；前/后轮胎规格(分别填写)：前轮外径1.020m前轮胎宽0.230m后轮外径1.020m后轮胎宽0.230m；前/后轮胎型式:充气轮胎；离地间隙m:1.040 | 发动机型号：4B5-50V32；功率：36.8KW；制造商：安徽全柴动力股份有限公司；排放标准：国三 | 通用类 | 部20181032 | 2022-12-31 | 山东省
87 | 田间管理机械 | 植保机械 | 喷杆喷雾机 | 50-100马力自走式喷杆喷雾机 | 青州市隆顺农业机械有限公司 | 喷杆式喷雾机 | 3WPZ-1600M-1型自走式喷杆喷雾机 | 形式:自走式,四轮驱动、四轮转向 ;配套动力标定功率:36.8kW; | 29400 | 29400 | 结构型式：自走式；外形尺寸（工作状态，长×宽×高)mm：4910×2700×2600；结构质量（kg）：2300；药箱额定容量：1600L；喷杆喷幅：18.000m；配套喷头型式：扇形，雾锥角；配套喷头数量：35个；喷杆长度：16.960m；喷杆降机构型式：液压；喷杆折叠机构型式：液压；配套泵名称：四缸、直列、水冷四冲程；配套泵型式：隔膜泵；配套泵流量：160-180L/min；离合器型式：机械式；制动器型式：盘式；驱动方式/转向方式：四轮驱动、四轮转向；驾驶室：无；前/后最大轮距m：2.280；轴距m：2.830；前/后轮胎规格(分别填写)：前轮外径1.050m前轮胎宽0.220m后轮外径1.050m后轮胎宽0.220m；前/后轮胎型式:充气轮胎；离地间隙m:1.050 | 配套动力型号：4B5-50V32；制造商：安徽全柴动力股份有限公司；标定功率(kW)：36.8；标定转速（r/min）：2400；排放标准：第3阶段。 | 通用类 | 2016041401000066 | 2021-08-22 | 山东省
88 | 田间管理机械 | 植保机械 | 喷杆喷雾机 | 50-100马力自走式喷杆喷雾机 | 青州上力机械科技有限公司 | 喷杆式喷雾机 | 3WPZ-800H型自走式高秆喷杆喷雾机 | 形式:自走式,四轮驱动、四轮转向 ;配套动力标定功率:36.8（50.048马力）kW; | 29400 | 29400 | 结构型式:自走式；外形尺寸(工作状态,长×宽×高)mm:4930×16460×3570；结构质量(kg):1950；药箱额定容量:800L；喷杆喷幅m:17.76；配套喷头型式:扇形雾防滴喷头；配套喷头数量:35；喷杆长度:16.46m；喷杆升降机构型式:液压升降；喷杆折叠机构型式:液压折叠+手动；配套泵名称:无；配套泵型式:隔膜泵；配套泵流量(1/min):60；离合器型式:摩擦片式；制动器型式:鼓式；驱动方式/转向方式:四轮驱动,四轮转向；驾驶室:无；前/后最大轮距m:2.7/2.7；轴距m:2.54；前/后轮胎规格(前轮外径)mm:900；前/后轮胎规格(前轮胎宽)mm:120；前/后轮胎规格(后轮外径)mm:900；前/后轮胎规格(后轮胎宽)mm:120；前/后轮胎型式:充气轮胎；离地间隙mm:1600 | 发动机型号:CF4B50T、功率:36.8kW、转速:2500r/min制造商:江苏常发农业装备股份有限公司、排放阶段:国三 或发动机型号:4B5-50V32、功率:36.8kW、转速:2400r/min制造商:安徽全柴动力股份有限公司、排放阶段:国三 | 通用类 | 2017281401000040 | 2022-11-24 | 山东省
89 | 田间管理机械 | 植保机械 | 喷杆喷雾机 | 50-100马力自走式喷杆喷雾机 | 青州市鑫沃农业装备有限公司 | 自走式喷杆喷雾机 | 3WPZ-700 | 形式:自走式,四轮驱动、四轮转向 ;配套动力标定功率:36.8kW; | 29400 | 29400 | 结构型式：自走式；外形尺寸(工作状态，长×宽×高）mm：4100×10340×2300；结构质量（kg）：1600kg；药箱容量：700L；喷杆喷幅：11m；配套喷头型式：扇形雾防滴喷头；配套喷头数量：23个；喷杆长度：10.34m；喷杆升降机构型式：液压升降；喷杆折叠机构型式：液压折叠；配套泵名称：齿轮泵；配套泵形式：齿轮泵；配套泵流量：60L/min；离合器型式：自走式，摩擦片式；制动器型式：鼓式；驱动方式/转向方式：四轮驱动、四轮转向；驾驶室：无；前/后最大轮距（m）：1.53；轴距（m）：2.37；前轮外径（mm）：900；前轮胎宽（mm）120；后轮外径（mm):900；后轮胎宽（mm):120；前后轮胎型式：充气橡胶轮胎；离地间隙：（mm）940 | 发动机型号：4DW91-50GG33；功率：36.8KW；制造商：一汽解放汽车有限公司无锡柴油机厂；排放阶段：国三 | 通用类 | 部20180356 | 2022-12-31 | 山东省
90 | 田间管理机械 | 植保机械 | 喷杆喷雾机 | 50-100马力自走式喷杆喷雾机 | 青州市鑫沃农业装备有限公司 | 自走式喷杆喷雾机 | 3WPZ-1300 | 形式:自走式,四轮驱动、四轮转向 ;配套动力标定功率:36.8kW; | 29400 | 29400 | 结构型式：自走式；外形尺寸（工作状态，长×宽×高）mm：4260×11220×2650；结构质量（kg）：1800；药箱容量：1300L；喷杆喷幅(m)：12；配套喷头型式：扇形雾防滴喷头；配套喷头数量：23个；喷杆长度:11.22m;喷杆升降机构型式：液压升降；喷杆折叠机构型式：液压折叠；配套泵名称：齿轮泵；配套泵型式：齿轮泵；配套泵流量：60L/min；离合器型式：自走式，摩擦片式；制动器形式：鼓式；驱动方式/转向方式：四轮驱动、四轮转向；驾驶室：无；前/后最大轮距(m)：2.42；轴距(m)：2.64；前轮外径（mm)：1000；前轮胎宽（mm）：200；后轮外径（mm):1000；后轮胎宽（mm)：200；前/后轮胎型式：充气橡胶轮胎；离地间隙（mm)1010 | 发动机型号：4DW91-50GG33；功率：36.8KW；制造商：一汽解放汽车有限公司无锡柴油机厂；排放阶段：国三 | 通用类 | 部20180357 | 2022-12-31 | 山东省
91 | 田间管理机械 | 植保机械 | 喷杆喷雾机 | 50-100马力自走式喷杆喷雾机 | 青州嘉亿农业装备有限公司 | 自走式喷杆喷雾机 | 3WPZ-1300A | 形式:自走式,四轮驱动、四轮转向 ;配套动力标定功率:36.8kW; | 29400 | 29400 | 结构型式：自走式；外形尺寸（工作状态，长×宽×高)mm：3750×10000×3180；结构质量（kg）1850；药箱额定容量：700+300+300L；喷杆喷幅mm：10100；配套喷头型式：扇形雾防滴喷头；配套喷头数量：23；喷杆长度：10000mm；喷杆降机构型式：电动升降；喷杆折叠机构型式：电动折叠；配套泵名称：JF-3B120齿轮式高压喷雾泵；配套泵型式：齿轮泵；配套泵流量L/min：60；离合器型式：摩擦片式；制动器型式：鼓式；驱动方式/四轮驱动，转向方式：四轮转向；驾驶室：无；前/后最大轮距mm：2640/2640；轴距mm：2440；前轮直径：1170 mm；前轮胎胎宽：120mm后轮直径：1170 mm；后轮胎胎宽：120mm；前/后轮胎型式:充气轮胎；离地间隙mm:1700 | 发动机型号：4L68；功率：36.8kW；转速：2400r/min；制造企业：常柴股份有限公司；排放阶段：国三 | 通用类 | 部20180344 | 2022-12-31 | 山东省
92 | 田间管理机械 | 植保机械 | 喷杆喷雾机 | 50-100马力自走式喷杆喷雾机 | 青州嘉亿农业装备有限公司 | 自走式喷杆喷雾机 | 3WPZ-700C | 形式:自走式,四轮驱动、四轮转向 ;配套动力标定功率:36.8kW; | 29400 | 29400 | 结构型式：自走式；外形尺寸（工作状态，长×宽×高)mm：4120×18000×2450；结构质量（kg）1800；药箱额定容量：700L；喷杆喷幅mm：18100；配套喷头型式：扇形雾防滴喷头；配套喷头数量：39；喷杆长度：18000mm；喷杆降机构型式：液压升降；喷杆折叠机构型式：中间液压折叠，两头手动折叠；配套泵名称：JF-3B120齿轮式高压喷雾泵；配套泵型式：齿轮泵；配套泵流量L/min：60；离合器型式：摩擦片式；制动器型式：鼓式；驱动方式/四轮驱动，转向方式：四轮转向；驾驶室：无；前/后最大轮距mm：1730/1730；轴距mm：2460；前轮直径：920 mm；前轮胎胎宽：120mm；后轮直径：920 mm；后轮胎胎宽：120mm；前/后轮胎型式:充气轮胎；离地间隙mm:1050 | 发动机型号：4L68；功率：36.8kW；转速：2400r/min；制造企业：常柴股份有限公司；排放阶段：国三 | 通用类 | 部20180345 | 2022-12-31 | 山东省
93 | 田间管理机械 | 植保机械 | 喷杆喷雾机 | 50-100马力自走式喷杆喷雾机 | 青州嘉亿农业装备有限公司 | 自走式喷杆喷雾机 | 3WPZ-700-B | 形式:自走式,四轮驱动、四轮转向 ;配套动力标定功率:36.8kW; | 29400 | 29400 | 结构型式：自走式；外形尺寸（工作状态，长×宽×高)mm：4100×9800×2500；结构质量（kg）1650；药箱额定容量：700L；喷杆喷幅mm：9900；配套喷头型式：扇形雾防滴喷头；配套喷头数量：23个；喷杆长度：9800mm；喷杆降机构型式：电动升降；喷杆折叠机构型式：电动折叠；配套泵名称：JF-3B120齿轮式高压喷雾泵；配套泵型式：齿轮泵；配套泵流量L/min：60；离合器型式：摩擦式；制动器型式：鼓式；驱动方式/四轮驱动，转向方式：四轮转向；驾驶室：无；前/后最大轮距mm：1550/1550；轴距mm：2420；前轮直径：930 mm；前轮胎胎宽：120mm；后轮直径：930 mm后轮胎胎宽：120mm；前/后轮胎型式:充气轮胎；离地间隙mm:1030 | 发动机型号：4L68；功率：36.8kW；转速：2400r/min；制造企业：常柴股份有限公司；排放阶段：国三 | 通用类 | 部20171454 | 2021-12-31 | 山东省
94 | 田间管理机械 | 植保机械 | 喷杆喷雾机 | 50-100马力自走式喷杆喷雾机 | 青州嘉亿农业装备有限公司 | 自走式喷杆喷雾机 | 3WPZ-700D | 形式:自走式,四轮驱动、四轮转向 ;配套动力标定功率:36.8kW; | 29400 | 29400 | 结构型式：自走式；外形尺寸（工作状态，长×宽×高)mm：4300×10000×2550；结构质量（kg）1650；药箱额定容量：700L；喷杆喷幅mm：10100；配套喷头型式：扇形雾防滴喷头；配套喷头数量：23；喷杆长度：10000mm；喷杆降机构型式：液压升降；喷杆折叠机构型式：液压折叠；配套泵名称：JF-3B120齿轮式高压喷雾泵；配套泵型式：齿轮泵；配套泵流量L/min：60；离合器型式：摩擦片式；制动器型式：鼓式；驱动方式/四轮驱动，转向方式：四轮转向；驾驶室：无；前/后最大轮距mm：1840/1840；轴距mm：2440；前轮直径：1600 mm；前轮胎胎宽：80mm；后轮直径：1600 mm；后轮胎胎宽：80mm；前/后轮胎型式:实心轮胎；离地间隙mm:1220 | 发动机型号：4L68；功率：36.8kW；转速：2400r/min；制造企业：常柴股份有限公司；排放阶段：国三 | 通用类 | 部20180346 | 2022-12-31 | 山东省
95 | 田间管理机械 | 植保机械 | 喷杆喷雾机 | 50-100马力自走式喷杆喷雾机 | 青州嘉亿农业装备有限公司 | 喷杆式喷雾机 | 3WPZ-1650A型自走式喷杆喷雾机 | 形式:自走式,四轮驱动、四轮转向 ;配套动力标定功率:36.8kW; | 29400 | 29400 | 结构型式：自走式；外形尺寸（工作状态，长×宽×高)mm：4550×2580×2660；结构质量（kg）1950；药箱额定容量：1650L；喷杆喷幅mm：18500；配套喷头型式：扇形雾防滴喷头；配套喷头数量：39；喷杆长度： 18400mm；喷杆降机构型式：液压升降；喷杆折叠机构型式：液压折叠；配套泵名称：JF-3B150齿轮式高压喷雾泵；配套泵型式：齿轮泵；配套泵流量L/min：80-100；离合器型式：摩擦片式；制动器型式：鼓式；驱动方式/四轮驱动，转向方式：四轮转向；驾驶室：无；前/后最大轮距mm：1560/1560；轴距mm：2440；前轮直径：980 mm；前轮胎胎宽：200mm；后轮直径：980 mm；后轮胎胎宽：200mm；前/后轮胎型式:充气轮胎；离地间隙mm:1100 | 发动机型号：4L68；功率：36.8kW；转速：2400r/min；制造企业：常柴股份有限公司；排放阶段：国三 | 通用类 | 2017041401000045 | 2022-07-05 | 山东省
96 | 田间管理机械 | 植保机械 | 喷杆喷雾机 | 50-100马力自走式喷杆喷雾机 | 青州嘉亿农业装备有限公司 | 喷杆式喷雾机 | 3WPZ-2500A型自走式喷杆喷雾机 | 形式:自走式,四轮驱动、四轮转向 ;配套动力标定功率:74kW; | 29400 | 29400 | 结构型式：自走式；外形尺寸（工作状态，长×宽×高)mm：6250×2590×3440；结构质量（kg）3450；药箱额定容量： （435+380+435）×2L；喷杆喷幅mm：18100；配套喷头型式：扇形雾防滴喷头；配套喷头数量：39；喷杆长度：17500mm；喷杆降机构型式：液压升降；喷杆折叠机构型式：液压折叠；配套泵名称：MB6125隔膜泵；配套泵型式：隔膜泵；配套泵流量L/min：215；离合器型式：摩擦片式；制动器型式：鼓式；驱动方式/四轮驱动，转向方式：四轮转向；驾驶室：有；前/后最大轮距mm：1560/1560；轴距mm：2440；前轮直径：980 mm；前轮胎胎宽：200mm 后轮直径：980 mm；后轮胎胎宽：200mm；前/后轮胎型式:充气轮胎；离地间隙mm:1100 | 发动机型号：4C6-100U32；功率：74kW；转速：2400r/min；制造企业：安徽全柴动力股份有限公司；排放阶段：国三 | 通用类 | 2017041401000045 | 2022-07-05 | 山东省
97 | 田间管理机械 | 植保机械 | 喷杆喷雾机 | 50-100马力自走式喷杆喷雾机 | 青州嘉亿农业装备有限公司 | 喷杆式喷雾机 | 3WPZ-2800A型自走式喷杆喷雾机 | 形式:自走式,四轮驱动、四轮转向 ;配套动力标定功率:74kW; | 29400 | 29400 | 结构型式：自走式；外形尺寸（工作状态，长×宽×高)mm：5900×2490×2950；结构质量（kg）3500；药箱额定容量：1400×2L；喷杆喷幅mm：18100；配套喷头型式：扇形雾防滴喷头；配套喷头数量：39；喷杆长度：18000mm；喷杆降机构型式：液压升降；喷杆折叠机构型式：液压折叠；配套泵名称：MB6125隔膜泵；配套泵型式：隔膜泵；配套泵流量L/min：215；离合器型式：摩擦片式；制动器型式：鼓式；驱动方式/四轮驱动，转向方式：四轮转向；驾驶室：有；前/后最大轮距mm：1560/1560；轴距mm：2440；前轮直径：980 mm；前轮胎胎宽：200mm 后轮直径：980 mm；后轮胎胎宽：200mm；前/后轮胎型式:充气轮胎；离地间隙mm:1100 | 发动机型号：4C6-100U32；功率：74kW；转速：2400r/min；制造企业：安徽全柴动力股份有限公司；排放阶段：国三 | 通用类 | 2017041401000045 | 2022-07-05 | 山东省
98 | 田间管理机械 | 植保机械 | 喷杆喷雾机 | 50-100马力自走式喷杆喷雾机 | 富锦市立兴植保机械制造有限公司 | 喷杆式喷雾机 | 3WPZ-1500型自走式喷杆喷雾机 | 形式:自走式,四轮驱动、四轮转向 ;配套动力标定功率:36.8kW; | 29400 | 29400 | 结构型式：自走式；外形尺寸（工作状态，长×宽×高)mm：6200×16000×3350；结构质量（kg）：2811；药箱额定容量（L）：1500；配套喷头型式：扇形雾喷头；配套喷头数量：26个；喷杆长度（m）：16；喷杆升降机构型式：液压控制；喷杆折叠机构型式：液压控制；配套泵名称：柱塞泵；配套泵型式：柱塞泵；配套泵流量（L/min）：200-240；离合器型式：摩擦式；制动器型式：鼓式；驱动方式/转向方式：四轮驱动、四轮转向；驾驶室：封闭式；前/后最大轮距（m）：2.2-2.6 可调；轴距（m）：2.95；前/后轮胎规格(分别填写)：前轮9.5-24、后轮9.5-24；前/后轮胎型式:充气橡胶轮胎；离地间隙（m）:1.9。 | 型配套动力型号：4L68；制造商：常柴股份有限公司；标定功率(kW)：36.8；标定转速（r/min）：2400；排放标准：第三阶段；结构形式：四缸直列水冷四冲程。 | 通用类 | 2014041401000067 | 2024-08-06 | 黑龙江
99 | 田间管理机械 | 植保机械 | 喷杆喷雾机 | 50-100马力自走式喷杆喷雾机 | 富锦市丰诺植保机械制造有限公司 | 自走式喷杆喷雾机 | 3WPJZ-1000A | 形式:自走式,四轮驱动、四轮转向 ;配套动力标定功率:36.8kW; | 29400 | 29400 | 结构型式：自走式；外形尺寸（工作状态，长×宽×高)mm：5304×16305×3573；结构质量（kg）：2350；药箱额定容量：1000L；喷杆喷幅m：16；配套喷头型式：单头扇形；配套喷头数量：22；喷杆长度：16m；喷杆降机构型式：液压控制；喷杆折叠机构型式：液压控制；配套泵名称：隔膜泵；配套泵型式：B188四缸隔膜泵；配套泵流量：90L/MIN；离合器型式：膜片式；制动器型式：蹄式制动器；驱动方式/转向方式：四轮机械驱动/四轮转向；驾驶室：普通驾驶室；前/后最大轮距m：2.6；轴距m：2.4；前/后轮胎规格(分别填写)：前轮外径m：0.895.前轮胎宽m：0.21：后轮外径m:0.895，后轮胎宽m：0.21；前/后轮胎型式:充气橡胶轮胎；离地间隙m:2 | 发动机型号：4L68 制造商：常柴股份有限公司 标定功率(kW)：36.8 标定转速（r/min）：2400 排放阶段：第三阶段 | 通用类 | 黑2018031 | 2022-12-31 | 黑龙江
100 | 田间管理机械 | 植保机械 | 喷杆喷雾机 | 50-100马力自走式喷杆喷雾机 | 青州市汇丰农业装备科技有限公司 | 自走式喷杆喷雾机 | 3WPZ-700KB | 形式:自走式,四轮驱动、四轮转向 ;配套动力标定功率:36.8kW; | 29400 | 29400 | 结构型式：自走式；外形尺寸（工作状态，长×宽×高)mm:4800×16500×3200(1.6米水田轮）4800×16500×2980（1.17米充气轮）运输状态：4800×1920×3200(1.6米水田轮）4800×1920×2980（1.17米充气轮）；结构质量（kg）：1715；药箱额定容量700L；喷杆喷幅m：18；配套喷头型式：扇形:；配套喷头数量：27个；喷杆长度：16.5m；喷杆降机构型式：液压升降；喷杆折叠机构型式：液压折叠+手动折叠；配套泵名称：三缸柱塞泵；配套泵型式：三缸柱塞泵；配套泵流量：42-50 L/min；离合器型式：弹簧压盘式；制动器型式：鼓式；驱动方式/转向方式：四轮驱动、四轮转向；驾驶室：无；前/后最大轮距m：1.8；轴距m：2.31；前/后轮胎规格m:前轮外径：1.600(1.6米水田轮）/1.170（1.17米充气轮） 前轮胎宽mm：0.088(1.6米水田轮）/0.140（1.17米充气轮）后轮外径：1.600(1.6米水田轮）/1.170（1.17米充气轮） 后轮胎宽：0.088(1.6米水田轮）/0.140（1.17米充气轮）；前/后轮胎型式:实心轮胎.、充气轮胎；离地间隙m：1.040(1.6米水田轮）/0.825（1.17米充气轮） | 发动机型号：4B5-50V32 功率：36.8/2400KW/(r/min) 制造商：安徽全柴动力股份有限公司 排放阶段：国家第三阶段 | 通用类 | 苏农机（2019）第（0111）号 | 2023-12-31 | 山东省
101 | 田间管理机械 | 植保机械 | 喷杆喷雾机 | 50-100马力自走式喷杆喷雾机 | 青州泰达机械有限公司 | 喷杆式喷雾机 | 3WPZ-700L型自走式喷杆喷雾机 | 形式:自走式,四轮驱动、四轮转向 ;配套动力标定功率:36.8kW; | 29400 | 29400 | 结构型式：自走式；外形尺寸（工作状态，长×宽×高)mm：4800×16400×3050；结构质量（kg）：2040；药箱额定容量：700L；喷杆喷幅m：18；配套喷头型式：扇形；配套喷头数量：35；喷杆长度：16.4m；喷杆降机构型式：液压；喷杆折叠机构型式：液压；配套泵名称：MB4100隔膜泵；配套泵型式：隔膜泵；配套泵流量80-100L/min；离合器型式：干式单片常接合摩擦式；制动器型式：鼓式；驱动方式/转向方式：四轮驱动/四轮转向；驾驶室：无；前/后最大轮距m：1.52；轴距m：2.32；前/后轮胎规格(分别填写)：前轮外径（mm）：1170，前轮胎宽（mm）：130，后轮外径（mm）：1170，后轮胎宽（mm）：130；前/后轮胎型式:高花充气橡胶轮胎；离地间隙m:1.07 | 配套动力型号：4L68；制造商：常柴股份有限公司；标定功率(kW)：36.8；标定转速（r/min）：2400；排放标准：第三阶段。 配套动力型号：4B5-50V32；制造商：安徽全柴动力股份有限公司；标定功率(kW)：36.8；标定转速（r/min）：2400；排放标准：第三阶段。 | 通用类 | 2018281401000013 | 2023-03-04 | 山东省
102 | 田间管理机械 | 植保机械 | 喷杆喷雾机 | 50-100马力自走式喷杆喷雾机 | 青州市奥林工程机械有限公司 | 喷杆式喷雾机 | 3WPZ-800D-4型自走式喷杆喷雾机 | 形式:自走式,四轮驱动、四轮转向 ;配套动力标定功率:36.8kW; | 29400 | 29400 | 产品品目：喷杆喷雾机；驱动型式：四轮驱动；转向型式：四轮转向；结构型式：自走式；柴油机功率:36.8kW/2400r/min 外形尺寸（mm）4600×1870×2400；药箱容积800L；工作压力：0.3-0.6MPa；喷杆长度：10000mm配套泵齿轮泵工作压力0.3-2.0MPa，流量60L/min；蓄电池类型：铅酸免维护蓄电池；蓄电池容量：60Ah；蓄电池标称电压：12V×2只（串联） | 发动机型号：4B5-50V32；功率/转速：36.8/2400kW/min；制造商：安徽全柴动力股份有限公司；排放阶段：国三 | 通用类 | 2019041401000006 | 2024-01-24 | 山东省
103 | 田间管理机械 | 植保机械 | 喷杆喷雾机 | 50-100马力自走式喷杆喷雾机 | 青州市奥林工程机械有限公司 | 喷杆式喷雾机 | 3WPZ-800K-4型自走式喷杆喷雾机 | 形式:自走式,四轮驱动、四轮转向 ;配套动力标定功率:36.8kW; | 29400 | 29400 | 产品品目：喷杆喷雾机；驱动型式：四轮驱动；转向型式：四轮转向；结构型式：自走式；柴油机功率:36.8kW/2400r/min 外形尺寸（mm）4840×2380×2600；药箱容积800L；工作压力：0.3-0.6MPa；喷杆长度：10000mm配套泵齿轮泵工作压力0.3-2.0MPa，流量60L/min；蓄电池类型：铅酸免维护蓄电池；蓄电池容量：60Ah；蓄电池标称电压：12V×2只（串联） | 发动机型号：4B5-50V32；功率/转速：36.8/2400kW/min；制造商：安徽全柴动力股份有限公司；排放阶段：国三 | 通用类 | 2019041401000006 | 2024-01-24 | 山东省
104 | 田间管理机械 | 植保机械 | 喷杆喷雾机 | 50-100马力自走式喷杆喷雾机 | 青州江隆机械有限公司 | 自走式喷杆喷雾机 | 3WPZ-700 | 形式:自走式,四轮驱动、四轮转向 ;配套动力标定功率:36.8kW; | 29400 | 29400 | 结构型式：自走式；外形尺寸（工作状态，长×宽×高)mm：4200×10400×2940；结构质量（kg）：1820；药箱额定容量：700L；喷杆喷幅m：12；配套喷头型式：扇形雾防滴喷头；配套喷头数量：23；喷杆长度：10.4m；喷杆升降机构型式：液压升降；喷杆折叠机构型式：液压折叠；配套泵名称：MB460隔膜泵；配套泵型式：隔膜泵；配套泵流量60L/min；离合器型式：摩擦片式；制动器型式：鼓式；驱动方式/转向方式：四轮驱动/四轮转向；驾驶室：无；前/后最大轮距m：1.51/1.51；轴距m：2.32；前/后轮胎规格(分别填写)：前轮外径（mm）：930，前轮胎宽（mm）：100，后轮外径（mm）：930，后轮胎宽（mm）：100；前/后轮胎型式:充气轮胎；离地间隙:m：0.95 | 配套动力型号：4L68；制造商：常柴股份有限公司；标定功率(kW)：36.8；标定转速（r/min）：2400；排放标准：第三阶段。 配套动力型号：4B5-50V32；制造商：安徽全柴动力股份有限公司；标定功率(kW)：36.8；标定转速（r/min）：2400；排放标准：第三阶段。 | 通用类 | 部20181021 | 2022-12-31 | 山东省
105 | 田间管理机械 | 植保机械 | 喷杆喷雾机 | 50-100马力自走式喷杆喷雾机 | 青州江隆机械有限公司 | 自走式喷杆喷雾机 | 3WPZ-700L | 形式:自走式,四轮驱动、四轮转向 ;配套动力标定功率:36.8kW; | 29400 | 29400 | 结构型式：自走式；外形尺寸（工作状态，长×宽×高)mm：4700×16350×3120；结构质量（kg）：2040；药箱额定容量：700L；喷杆喷幅m：18；配套喷头型式：扇形雾防滴喷头；配套喷头数量：35；喷杆长度：10.4m；喷杆升降机构型式：液压升降；喷杆折叠机构型式：液压折叠；配套泵名称：MB4100隔膜泵；配套泵型式：隔膜泵；配套泵流量80-100L/min；离合器型式：摩擦片式；制动器型式：鼓式；驱动方式/转向方式：四轮驱动/四轮转向；驾驶室：无；前/后最大轮距m：1.51/1.51；轴距m：2.32；前/后轮胎规格(分别填写)：前轮外径（mm）：1180，前轮胎宽（mm）：120，后轮外径（mm）：1180，后轮胎宽（mm）：120；前/后轮胎型式:充气轮胎；离地间隙:m：1.08 | 配套动力型号：4L68；制造商：常柴股份有限公司；标定功率(kW)：36.8；标定转速（r/min）：2400；排放标准：第三阶段。 配套动力型号：4B5-50V32；制造商：安徽全柴动力股份有限公司；标定功率(kW)：36.8；标定转速（r/min）：2400；排放标准：第三阶段。 | 通用类 | 部20181023 | 2022-12-31 | 山东省
106 | 田间管理机械 | 植保机械 | 喷杆喷雾机 | 50-100马力自走式喷杆喷雾机 | 青州江隆机械有限公司 | 喷杆式喷雾机 | 3WPZ-700-25型自走式喷杆喷雾机 | 形式:自走式,四轮驱动、四轮转向 ;配套动力标定功率:36.8kW; | 29400 | 29400 | 结构型式：自走式；外形尺寸（工作状态，长×宽×高)mm：5400×23400×3270；结构质量（kg）：2650；药箱额定容量：700L；喷杆喷幅m：25；配套喷头型式：扇形雾防滴喷头；配套喷头数量：49；喷杆长度：23.4m；喷杆升降机构型式：液压升降；喷杆折叠机构型式：液压折叠；配套泵名称：MB4180隔膜泵；配套泵型式：隔膜泵；配套泵流量160-180L/min；离合器型式：摩擦片式；制动器型式：鼓式；驱动方式/转向方式：四轮驱动/四轮转向；驾驶室：无；前/后最大轮距m：1.78/1.78；轴距m：2.28；前/后轮胎规格(分别填写)：前轮外径（mm）：1600，前轮胎宽（mm）：90，后轮外径（mm）：1600，后轮胎宽（mm）：90；前/后轮胎型式:实心轮胎；离地间隙:m：1.07 | 配套动力型号：4L68；制造商：常柴股份有限公司；标定功率(kW)：36.8；标定转速（r/min）：2400；排放标准：第三阶段。 配套动力型号：4B5-50V32；制造商：安徽全柴动力股份有限公司；标定功率(kW)：36.8；标定转速（r/min）：2400；排放标准：第三阶段。 | 通用类 | 2018281401000011 | 2023-02-26 | 山东省
107 | 田间管理机械 | 植保机械 | 喷杆喷雾机 | 50-100马力自走式喷杆喷雾机 | 青州江隆机械有限公司 | 自走式喷杆喷雾机 | 3WPZ-700G | 形式:自走式,四轮驱动、四轮转向 ;配套动力标定功率:36.8kW; | 29400 | 29400 | 结构型式：自走式；外形尺寸（工作状态，长×宽×高)mm：4680×11300×3500；结构质量（kg）：2210；药箱额定容量：700L；喷杆喷幅m：12；配套喷头型式：扇形雾防滴喷头；配套喷头数量：23；喷杆长度：11.3m；喷杆升降机构型式：液压升降；喷杆折叠机构型式：液压折叠；配套泵名称：MB460隔膜泵；配套泵型式：隔膜泵；配套泵流量60L/min；离合器型式：摩擦片式；制动器型式：鼓式；驱动方式/转向方式：四轮驱动/四轮转向；驾驶室：无；前/后最大轮距m：2.61/2.61；轴距m：2.65；前/后轮胎规格(分别填写)：前轮外径（mm）：1180，前轮胎宽（mm）：120，后轮外径（mm）：1180，后轮胎宽（mm）：120；前/后轮胎型式:充气轮胎；离地间隙:m：1.54 | 配套动力型号：4L68；制造商：常柴股份有限公司；标定功率(kW)：36.8；标定转速（r/min）：2400；排放标准：第三阶段。 配套动力型号：4B5-50V32；制造商：安徽全柴动力股份有限公司；标定功率(kW)：36.8；标定转速（r/min）：2400；排放标准：第三阶段。 | 通用类 | 部20181022 | 2022-12-31 | 山东省
108 | 田间管理机械 | 植保机械 | 喷杆喷雾机 | 50-100马力自走式喷杆喷雾机 | 青州江隆机械有限公司 | 自走式喷杆喷雾机 | 3WPZ-700C | 形式:自走式,四轮驱动、四轮转向 ;配套动力标定功率:36.8kW; | 29400 | 29400 | 结构型式：自走式；外形尺寸（工作状态，长×宽×高)mm：4200×10400×2940；结构质量（kg）：2010；药箱额定容量：700L；喷杆喷幅m：12；配套喷头型式：扇形雾防滴喷头；配套喷头数量：23；喷杆长度：10.4m；喷杆升降机构型式：液压升降；喷杆折叠机构型式：液压折叠；配套泵名称：MB460隔膜泵；配套泵型式：隔膜泵；配套泵流量60L/min；离合器型式：摩擦片式；制动器型式：鼓式；驱动方式/转向方式：四轮驱动/四轮转向；驾驶室：有；前/后最大轮距m：1.51/1.51；轴距m：2.32；前/后轮胎规格(分别填写)：前轮外径（mm）：930，前轮胎宽（mm）：100，后轮外径（mm）：930，后轮胎宽（mm）：100；前/后轮胎型式:充气轮胎；离地间隙:m：0.95 | 配套动力型号：4L68；制造商：常柴股份有限公司；标定功率(kW)：36.8；标定转速（r/min）：2400；排放标准：第三阶段。 配套动力型号：4B5-50V32；制造商：安徽全柴动力股份有限公司；标定功率(kW)：36.8；标定转速（r/min）：2400；排放标准：第三阶段。 | 通用类 | 部20181024 | 2022-12-31 | 山东省
109 | 田间管理机械 | 植保机械 | 喷杆喷雾机 | 50-100马力自走式喷杆喷雾机 | 青州炜锋车桥有限公司 | 自走式喷杆喷雾机 | 3WPZ-700B | 形式:自走式,四轮驱动、四轮转向 ;配套动力标定功率:36.8kW; | 29400 | 29400 | 结构型式：自走式；外形尺寸（工作状态，长×宽×高)mm：4300X9500X2530；结构质量（kg）：1600；药箱额定容量：700L；喷杆喷幅m：12；配套喷头型式：扇形；配套喷头数量：22；喷杆长度：9.5m；喷杆降机构型式：自动（电动推杆）；喷杆折叠机构型式：自动（电动推杆）；配套泵名称：高压齿轮喷雾泵；配套泵型式：齿轮泵；配套泵流量：60L/min；离合器型式：干式单片常接合摩擦式；制动器型式：蹄式；驱动方式/转向方式：四轮驱动、四轮转向；驾驶室：无；前/后最大轮距（m）：1.5/1.5；轴距（m）：2.46；前/后轮胎规格(分别填写)：前轮外径：900mm；前轮胎宽：120mm；后轮外径：900mm；后轮胎宽：120mm；前/后轮胎型式：充气橡胶轮；离地间隙（m）:1.05 | 配套动力名称：四缸水冷四冲程柴油机；配套动力型号：YN4H055-34VE；制造商：山东云内动力有限责任公司；标定功率（kW）：36.8kW；标定转速（r/min）：2400r/min；排放标准：第三阶段。 | 通用类 | 鲁T2018015 | 2022-12-31 | 山东省
110 | 田间管理机械 | 植保机械 | 喷杆喷雾机 | 50-100马力自走式喷杆喷雾机 | 青州炜锋车桥有限公司 | 自走式喷杆喷雾机 | 3WPZ-700A | 形式:自走式,四轮驱动、四轮转向 ;配套动力标定功率:36.8kW; | 29400 | 29400 | 结构型式：自走式；外形尺寸（工作状态，长×宽×高)mm：4100X9500X2350；结构质量（kg）：1550；药箱额定容量：700L；喷杆喷幅m：12；配套喷头型式：扇形；配套喷头数量：22；喷杆长度：9.5m；喷杆降机构型式：自动（电动推杆）；喷杆折叠机构型式：自动（电动推杆）；配套泵名称：高压齿轮喷雾泵；配套泵型式：齿轮泵；配套泵流量：60L/min；离合器型式：干式单片常接合摩擦式；制动器型式：蹄式；驱动方式/转向方式：四轮驱动、四轮转向；驾驶室：无；前/后最大轮距（m）：1.55/1.55；轴距（m）：2.35；前/后轮胎规格(分别填写)：前轮外径：900mm；前轮胎宽：120mm；后轮外径：900mm；后轮胎宽：120mm；前/后轮胎型式：充气橡胶轮；离地间隙（m）:1.07 | 配套动力名称：四缸水冷四冲程柴油机；配套动力型号：YN4H055-34VE；制造商：山东云内动力有限责任公司；标定功率（kW）：36.8kW；标定转速（r/min）：2400r/min；排放标准：第三阶段。 | 通用类 | 鲁T2016018 | 2020-12-31 | 山东省
111 | 田间管理机械 | 植保机械 | 喷杆喷雾机 | 50-100马力自走式喷杆喷雾机 | 青州炜锋车桥有限公司 | 自走式喷杆喷雾机 | 3WPZ-800A | 形式:自走式,四轮驱动、四轮转向 ;配套动力标定功率:36.8kW; | 29400 | 29400 | 结构型式：自走式；外形尺寸（工作状态，长×宽×高)mm：4560X9500X2470；结构质量（kg）：1640；药箱额定容量：800L；喷杆喷幅m：12；配套喷头型式：扇形；配套喷头数量：22；喷杆长度：9.5m；喷杆降机构型式：自动（电动推杆）；喷杆折叠机构型式：自动（电动推杆）；配套泵名称：高压齿轮喷雾泵；配套泵型式：齿轮泵；配套泵流量：60L/min；离合器型式：干式单片常接合摩擦式；制动器型式：蹄式；驱动方式/转向方式：四轮驱动、四轮转向；驾驶室：无；前/后最大轮距（m）：1.8/1.8；轴距（m）：2.8；前/后轮胎规格(分别填写)：前轮外径：900mm；前轮胎宽：120mm；后轮外径：900mm；后轮胎宽：120mm；前/后轮胎型式：充气橡胶轮；离地间隙（m）:0.94 | 配套动力名称：四缸水冷四冲程柴油机；配套动力型号：YN4H055-34VE；制造商：山东云内动力有限责任公司；标定功率（kW）：36.8kW；标定转速（r/min）：2400r/min；排放标准：第三阶段。 | 通用类 | 鲁T2018016 | 2022-12-31 | 山东省
112 | 田间管理机械 | 植保机械 | 喷杆喷雾机 | 50-100马力自走式喷杆喷雾机 | 青州炜锋车桥有限公司 | 喷杆式喷雾机 | 3WPZ-700F型自走式喷杆喷雾机 | 形式:自走式,四轮驱动、四轮转向 ;配套动力标定功率:36.8kW; | 29400 | 29400 | 结构型式：自走式；外形尺寸（工作状态，长×宽×高)mm：4360X9760X2960；结构质量（kg）：1940；药箱额定容量：700L；喷杆喷幅m：12；配套喷头型式：扇形；配套喷头数量：24；喷杆长度：9.76m；喷杆降机构型式：自动（电动推杆）；喷杆折叠机构型式：自动（电动推杆）；配套泵名称：高压齿轮喷雾泵；配套泵型式：齿轮泵；配套泵流量：60L/min；离合器型式：干式单片常接合摩擦式；制动器型式：蹄式；驱动方式/转向方式：四轮驱动、四轮转向；驾驶室：有；前/后最大轮距（m）：1.5/1.5；轴距（m）：2.45；前/后轮胎规格(分别填写)：前轮外径：1100mm；前轮胎宽：70mm；后轮外径：1100mm；后轮胎宽：70mm；前/后轮胎型式：实心橡胶轮；离地间隙（m）:1.05 | 配套动力名称：四缸水冷四冲程柴油机；配套动力型号：YN4H055-34VE；制造商：山东云内动力有限责任公司；标定功率（kW）：36.8kW；标定转速（r/min）：2400r/min；排放标准：第三阶段。 | 通用类 | 2018281401000014 | 2023-02-26 | 山东省
113 | 田间管理机械 | 植保机械 | 喷杆喷雾机 | 50-100马力自走式喷杆喷雾机 | 潍坊谷沃农业装备科技有限公司 | 喷杆式喷雾机 | 3WPZ-700型自走式喷杆喷雾机 | 形式:自走式,四轮驱动、四轮转向 ;配套动力标定功率:36.8kW; | 29400 | 29400 | 结构型式：自走式；外形尺寸（工作状态，长×宽×高)mm：4500×10620×2535；结构质量（kg）：1700；药箱额定容量：700L；喷杆喷幅m：12000；配套喷头型式：扇形；配套喷头数量：23个；喷杆长度：10620m；喷杆降机构型式：液压推杆；喷杆折叠机构型式：液压推杆；配套泵名称：三缸柱塞泵；配套泵型式：三缸柱塞泵；配套泵流量：22-30；离合器型式：自走式；制动器型式：鼓式；驱动方式/转向方式：自走式，四轮驱动，四轮转向；驾驶室：自走式；前/后最大轮距m：1520；轴距m：2300；前/后轮胎规格(分别填写)：1170mm充气轮/1226mm实心轮；前/后轮胎型式:高花充气轮胎/高花实心轮胎；离地间隙m:840 | 发动机型号：CF4B50T ，功率（kW）:36.8;制造商：江苏常发农业装备股份有限公司；排放阶段：第Ⅲ阶段 | 通用类 | 2017281401000048 | 2022-12-18 | 山东省
114 | 田间管理机械 | 植保机械 | 喷杆喷雾机 | 50-100马力自走式喷杆喷雾机 | 潍坊谷沃农业装备科技有限公司 | 喷杆式喷雾机 | 3WPZ-700A型自走式喷杆喷雾机 | 形式:自走式,四轮驱动、四轮转向 ;配套动力标定功率:36.8kW; | 29400 | 29400 | 结构型式：自走式；外形尺寸（工作状态，长×宽×高)mm：4650×16500×2800；结构质量（kg）：1700；药箱额定容量：700L；喷杆喷幅m：18000；配套喷头型式：扇形；配套喷头数量：35 个；喷杆长度：16500m；喷杆降机构型式：液压推杆；喷杆折叠机构型式：液压推杆；配套泵名称：三缸柱塞泵；配套泵型式：三缸柱塞泵；配套泵流量：42-50；离合器型式：自走式；制动器型式：鼓式；驱动方式/转向方式：自走式，四轮驱动，四轮转向；驾驶室：自走式；前/后最大轮距m：1520；轴距m：2300；前/后轮胎规格(分别填写)：900mm充气轮/1600mm实心轮；前/后轮胎型式:高花充气轮胎/高花实心轮胎；离地间隙m:1060 | 发动机型号：CF4B50T ，功率（kW）:36.8;制造商：江苏常发农业装备股份有限公司；排放阶段：第Ⅲ阶段 | 通用类 | 2017281401000048 | 2022-12-18 | 山东省
115 | 田间管理机械 | 植保机械 | 喷杆喷雾机 | 50-100马力自走式喷杆喷雾机 | 青州恩腾农业科技有限公司 | 自走式喷杆喷雾机 | 3WPZ-1300A | 形式:自走式,四轮驱动、四轮转向 ;配套动力标定功率:36.8kW; | 29400 | 29400 | 结构型式：自走式；外形尺寸（工作状态，长×宽×高)mm：3750×10000×3180；结构质量（kg）1850；药箱额定容量：700+300+300L；喷杆喷幅mm：10100；配套喷头型式：扇形雾防滴喷头；配套喷头数量：23；喷杆长度：10000mm；喷杆降机构型式：液压升降；喷杆折叠机构型式：液压折叠；配套泵名称：JF-3B120齿轮式高压喷雾泵；配套泵型式：齿轮泵；配套泵流量L/min：60；离合器型式：摩擦片式；制动器型式：鼓式；驱动方式/四轮驱动，转向方式：四轮转向；驾驶室：无；前/后最大轮距mm：2640/2640；轴距mm：2440；前轮直径：1170 mm；前轮胎胎宽：120mm；后轮直径：1170 mm；后轮胎胎宽：120mm；前/后轮胎型式: 充气轮胎；离地间隙mm:1700 | 发动机型号：4L68；功率：36.8kW；转速：2400r/min；制造企业：常柴股份有限公司；排放阶段：国三 | 通用类 | 部20181029 | 2022-12-31 | 山东省
116 | 田间管理机械 | 植保机械 | 喷杆喷雾机 | 50-100马力自走式喷杆喷雾机 | 青州恩腾农业科技有限公司 | 自走式喷杆喷雾机 | 3WPZ-700A | 形式:自走式,四轮驱动、四轮转向 ;配套动力标定功率:36.8kW; | 29400 | 29400 | 结构型式：自走式；外形尺寸（工作状态，长×宽×高)mm：3930×9800×2380；结构质量（kg）1650；药箱额定容量：700L；喷杆喷幅mm：10100；配套喷头型式：扇形雾防滴喷头；配套喷头数量：23；喷杆长度：9800mm；喷杆降机构型式： 液压升降；喷杆折叠机构型式： 液压折叠；配套泵名称：JF-3B120齿轮式高压喷雾泵；配套泵型式：齿轮泵；配套泵流量L/min：60；离合器型式：摩擦片式；制动器型式：鼓式；驱动方式/四轮驱动，转向方式：四轮转向；驾驶室：无；前/后最大轮距mm：1520/1520；轴距mm： 2470；前轮直径：930 mm；前轮胎胎宽：120mm；后轮直径：930 mm；后轮胎胎宽：120mm；前/后轮胎型式:充气轮胎；离地间隙mm:990 | 发动机型号：4L68；功率：36.8kW；转速：2400r/min；制造企业：常柴股份有限公司；排放阶段：国三 | 通用类 | 部20181027 | 2022-12-31 | 山东省
117 | 田间管理机械 | 植保机械 | 喷杆喷雾机 | 50-100马力自走式喷杆喷雾机 | 青州恩腾农业科技有限公司 | 自走式喷杆喷雾机 | 3WPZ-700B | 形式:自走式,四轮驱动、四轮转向 ;配套动力标定功率:36.8kW; | 29400 | 29400 | 结构型式：自走式；外形尺寸（工作状态，长×宽×高)mm：4120×18000×2450；结构质量（kg）1800；药箱额定容量：700L；喷杆喷幅mm：18100；配套喷头型式：扇形雾防滴喷头；配套喷头数量：39；喷杆长度： 18000mm；喷杆降机构型式：液压升降；喷杆折叠机构型式：液压折叠；配套泵名称：JF-3B120齿轮式高压喷雾泵；配套泵型式：齿轮泵；配套泵流量L/min：60；离合器型式：摩擦片式；制动器型式：鼓式；驱动方式/四轮驱动，转向方式：四轮转向；驾驶室：无；前/后最大轮距mm：1730/1730；轴距mm：2460；前轮直径：920 mm；前轮胎胎宽：120mm；后轮直径：920 mm；后轮胎胎宽：120mm；前/后轮胎型式:充气轮胎；离地间隙mm:1050 | 发动机型号：4L68；功率：36.8kW；转速：2400r/min；制造企业：常柴股份有限公司；排放阶段：国三 | 通用类 | 部20181028 | 2022-12-31 | 山东省
118 | 田间管理机械 | 植保机械 | 喷杆喷雾机 | 50-100马力自走式喷杆喷雾机 | 青州市利隆农业科技有限公司 | 喷杆式喷雾机 | 3WPZ-700型自走式喷杆喷雾机 | 形式:自走式,四轮驱动、四轮转向 ;配套动力标定功率:36.8kW; | 29400 | 29400 | 结构型式：自走式；外形尺寸（工作状态，长×宽×高)mm： 4500×1820×2450(900mm充气轮） 4450×1820×2550(1100mm水田轮） 4450×1820×2620(1200mm水田轮）；结构质量（kg）1700；药箱额定容量：700L；喷杆喷幅mm： 12000；配套喷头型式：扇形雾防滴喷头；配套喷头数量：22；喷杆长度：10150mm；喷杆降机构型式：液压升降；喷杆折叠机构型式：液压折叠；配套泵名称：MB460；配套泵型式：隔膜泵；配套泵流量L/min：60；离合器型式：摩擦片式；制动器型式：鼓式；驱动方式/四轮驱动，转向方式：四轮转向；驾驶室：无；前/后最大轮距mm：2640/2640；轴距mm：2440；前轮直径：900 mm；前轮胎胎宽：120mm；后轮直径：900 mm；后轮胎胎宽：120mm；前/后轮胎型式: 充气轮胎；离地间隙mm:1050 | 发动机型号：4L68；功率：36.8kW；转速：2400r/min；制造企业：常柴股份有限公司；排放阶段：国三 | 通用类 | 2019281401000014 | 2024-05-19 | 山东省
119 | 田间管理机械 | 植保机械 | 喷杆喷雾机 | 50-100马力自走式喷杆喷雾机 | 青州市利隆农业科技有限公司 | 喷杆式喷雾机 | 3WPZ-700E型自走式喷杆喷雾机 | 形式:自走式,四轮驱动、四轮转向 ;配套动力标定功率:36.8kW; | 29400 | 29400 | 结构型式：自走式；外形尺寸（工作状态，长×宽×高)mm：4600×1860×2650（1600mm水田轮） 4600×1860×2550（1400mm水田轮） 4600×1860×2550（1400mm充气轮；结构质量（kg）1700；药箱额定容量： 700L；喷杆喷幅mm： 18000；配套喷头型式：扇形雾防滴喷头；配套喷头数量：36；喷杆长度： 16650mm；喷杆降机构型式：液压升降；喷杆折叠机构型式：液压折叠；配套泵名称：MB480；配套泵型式： 隔膜泵；配套泵流量L/min：60；离合器型式：摩擦片式；制动器型式：鼓式；驱动方式/四轮驱动，转向方式：四轮转向；驾驶室：无；前/后最大轮距mm：2640/2640；轴距mm：2440；前轮直径：xxx mm；前轮胎胎宽：120mm；后轮直径：xxx mm；后轮胎胎宽：120mm；前/后轮胎型式: 充气轮胎；离地间隙mm:1700 | 发动机型号：4L68；功率：36.8kW；转速：2400r/min；制造企业：常柴股份有限公司；排放阶段：国三 | 通用类 | 2019281401000014 | 2024-05-19 | 山东省
120 | 田间管理机械 | 植保机械 | 喷杆喷雾机 | 50-100马力自走式喷杆喷雾机 | 青州市利隆农业科技有限公司 | 喷杆式喷雾机 | 3WPZ-1300型自走式喷杆喷雾机 | 形式:自走式,四轮驱动、四轮转向 ;配套动力标定功率:36.8kW; | 29400 | 29400 | 结构型式：自走式；外形尺寸（工作状态，长×宽×高)mm： 4600×1860×2650（1600mm水田轮） 4600×1860×2550（1400mm水田轮） 4600×1860×2550（1400mm充气轮）；结构质量（kg）1700；药箱额定容量： 1300L；喷杆喷幅mm： 20000；配套喷头型式：扇形雾防滴喷头；配套喷头数量：39；喷杆长度： 18000mm；喷杆降机构型式：液压升降；喷杆折叠机构型式：液压折叠；配套泵名称：MB480；配套泵型式： 隔膜泵；配套泵流量L/min：80；离合器型式：摩擦片式；制动器型式：鼓式；驱动方式/四轮驱动，转向方式：四轮转向；驾驶室：无；前/后最大轮距mm：2640/2640；轴距mm：2440；前轮直径：xxx mm；前轮胎胎宽：120mm；后轮直径：xxx mm；后轮胎胎宽：120mm；前/后轮胎型式: 充气轮胎；离地间隙mm:1700 | 发动机型号：4L68；功率：36.8kW；转速：2400r/min；制造企业：常柴股份有限公司；排放阶段：国三 | 通用类 | 2019281401000014 | 2024-05-19 | 山东省
121 | 田间管理机械 | 植保机械 | 喷杆喷雾机 | 50-100马力自走式喷杆喷雾机 | 埃森农机常州有限公司 | 喷杆式喷雾机 | SWAN3WP-700型自走式喷杆喷雾机 | 形式:自走式,四轮驱动、四轮转向 ;配套动力标定功率:36.8kW; | 29400 | 29400 | 型式：自走式；规格型号：SWAN3WP-700；外形尺寸(工作状态)mm：3850×1750×2800； 药箱容量l：700；喷杆作业(整机作业)常用工作压力MPa：1~1.5；陶瓷锥形喷嘴、侧喷嘴、防滴喷头；喷杆升降机构型式：液压升降；喷杆折叠机构型式：液压折叠；喷杆(喷杆长度)mm：8400；配套动力名称、结构型式：三缸水冷四冲程柴油机；配套动力标定功率/转速kW/(r/min)：36.8/2400；配套泵型式：齿轮泵；配套泵工作压力MPa：0.3～2.0；配套泵流量l/min：60；离地间隙mm：1100；轴距(自走式)mm：1800；前/后最大轮距 (自走式)mm：1540/1540；前/后轮胎规格(自走式)(前轮外径)mm：120；前/后轮胎规格(自走式)(前轮胎宽)mm：90；前/后轮胎规格(自走式)(后轮外径)mm：120；前/后轮胎规格(自走式)(后轮胎宽)mm：90；前/后轮胎规格(自走式)(前/后轮胎型式)：充气轮胎；制动器型式(自走式)：湿式多板机械式；离合器型式(自走式)：湿式多板机械式；驱动方式(自走式)：四轮驱动，四轮转向；驾驶室(自走式)：半封闭式； | 形式：自走式；驱动方式：四轮驱动，转向方式：四轮转向，配套动力：柴油机、四缸四冲程水冷立式、额定功率/转速：36.8kw/2400(r/min)； | 通用类 | 2016041401000101 | 2021-11-02 | 江苏省
122 | 田间管理机械 | 植保机械 | 喷杆喷雾机 | 50-100马力自走式喷杆喷雾机 | 青州市富泽农业装备有限公司 | 喷杆式喷雾机 | 3WPZ-700C型自走式喷杆喷雾机 | 形式:自走式,四轮驱动、四轮转向 ;配套动力标定功率:36.8kW; | 29400 | 29400 | 结构型式：自走式；外形尺寸（工作状态，长×宽×高)mm： 4530×1860×2560；结构质量（kg）1700；药箱额定容量：700L；喷杆喷幅mm：20000；配套喷头型式：扇形雾防滴喷头；配套喷头数量：39；喷杆长度：18000mm；喷杆降机构型式：液压升降；喷杆折叠机构型式：液压折叠；配套泵名称：MB-460；配套泵型式：隔膜泵；配套泵流量L/min：60；离合器型式：摩擦式；制动器型式：鼓式；驱动方式/四轮驱动，转向方式：四轮转向；驾驶室：无；前/后最大轮距mm：1550/1550；轴距mm：2420；前轮直径：1200 mm；前轮胎胎宽120mm；后轮直径：12000 mm；后轮胎胎宽：120mm；前/后轮胎型式:充气轮胎；离地间隙mm:1030 | 发动机型号：4L68；功率：36.8kW；转速：2400r/min；制造企业：常柴股份有限公司；排放阶段：国三 | 通用类 | 2017281401000024 | 2022-08-20 | 山东省
123 | 田间管理机械 | 植保机械 | 喷杆喷雾机 | 50-100马力自走式喷杆喷雾机 | 青州市富泽农业装备有限公司 | 喷杆式喷雾机 | 3WPZ-1700L型自走式喷杆喷雾机 | 形式:自走式,四轮驱动、四轮转向 ;配套动力标定功率:36.8kW; | 29400 | 29400 | 结构型式：自走式；外形尺寸（工作状态，长×宽×高)mm：44530×2460×2810；结构质量（kg）1800；药箱额定容量：1700L；喷杆喷幅mm：20000；配套喷头型式：扇形雾防滴喷头；配套喷头数量：39；喷杆长度：18000mm；喷杆降机构型式：液压升降；喷杆折叠机构型式：液压折叠，配套泵名称：JF-3B150 ；配套泵型式：齿轮泵；配套泵流量L/min：60；离合器型式：摩擦片式；制动器型式：鼓式；驱动方式/四轮驱动，转向方式：四轮转向；驾驶室：无；前/后最大轮距mm：1730/1730；轴距mm：2460；前轮直径：900 mm；前轮胎胎宽：200mm；后轮直径：900 mm；后轮胎胎宽：200mm；前/后轮胎型式:充气轮胎；离地间隙mm:1050 | 发动机型号：4L68；功率：36.8kW；转速：2400r/min；制造企业：常柴股份有限公司；排放阶段：国三 | 通用类 | 2017281401000024 | 2022-08-20 | 山东省
124 | 田间管理机械 | 植保机械 | 喷杆喷雾机 | 50-100马力自走式喷杆喷雾机 | 青州市富泽农业装备有限公司 | 喷杆式喷雾机 | 3WPZ-800F型自走式喷杆喷雾机 | 形式:自走式,四轮驱动、四轮转向 ;配套动力标定功率:36.8kW; | 29400 | 29400 | 结构型式：自走式；外形尺寸（工作状态，长×宽×高)mm：4630×2050×2950；结构质量（kg）1400；药箱额定容量： 800L；喷杆喷幅12000mm：/；配套喷头型式：扇形雾防滴喷头；配套喷头数量：24；喷杆长度： 11220mm；喷杆降机构型式：液压升降；喷杆折叠机构型式：液压折叠；配套泵名称：HS-340；配套泵型式：三缸柱塞泵；配套泵流量L/min：36～81；离合器型式：摩擦片式；制动器型式：鼓式；驱动方式/四轮驱动，转向方式：四轮转向；驾驶室：无；前/后最大轮距mm：1560/1560；轴距mm：2440；前轮直径：900 mm；前轮胎胎宽：120mm；后轮直径：900 mm；后轮胎胎宽：120mm；前/后轮胎型式:充气轮胎；离地间隙mm:1100 | 发动机型号：4L68；功率：36.8kW；转速：2400r/min；制造企业：常柴股份有限公司；排放阶段：国三 | 通用类 | 2017281401000024 | 2022-08-20 | 山东省
125 | 田间管理机械 | 植保机械 | 喷杆喷雾机 | 50-100马力自走式喷杆喷雾机 | 青州市富泽农业装备有限公司 | 喷杆式喷雾机 | 3WPZ-1600A型自走式喷杆喷雾机 | 形式:自走式,四轮驱动、四轮转向 ;配套动力标定功率:74kW; | 29400 | 29400 | 结构型式：自走式；外形尺寸（工作状态，长×宽×高)mm：4600×2300×2670；结构质量（kg）xxx；药箱额定容量： 1600L；喷杆喷幅2000mm：/；配套喷头型式：扇形雾防滴喷头；配套喷头数量：39；喷杆长度： 18200mm；喷杆降机构型式：液压升降；喷杆折叠机构型式：液压折叠；配套泵名称：JF-3B120；配套泵型式：齿轮泵；配套泵流量L/min：80～100；离合器型式：摩擦片式；制动器型式：鼓式；驱动方式/四轮驱动，转向方式：四轮转向；驾驶室：无；前/后最大轮距mm：1560/1560；轴距mm：2440；前轮直径：1200 mm；前轮胎胎宽：120mm；后轮直径：1200 mm；后轮胎胎宽：120mm；前/后轮胎型式:充气轮胎；离地间隙mm:1100 | 发动机型号：4C6-100U32；功率：74kW；转速：2400r/min；制造企业：安徽全柴动力股份有限公司；排放阶段：国三 | 通用类 | 2017281401000024 | 2022-08-20 | 山东省
126 | 田间管理机械 | 植保机械 | 喷杆喷雾机 | 50-100马力自走式喷杆喷雾机 | 青州市富泽农业装备有限公司 | 喷杆式喷雾机 | 3WPZ-2800型自走式喷杆喷雾机 | 形式:自走式,四轮驱动、四轮转向 ;配套动力标定功率:74kW; | 29400 | 29400 | 结构型式：自走式；外形尺寸（工作状态，长×宽×高)mm：5480×2350×3060；结构质量（kg）2000；药箱额定容量：2800（1400×2）L；喷杆喷幅mm：/；配套喷头型式：扇形雾防滴喷头；配套喷头数量：xxx；喷杆长度： 18150mm；喷杆降机构型式：液压升降；喷杆折叠机构型式：液压折叠；配套泵名称：MB480；配套泵型式：隔膜泵；配套泵流量L/min：80；离合器型式：摩擦片式；制动器型式：鼓式；驱动方式/四轮驱动，转向方式：四轮转向；驾驶室：无；前/后最大轮距mm：1560/1560；轴距mm：2440；前轮直径：1200 mm；前轮胎胎宽：200mm；后轮直径：1200 mm；后轮胎胎宽：200mm；前/后轮胎型式:充气轮胎；离地间隙mm:1100 | 发动机型号：4C6-100U32；功率：74kW；转速：2400r/min；制造企业：安徽全柴动力股份有限公司；排放阶段：国三 | 通用类 | 2017281401000024 | 2022-08-20 | 山东省
127 | 田间管理机械 | 植保机械 | 喷杆喷雾机 | 50-100马力自走式喷杆喷雾机 | 青州市沃龙植保机械有限公司 | 喷杆式喷雾机 | 3WPZ-700A型自走式高秆喷杆喷雾机 | 形式:自走式,四轮驱动、四轮转向 ;配套动力标定功率:36.8kW; | 29400 | 29400 | 品目：喷杆喷雾机；结构型式：自走式；驱动型式：四轮驱动；转向型式：四轮转向；工作压力：0.3～0.5MPa；外形尺寸：4350×2180×2420mm；柴油机功率转速：36.8/2400kW/(r/min)；喷杆长度：9760mm；喷幅/水平射程：12200mm；液泵型式：齿轮泵；液泵工作压力：0.3-2.0MPa；液泵流量：60L/min；药箱容积：700L。 | 发动机型号：4B5-50V32；功率/转速：36.8/2400kW/min；制造商：安徽全柴动力股份有限公司；排放阶段：国三 | 通用类 | 2017281401000031 | 2022-09-29 | 山东省
128 | 田间管理机械 | 植保机械 | 喷杆喷雾机 | 50-100马力自走式喷杆喷雾机 | 青州市沃龙植保机械有限公司 | 喷杆式喷雾机 | 3WPZ-700型自走式喷杆喷雾机 | 形式:自走式,四轮驱动、四轮转向 ;配套动力标定功率:36.8kW; | 29400 | 29400 | 品目：喷杆喷雾机；结构型式：自走式；驱动型式：四轮驱动；转向型式：四轮转向；工作压力：0.3～0.5MPa；外形尺寸：4600×1670×2550mm；柴油机功率转速：36.8/2400kW/(r/min)；喷杆长度：10400mm；液泵型式：齿轮泵；液泵工作压力：0.3-2.0MPa；液泵流量：60L/min；药箱容积：700L。 | 发动机型号：4B5-50V32；功率/转速：36.8/2400kW/min；制造商：安徽全柴动力股份有限公司；排放阶段：国三 | 通用类 | 2017281401000031 | 2022-09-29 | 山东省
129 | 田间管理机械 | 植保机械 | 喷杆喷雾机 | 50-100马力自走式喷杆喷雾机 | 安徽泗州拖拉机制造有限公司 | 自走式喷杆喷雾机 | 3WPZ-700 | 形式:自走式,四轮驱动、四轮转向 ;配套动力标定功率:36.8kW; | 29400 | 29400 | 结构型式：；外形尺寸（工作状态，长×宽×高)mm：4920*9400*2440；药箱额定容量：700L；喷杆喷幅m：9.4；配套喷头型式：锥形；配套喷头数量：23个；喷杆长度：9.4m；喷杆降机构型式：电动；喷杆折叠机构型式：电动；配套泵名称：三缸柱塞泵；配套泵型式：四缸、水冷、四冲程柴油机；配套泵流量：22~30L/min；离合器型式：摩擦片式；制动器型式：制动鼓；驱动方式/转向方式：自走式，四轮驱动/四轮转向；驾驶室：无；前/后最大轮距m：1.5/1.5；轴距m：2.3；前/后轮胎规格(分别填写)：0.9m/0.91m；前/后轮胎型式:充气式；离地间隙m:094； | 配套动力型号：4B5-50V32；制造商：安徽全柴股份有限公司；标定功率(kW)：36.8；标定转速（r/min）：2400；排放标准：第三阶段。 | 通用类 | 2018TJ057 | 2022-12-31 | 安徽省
130 | 田间管理机械 | 植保机械 | 喷杆喷雾机 | 50-100马力自走式喷杆喷雾机 | 潍坊华夏拖拉机制造有限公司 | 自走式喷杆喷雾机 | 3WPZ-700 | 形式:自走式,四轮驱动、四轮转向 ;配套动力标定功率:36.8kW; | 29400 | 29400 | 结构型式：自走式；外形尺寸（工作状态，长×宽×高)mm：4100×10160×2900；结构质量（kg）：1790；药箱额定容量：700L；喷杆喷幅m：10.16；配套喷头型式：扇形雾防滴喷头；配套喷头数量：27；喷杆长度：10.16m；喷杆降机构型式：液压；喷杆折叠机构型式：液压折叠；配套泵名称：隔膜泵；配套泵型式：隔膜式；配套泵流量l/min：60；离合器型式：摩擦片式；制动器型式：鼓式；驱动方式/转向方式：四轮驱动/四轮转向；驾驶室：安全框架；前/后最大轮距m：1.580/1.580；轴距m：2.230；前/后轮胎规格(分别填写)：1.22/1.22（选装：1.10/1.10）；前/后轮胎型式:实心橡胶轮胎/实心橡胶轮胎；离地间隙m:0.96 | 配套动力型号:4B5-50V32，制造商：安徽全柴动力股份有限公司，标定功率（kW）:?36.8，转速（r/min）：2400，排放标准：第3阶段 选配一配套动力型号:4TE50，制造商：山东华源莱动内燃机有限公司，标定功率（kW）:?36.8，转速（r/min）：2400，排放标准：第3阶段 选配二配套动力型号:4TE50A，制造商：山东华源莱动内燃机有限公司，标定功率（kW）:?36.8，转速（r/min）：2400，排放标准：第3阶段 选配三配套动力型号：4DW91-50GAG3U，制造商：一汽解放汽车有限公司无锡柴油机厂，标定功率（kW）:?36.8，标定转速（r/min）：2400，排放标准：第3阶段 选配四配套动力型号：WP3.2G50E346，制造商：潍柴动力扬州柴油机有限责任公司，标定功率（kW）:?36.8，标定转速（r/min）：2400，排放标准：第3阶段 | 通用类 | 部20181015 | 2022-12-31 | 山东省
131 | 田间管理机械 | 植保机械 | 喷杆喷雾机 | 50-100马力自走式喷杆喷雾机 | 山东牧阳农业科技有限公司 | 自走式水旱两用喷杆喷雾机 | 3WPZ-700LC | 形式:自走式,四轮驱动、四轮转向 ;配套动力标定功率:36.8kW; | 29400 | 29400 | 整机结构型式：自走式；外形尺寸（工作状态，长×宽×高）mm：4120×18000×2450；结构质量(kg)：1700；药箱容量：700L；喷杆喷幅m：18；配套喷头型式:扇形雾防滴喷头；配套喷头数量(个)：37+2；喷杆长度m：18；喷杆作业(整机作业)常用工作压力:0.3-0.5MPa；喷杆升降机构型式：液压升降；喷杆折叠机构型式：中间液压折叠、两端手动折叠；配套泵型式：齿轮泵；配套泵工作压力：0.3-2.0MPa；配套泵流量：60L/min；制动器型式（自走式）：鼓式；离合器型式（自走式）：摩擦片式；驱动方式（自走式）：四轮驱动、四轮转向；驾驶室（自走式）：无；前/后最大轮距m：1.73；轴距m：2.46；前/后轮胎规格：前轮外径0.92m，前轮胎宽0.12m，后轮外径0.92m，后轮胎宽0.12m；前/后轮胎型式：充气轮胎；离地间隙m：1.05 | 发动机型号：4L68； 标定功率：36.8kW； 标定转速：2400r/min； 制造商：常柴股份有限公司； 排放标准：第三阶段 | 通用类 | 部20180355 | 2022-12-31 | 山东省
132 | 田间管理机械 | 植保机械 | 喷杆喷雾机 | 50-100马力自走式喷杆喷雾机 | 山东牧阳农业科技有限公司 | 自走式水旱两用喷杆喷雾机 | 3WPZ-1700L | 形式:自走式,四轮驱动、四轮转向 ;配套动力标定功率:36.8kW; | 29400 | 29400 | 整机结构型式：自走式；外形尺寸（工作状态，长×宽×高）mm：4200×18000×2840；结构质量(kg)：1700；药箱容量：1700L；喷杆喷幅m：18；配套喷头型式:扇形雾防滴喷头；配套喷头数量(个)：37+2；喷杆长度m：18；喷杆作业(整机作业)常用工作压力:0.3-0.5MPa；喷杆升降机构型式：液压升降；喷杆折叠机构型式：中间液压折叠、两端手动折叠；配套泵型式：齿轮泵；配套泵工作压力：0.3-2.0MPa；配套泵流量：60L/min；制动器型式（自走式）：鼓式；离合器型式（自走式）：摩擦片式；驱动方式（自走式）：四轮驱动、四轮转向；驾驶室（自走式）：无；前/后最大轮距m：2.22；轴距m：2.64；前/后轮胎规格：前轮外径0.97m，前轮胎宽0.2m，后轮外径0.97m，后轮胎宽0.2m；前/后轮胎型式：充气轮胎；离地间隙m：1.2 | 发动机型号：4L68； 标定功率：36.8kW； 标定转速：2400r/min； 制造商：常柴股份有限公司； 排放标准：第三阶段 | 通用类 | 部20180354 | 2022-12-31 | 山东省
133 | 田间管理机械 | 植保机械 | 喷杆喷雾机 | 50-100马力自走式喷杆喷雾机 | 北京丰茂植保机械有限公司 | 喷杆式喷雾机 | 3WPZ-700B型自走式喷杆喷雾机 | 形式:自走式,四轮驱动、四轮转向 ;配套动力标定功率:36.8kW; | 29400 | 29400 | 结构型式：自走式；外形尺寸（工作状态，长×宽×高)mm：6200×2150×2900；结构质量（kg）：2100；药箱额定容量：700L；喷杆喷幅m：15；配套喷头型式：扇形喷头；配套喷头数量：30；喷杆长度：14m；喷杆降机构型式：液压式；喷杆折叠机构型式：液压式；配套泵名称：隔膜泵；配套泵型式：隔膜泵；配套泵流量：65.5-70.5L/min；离合器型式：干式单片常结合摩擦式；制动器型式：鼓式；驱动方式/转向方式：四轮驱动/四轮转向；驾驶室：全封闭驾驶室；前/后最大轮距m：1.5；轴距m：2.3；前/后轮胎规格(分别填写)：前轮：120/90-26，后轮：120/90-26；前/后轮胎型式:高花充气橡胶轮胎；离地间隙m:0.95 | 配套动力型号：4L68；制造商：常柴股份有限公司；标定功率(kW)36.8：；标定转速（r/min）：2400；排放标准：第三阶段。 | 通用类 | 2008041401000005 | 2023-09-10 | 北京市
134 | 田间管理机械 | 植保机械 | 喷杆喷雾机 | 50-100马力自走式喷杆喷雾机 | 北京丰茂植保机械有限公司 | 自走式高秆作物喷杆喷雾机 | 3WX-1200G | 形式:自走式,四轮驱动、四轮转向 ;配套动力标定功率:65kW; | 29400 | 29400 | 结构型式：自走式；外形尺寸（工作状态，长×宽×高)mm：7150×2880×3300；结构质量（kg）：4500；药箱额定容量：1200L；喷杆喷幅m：15；配套喷头型式：扇形雾喷头；配套喷头数量：30；喷杆长度：14.5m；喷杆降机构型式：液压；喷杆折叠机构型式：液压；配套泵名称：隔膜泵；配套泵型式：隔膜泵；配套泵流量：124.7L/min；离合器型式：无；制动器型式：机械制动；驱动方式/转向方式：四轮驱动/四轮转向；驾驶室：全封闭；前/后最大轮距m：2.2-2.7；轴距m：3.1；前/后轮胎规格(分别填写)：95-24/95-24；前/后轮胎型式:充气式；离地间隙m:2.2 | 配套动力型号：4L88；制造商：常柴股份有限公司；标定功率(kW)：65；标定转速（r/min）：2600；排放标准：第三阶段。 | 通用类 | 部20160372 | 2020-12-31 | 北京市
135 | 田间管理机械 | 植保机械 | 喷杆喷雾机 | 50-100马力自走式喷杆喷雾机 | 北京丰茂植保机械有限公司 | 喷杆式喷雾机 | 3WPZ-800G型自走式喷杆喷雾机 | 形式:自走式,四轮驱动、四轮转向 ;配套动力标定功率:65kW; | 29400 | 29400 | 结构型式：自走式；外形尺寸（工作状态，长×宽×高)mm：5280×2150×3300；结构质量（kg）：3500；药箱额定容量：800L；喷杆喷幅m：12；配套喷头型式：扇形雾喷头；配套喷头数量：24；喷杆长度：11.5m；喷杆降机构型式：液压；喷杆折叠机构型式：液压；配套泵名称：隔膜泵；配套泵型式：隔膜泵；配套泵流量：65.5-70.5L/min；离合器型式：无；制动器型式：盘式制动；驱动方式/转向方式：四轮驱动/四轮转向；驾驶室：全封闭；前/后最大轮距m：1.8-2.4；轴距m：2.5；前/后轮胎规格(分别填写)：800mm×408mm/800mm×408mm；前/后轮胎型式:充气；离地间隙m:1.5 | 配套动力型号：4L88；制造商：常柴股份有限公司；标定功率(kW)：65；标定转速（r/min）：2600；排放标准：第三阶段。 | 通用类 | 2008041401000005 | 2023-09-10 | 北京市
136 | 田间管理机械 | 植保机械 | 遥控飞行喷雾机（植保无人飞机） | 10-20L电动植保无人飞机 | 江苏红旗航空科技有限公司 | 植保无人飞机 | 3WWDZ-10R | 结构形式:电动多旋翼 ;电池数量:4组;额定载药量:10L; | 16000 | 16000 | 基本参数:旋翼数:4；旋翼直径:Φ710mm；外形尺寸:Φ1110*1105*440(mm)；电池:(锂电池,容量:16000mAh,电压:44.4V)；喷头(形式:压力),数量:4,间距:1005mm；空机重量16.2KG；起飞全重26.2KG；载药量10L；飞行速度8M/S；飞行真高≤15M；满载悬停时间分钟10.2；配备电池:4组；配备一次可充4组电池的充电器；操作模式:配备全自主飞行和手控操作系统,能够控制在视距内或扩展视距内操作；药箱:有固定的药箱安装位置和唯一匹配紧固件,一款机型能且只能匹配一款药箱；施药作业系统:具备防重喷漏喷、防农药漂移功能；遥控距离≤500m；电子围栏:电子围栏可控参数(长、宽、高分别为0.5KM、0.5KM、0.01KM),在电子围栏内电动多旋翼农业植保无人机拒绝起飞,在电子围栏外控制电动多旋翼农业植保无人机起飞,航线穿过电子围栏,电动多旋翼农业植保无人机遇到电子围栏能够采取有效措施(包括但不限于返航、悬停)避免进入围栏区；智能电池:有工程塑料外壳和电路保护；防尘防水等级IP56；可全天候自动避障,距离障碍物(直径≥2.5厘米)3米以外能自动避让；自主开发的管控平台:具备作业飞行数据实时记录存储功能,能够实现作业飞行可识别、可监测、可追查.能够对电动多旋翼农业植保无人机的作业飞行进行远程实时监测、安全管控；身份密钥:有操作人员身份密钥连接装置,经过密钥验证后方可作业飞行. |  | 非通用类 |  |  | 江苏省
137 | 田间管理机械 | 植保机械 | 遥控飞行喷雾机（植保无人飞机） | 10-20L电动植保无人飞机 | 江苏沃得农业机械有限公司 | 农业植保无人机 | 3WWDZ-10 | 结构形式:电动多旋翼 ;电池数量:4组;额定载药量:10.2L; | 16000 | 16000 | 基本参数:旋翼数:4；旋翼直径:Φ775mm；外形尺寸:1160×1160×672(mm)；电池:(锂电池,容量:14Ah,电压:44.4V)；喷头(形式:压力喷头),数量:4,间距:1070mm；空机重量17.3KG；起飞全重27.6kg；载药量10.2L；飞行速度10M/S；飞行真高≤20M；满载悬停时间分钟10.3；配备电池:4组；配备一次可充4组电池的充电器；操作模式:配备全自主飞行和手控操作系统,能够控制在视距内或扩展视距内操作；药箱:有固定的药箱安装位置和唯一匹配紧固件,一款机型能且只能匹配一款药箱；施药作业系统:具备防重喷漏喷、防农药漂移功能；遥控距离≤1000m；电子围栏:电子围栏可控参数(长、宽、高分别为1KM、1KM、1KM),在电子围栏内电动多旋翼农业植保无人机拒绝起飞,在电子围栏外控制电动多旋翼农业植保无人机起飞,航线穿过电子围栏,电动多旋翼农业植保无人机遇到电子围栏能够采取有效措施(包括但不限于返航、悬停)避免进入围栏区；智能电池:有工程塑料外壳和电路保护；防尘防水等级IP56；可全天候自动避障,距离障碍物(直径≥2.5厘米)3米以外能自动避让；自主开发的管控平台:具备作业飞行数据实时记录存储功能,能够实现作业飞行可识别、可监测、可追查.能够对电动多旋翼农业植保无人机的作业飞行进行远程实时监测、安全管控；身份密钥:有操作人员身份密钥连接装置,经过密钥验证后方可作业飞行；植保无人飞机配套电机的型号:X8；数量:4；功率:0.7KW；制造商名称:深圳市好盈科技有限公司；电机总功率700W 。 |  | 非通用类 |  |  | 江苏省
138 | 田间管理机械 | 植保机械 | 遥控飞行喷雾机（植保无人飞机） | 10-20L电动植保无人飞机 | 雷沃重工股份有限公司 | 电动多旋翼遥控飞行植保无人飞机 | 3WWDZ-20 | 结构形式:电动多旋翼 ;电池数量:10组;额定载药量:20L; | 16000 | 16000 | 旋翼数: 8个；旋翼直径:Φ760mm；外形尺寸:Φ3530×700 (mm)；电池:锂电池,容量:22000mAh,电压:44.4V；喷头：压力喷头,数量:5个,间距:855mm；空机重量：27.4KG；起飞全重47.4kG；载药量20.0L；飞行速度10M/S；飞行真高≤20M；满载悬停时间10分钟；配备电池:10组；配备一次可充5组电池的充电器；操作模式:配备全自主飞行和手控操作系统,能够控制在视距内或扩展视距内操作；药箱:有固定的药箱安装位置和唯一匹配紧固件,一款机型能且只能匹配一款药箱；施药作业系统:具备防重喷漏喷、防农药漂移功能；遥控距离≤1500m；电子围栏:电子围栏可控参数(长、宽、高分别为10KM、10KM、1KM),在电子围栏内电动多旋翼农业植保无人机拒绝起飞,在电子围栏外控制电动多旋翼农业植保无人机起飞,航线穿过电子围栏,电动多旋翼农业植保无人机遇到电子围栏能够采取有效措施(包括但不限于返航、悬停)避免进入围栏区；智能电池:有工程塑料外壳和电路保护；防尘防水等级IP56；可全天候自动避障,距离障碍物(直径≥2.5厘米)3米以外能自动避让；自主开发的管控平台:具备作业飞行数据实时记录存储功能；能够实现作业飞行可识别、可监测、可追查.能够对电动多旋翼农业植保无人机的作业飞行。植保无人飞机配套电机的型号C8017:；数量:8；功率:0.625KW×8；,制造商名称:.珠海市凯越有限公司;总功率5KW; |  | 非通用类 |  |  | 山东省
139 | 田间管理机械 | 修剪机械 | 茶树修剪机 | 单人手提式茶树修剪机 | 永康威力科技股份有限公司 | 电动茶树修剪机 | 3CX-500 | 形式:自带动力,单人操作 ;作业幅宽:0.5m; | 330 | 330 | 外形尺寸；1050x155x185mm；配套动力类型：电动；动力型号；锂电池；发动机额定功率1.0KW；总质量；3.4kg； | 动力型号:锂电池; 发动机额定功率1.0KW;额定电压40V; 额定容量:18.2Ah;额定转速：6000r/min; | 非通用类 | ZJ2019011 | 2023-12-31 | 浙江省
140 | 收获机械 | 谷物收获机械 | 自走轮式谷物联合收割机 | 5kg/s及以上自走轮式谷物联合收割机 | 凯斯纽荷兰工业(哈尔滨)机械有限公司 | 谷物联合收割机 | 4LZ-9(TC5.70) | 形式:自走轮式;喂入方式:全喂入 ;喂入量:9kg/s; | 35600 | 35600 | 结构型式：全喂入；外形尺寸（工作状态，长×宽×高)mm：9860×4910×3872；结构质量（kg）：12179；割台宽度（全喂入）：4910mm；割刀型式 ：往复式；拨禾轮型式：偏心式；脱粒机构布置方式（全喂入）：横置；凹板筛型式：栅格式；复脱器型式：刮板式；变速箱类型：液压马达驱动；驱动方式：四轮驱动；制动器型式：液压动力制动；驱动桥型式：静液压驱动；驾驶室类型：封闭式；茎干切碎器型式：滚筒甩刀；位置：滚筒后；卸粮方式：机械；轮胎规格 ：400/70R20，620/70R26； | 配套动力型号：F4GE9684R*J；制造商：FPT；气缸数：6缸；标定功率(kW)：125；标定转速（r/min）：2100；排放标准：第3阶段 | 通用类 | 新2019047 | 2024-04-10 | 黑龙江
141 | 收获机械 | 谷物收获机械 | 自走履带式谷物联合收割机（全喂入） | 0.6-1kg/s自走履带式谷物联合收割机(全喂入),包含1-1.5kg/s自走履带式水稻联合收割机(全喂入) | 四川刚毅科技集团有限公司 | 谷物联合收割机 | 4L-0.6A | 形式:自走履带式;喂入方式:全喂入 ;谷物机喂入量:0.6kg/s;水稻机喂入量:/kg/s; | 7500 | 7500 | 结构型式：全喂入自走履带式；外形尺寸（工作状态，长×宽×高)mm：2720×1300×1310；结构质量（kg）：440；割台宽度（全喂入）：1060；割刀型式 ：标2型；拨禾轮型式：偏心弹齿式；脱粒机构布置方式（全喂入）：横向；凹板筛型式：栅格式；变速箱类型：机械有级变速；制动器型式：摩擦片式。卸粮方式：人工；履带规格（节距mm×节数×宽mm）：72×31/35×255；履带轨距（mm）：620； | 配套发动机型号：KM195FD；发动机生产企业：无锡华源凯马发动机有限公司；发动机标定功率：7.5KW，发动机标定转速：3600r/min。燃油种类：柴油；发放阶段：国三。 | 通用类 | 川A19509 | 2023-12-31 | 四川省
142 | 收获机械 | 谷物收获机械 | 自走履带式谷物联合收割机（全喂入） | 1-1.5kg/s自走履带式谷物联合收割机(全喂入),包含1.5-2.1kg/s自走履带式水稻联合收割机(全喂入) | 湖南湘源金穗智能装备有限公司(原：双峰县湘源金穗收割机制造有限公司) | 全喂入稻麦联合收割机 | 4LZ-1.0A | 形式:自走履带式;喂入方式:全喂入 ;谷物机喂入量:1.0kg/s;水稻机喂入量:1.5kg/s; | 9100 | 9100 | 1.规格型号：4LZ-1.0A;2.结构形式：全喂入履带自走式；3.外形尺寸（长×宽×高）：3320×1510×2420mm； 4.整机质量：1000kg;5.割台宽度：1200mm;6.喂入量:1.0kg/s;7.割刀型式：标Ⅱ型；8.割台搅龙型式：卧式螺旋推送式；9.拨禾轮型式：偏心弹齿式；10.拨禾轮直径：φ760mm;11.脱粒滚筒形式：横向钉齿轴流式；12.风扇形式：混流式；13.履带：90mm节距×35节×280mm;14.轨距：650mm;15.变速箱类型：机械变速（3+1）×2；16.制动器型式：内置湿式摩擦片；17.接粮方式：人工接粮；18.配套动力：发动机信息：生产企业：常柴股份有限公司；型号： EH24 结构型式：水冷卧式； 标定功率：15.5kw; 标定转速：2200r/min; | 柴油机型号：EH24;标定功率：15.5KW;制造商：常柴股份有限公司；排放阶段：第三阶段； | 通用类 | 湘20181231093 | 2022-12-31 | 湖南省
143 | 收获机械 | 谷物收获机械 | 自走履带式谷物联合收割机（全喂入） | 4kg/s及以上自走履带式谷物联合收割机(全喂入) | 江苏沃得农业机械有限公司 | 履带自走全喂入式谷物联合收割机 | 4LZ-6.0EGQ | 形式:自走履带式;喂入方式:全喂入 ;谷物机喂入量:6kg/s;水稻机喂入量:/kg/s; | 31300 | 31300 | 结构型式：全喂入；外形尺寸（工作状态，长×宽×高)mm：5840×2980×2950；结构质量（kg）：3530；割台宽度（全喂入）（mm）：2560；割刀型式 ：标Ⅱ型；拨禾轮型式：偏心拨齿（弹齿）式；脱粒机构布置方式（全喂入）：纵向轴流滚筒式；凹板筛型式：栅格式；复脱器型式：板齿风叶式；变速箱类型：液压无级变速器（HST）+机械变速箱；制动器型式：摩擦片式；驾驶室类型：晴雨蓬；茎杆切碎器型式：旋转刀片式；位置：机器尾部；幅宽：840mm。卸粮方式：多方位卸粮；履带规格（节距mm×节数×宽mm）：90×56节×500(选装550）；履带轨距（mm）：1250； | 配套发动机型号：4G33V16；制造商：常柴股份有限公司；标定功率(kW)：80；标定转速(r/min)：2600；排放标准:第Ⅲ阶段；选配一：配套发动机型号：YC4DK108-T300；制造商：广西玉柴机器股份有限公司；标定功率(kW)：80；标定转速(r/min)：2600；排放标准:第Ⅲ阶段；选配二：配套发动机型号：4D32RT30/1086；制造商：浙江新柴股份有限公司；标定功率(kW)：80；标定转速(r/min)：2600；排放标准:第Ⅲ阶段。 | 通用类 | 苏农机（2018）第（0523）号 | 2022-12-31 | 江苏省
144 | 收获机械 | 谷物收获机械 | 自走履带式谷物联合收割机（全喂入） | 4kg/s及以上自走履带式谷物联合收割机(全喂入) | 江苏沃得农业机械有限公司 | 履带自走全喂入式谷物联合收割机 | 4LZ-6.0EFQ | 形式:自走履带式;喂入方式:全喂入 ;谷物机喂入量:6kg/s;水稻机喂入量:/kg/s; | 31300 | 31300 | 结构型式：全喂入；外形尺寸（工作状态，长×宽×高)mm：5840×2980×2950；结构质量（kg）：3530；割台宽度（全喂入）（mm）：2560；割刀型式 ：标Ⅱ型；拨禾轮型式：偏心拨齿（弹齿）式；脱粒机构布置方式（全喂入）：纵向轴流滚筒式；凹板筛型式：栅格式；复脱器型式：回馈脱粒；变速箱类型：液压无级变速器（HST）+机械变速箱；制动器型式：摩擦片式；驾驶室类型：晴雨蓬；茎杆切碎器型式：旋转刀片式；位置：机器尾部；幅宽：840mm。卸粮方式：多方位自动卸粮；履带规格（节距mm×节数×宽mm）：90×56节×500(选装550）；履带轨距（mm）：1250； | 配套发动机型号：4G33V16；制造商：常柴股份有限公司；标定功率(kW)：80；标定转速(r/min)：2600；排放标准:第Ⅲ阶段；选配一：配套发动机型号：YC4DK108-T300；制造商：广西玉柴机器股份有限公司；标定功率(kW)：80；标定转速(r/min)：2600；排放标准:第Ⅲ阶段；选配二：配套发动机型号：4D32RT30/1086；制造商：浙江新柴股份有限公司；标定功率(kW)：80；标定转速(r/min)：2600；排放标准:第Ⅲ阶段。 | 通用类 | 苏农机（2018）第（0524）号 | 2022-12-31 | 江苏省
145 | 收获机械 | 谷物收获机械 | 自走履带式谷物联合收割机（全喂入） | 4kg/s及以上自走履带式谷物联合收割机(全喂入) | 江苏沃得农业机械有限公司 | 履带自走全喂入式谷物联合收割机 | 4LZ-6.0EKQ | 形式:自走履带式;喂入方式:全喂入 ;谷物机喂入量:6kg/s;水稻机喂入量:/kg/s; | 31300 | 31300 | 结构型式：全喂入；外形尺寸（工作状态，长×宽×高)mm：5840×2520×2950；结构质量（kg）：3480；割台宽度（全喂入）（mm）：2200；割刀型式 ：标Ⅱ型；拨禾轮型式：偏心拨齿（弹齿）式；脱粒机构布置方式（全喂入）：纵向轴流滚筒式；凹板筛型式：栅格式；复脱器型式：板齿风叶式；变速箱类型：液压无级变速器（HST）+机械变速箱；制动器型式：摩擦片式；驾驶室类型：晴雨蓬；茎杆切碎器型式：旋转刀片式；位置：机器尾部；幅宽：840mm。卸粮方式：多方位自动卸粮；履带规格（节距mm×节数×宽mm）：90×53节×500(选装550）；履带轨距（mm）：1250； | 配套发动机型号：4G33V16；制造商：常柴股份有限公司；标定功率(kW)：80；标定转速(r/min)：2600；排放标准:第Ⅲ阶段；选配一：配套发动机型号：YC4DK108-T300；制造商：广西玉柴机器股份有限公司；标定功率(kW)：80；标定转速(r/min)：2600；排放标准:第Ⅲ阶段；选配二：配套发动机型号：4D32RT30/1086；制造商：浙江新柴股份有限公司；标定功率(kW)：80；标定转速(r/min)：2600；排放标准:第Ⅲ阶段。 | 通用类 | 苏农机（2018）第（0519）号 | 2022-12-31 | 江苏省
146 | 收获机械 | 谷物收获机械 | 自走履带式谷物联合收割机（全喂入） | 4kg/s及以上自走履带式谷物联合收割机(全喂入) | 江苏沃得农业机械有限公司 | 履带自走全喂入式谷物联合收割机 | 4LZ-8.0CQ | 形式:自走履带式;喂入方式:全喂入 ;谷物机喂入量:8kg/s;水稻机喂入量:/kg/s; | 31300 | 31300 | 结构型式：全喂入；外形尺寸（工作状态，长×宽×高)mm：6200×3280×2980；结构质量（kg）：4000；割台宽度（全喂入）（mm）：2860；割刀型式 ：标Ⅱ型；拨禾轮型式：偏心拨齿（弹齿）式；脱粒机构布置方式（全喂入）：纵向轴流滚筒式；凹板筛型式：栅格式；复脱器型式：板齿风叶式；变速箱类型：液压无级变速器（HST）+机械变速箱；制动器型式：摩擦片式；驾驶室类型：晴雨蓬；茎杆切碎器型式：旋转刀片式；位置：机器尾部；幅宽：840mm。卸粮方式：多方位自动卸粮；履带规格（节距mm×节数×宽mm）：90×60节×500(选装550、600）；履带轨距（mm）：1350； | 配套发动机型号：4G33V16；制造商：常柴股份有限公司；标定功率(kW)：95；标定转速(r/min)：2600；排放标准:第Ⅲ阶段。 | 通用类 | 苏农机（2018）第（0521）号 | 2022-12-31 | 江苏省
147 | 收获机械 | 谷物收获机械 | 自走履带式谷物联合收割机（全喂入） | 4kg/s及以上自走履带式谷物联合收割机(全喂入) | 江苏沃得农业机械有限公司 | 履带自走全喂入式谷物联合收割机 | 4LZ-8.0AQ | 形式:自走履带式;喂入方式:全喂入 ;谷物机喂入量:8kg/s;水稻机喂入量:/kg/s; | 31300 | 31300 | 结构型式：全喂入；外形尺寸（工作状态，长×宽×高)mm：6200×3220×2980；结构质量（kg）：3980；割台宽度（全喂入）（mm）：2800；割刀型式 ：标Ⅱ型；拨禾轮型式：偏心拨齿（弹齿）式；脱粒机构布置方式（全喂入）：纵向轴流滚筒式；凹板筛型式：栅格式；复脱器型式：回馈脱粒；变速箱类型：液压无级变速器（HST）+机械变速箱；制动器型式：摩擦片式；驾驶室类型：晴雨蓬；茎杆切碎器型式：旋转刀片式；位置：机器尾部；幅宽：840mm。卸粮方式：多方位自动卸粮；履带规格（节距mm×节数×宽mm）：90×56节×500(选装550、600）；履带轨距（mm）：1350； | 配套发动机型号：4G33V16；制造商：常柴股份有限公司；标定功率(kW)：95；标定转速(r/min)：2600；排放标准:第Ⅲ阶段。 | 通用类 | 苏农机（2018）第（0460）号 | 2022-12-31 | 江苏省
148 | 收获机械 | 谷物收获机械 | 自走履带式谷物联合收割机（全喂入） | 4kg/s及以上自走履带式谷物联合收割机(全喂入) | 江苏沃得农业机械有限公司 | 履带自走全喂入式谷物联合收割机 | 4LZ-6.0MBQ | 形式:自走履带式;喂入方式:全喂入 ;谷物机喂入量:6kg/s;水稻机喂入量:/kg/s; | 31300 | 31300 | 结构型式：全喂入；外形尺寸（工作状态，长×宽×高)mm：5590×2515×2875；结构质量（kg）：3220；割台宽度（全喂入）（mm）：2100；割刀型式 ：标Ⅱ型；拨禾轮型式：偏心拨齿（弹齿）式；纵向轴流滚筒式；凹板筛型式：栅格式；复脱器型式： 板齿风叶式；变速箱类型：液压无级变速器（HST）+机械变速箱；制动器型式：摩擦片式；驾驶室类型：晴雨蓬；茎干切碎器型式：旋转刀片式；位置：机器尾部；幅宽：840mm。卸粮方式：多方位自动卸粮；履带规格（节距mm×节数×宽mm）：90×51节×450（选装500）；履带轨距（mm）：1150； | 配套发动机型号：4G33TC；制造商：常柴股份有限公司；标定功率(kW)：72；标定转速(r/min)：2600；排放标准:第Ⅲ阶段；选配一：配套发动机型号：YC4DK100-T300；制造商：广西玉柴机器股份有限公司；标定功率(kW)：73.5；标定转速(r/min)：2600；排放标准:第Ⅲ阶段；选配二：配套发动机型号：YCD4N23T8-100；制造商：广西玉柴动力机械有限公司；标定功率(kW)：72；标定转速(r/min)：2600；排放标准:第Ⅲ阶段。 | 通用类 | 苏农机（2018）第（0459）号 | 2022-12-31 | 江苏省
149 | 收获机械 | 谷物收获机械 | 自走履带式谷物联合收割机（全喂入） | 4kg/s及以上自走履带式谷物联合收割机(全喂入) | 江苏沃得农业机械有限公司 | 履带自走全喂入式谷物联合收割机 | 4LZ-8.0DQ | 形式:自走履带式;喂入方式:全喂入 ;谷物机喂入量:8kg/s;水稻机喂入量:/kg/s; | 31300 | 31300 | 结构型式：全喂入；外形尺寸（工作状态，长×宽×高)mm：6200×3280×2980；结构质量（kg）：4000；割台宽度（全喂入）（mm）：2860；割刀型式 ：标Ⅱ型；拨禾轮型式：偏心拨齿（弹齿）式；脱粒机构布置方式（全喂入）：纵向轴流滚筒式；凹板筛型式：栅格式；复脱器型式：回馈脱粒；变速箱类型：液压无级变速器（HST）+机械变速箱；制动器型式：摩擦片式；驾驶室类型：晴雨蓬；茎杆切碎器型式：旋转刀片式；位置：机器尾部；幅宽：840mm。卸粮方式：多方位自动卸粮；履带规格（节距mm×节数×宽mm）：90×60节×500(选装550、600）；履带轨距（mm）：1350； | 配套发动机型号：4G33V16；制造商：常柴股份有限公司；标定功率(kW)：95；标定转速(r/min)：2600；排放标准:第Ⅲ阶段。 | 通用类 | 苏农机（2018）第（0522）号 | 2022-12-31 | 江苏省
150 | 收获机械 | 谷物收获机械 | 自走履带式谷物联合收割机（全喂入） | 4kg/s及以上自走履带式谷物联合收割机(全喂入) | 江苏沃得农业机械有限公司 | 履带自走全喂入式谷物联合收割机 | 4LZ-6.0NDQ | 形式:自走履带式;喂入方式:全喂入 ;谷物机喂入量:6kg/s;水稻机喂入量:/kg/s; | 31300 | 31300 | 结构型式：全喂入；外形尺寸（工作状态，长×宽×高)mm：6200×2980×2980；结构质量（kg）：3330；割台宽度（全喂入）（mm）：2560；割刀型式 ：标Ⅱ型；拨禾轮型式：偏心拨齿（弹齿）式；脱粒机构布置方式（全喂入）：纵向轴流滚筒式；凹板筛型式：栅格式；复脱器型式：板齿风叶式；变速箱类型：液压无级变速器（HST）+机械变速箱；制动器型式：摩擦片式；驾驶室类型：晴雨蓬；茎杆切碎器型式：旋转刀片式；位置：机器尾部；幅宽：840mm。卸粮方式：多方位自动卸粮；履带规格（节距mm×节数×宽mm）：90×56节×500(选装550、600）；履带轨距（mm）：1350； | 配套发动机型号：4G33V16；制造商：常柴股份有限公司；标定功率(kW)：92；标定转速(r/min)：2600；排放标准:第Ⅲ阶段；选配一：配套发动机型号：4G1-125U31；制造商：安徽全柴动力股份有限公司；标定功率(kW)：92；标定转速(r/min)：2600；排放标准:第Ⅲ阶段；选配二：配套发动机型号：YC4DK125-T300；制造商：广西玉柴机器股份有限公司；标定功率(kW)：92；标定转速(r/min)：2600；排放标准:第Ⅲ阶段。 | 通用类 | 苏农机（2018）第（0520）号 | 2022-12-31 | 江苏省
151 | 收获机械 | 谷物收获机械 | 半喂入联合收割机 | 4行及以上35马力及以上半喂入联合收割机 | 江苏沃得农业机械有限公司 | 半喂入联合收割机 | 4LB-150AA | 配套动力标定功率:55kW;喂入方式:半喂入 ;工作行数:4行; | 50000 | 50000 | 结构型式：半喂入；外形尺寸（长×宽×高）（mm）：4250×2030×2580；结构质量（kg）：2800；割台宽度（mm）：1500；收割行数（半喂入）：4行；割刀型式：标Ⅵ型；脱粒机构布置方式：下脱粒轴流式；凹板筛型式：栅格式；复脱器型式：杂余复脱回馈式；变速箱类型：液压无级变速器（HST）+副变速三挡；制动器型式：摩擦片式；驾驶室类型：晴雨蓬；茎秆切碎器型式：圆盘刀片式；卸粮方式：多方位自动卸粮；履带规格（节距mm×节数×宽mm）：90×51节×450；履带轨距（mm）：1000； | 配套发动机型号：4L88；制造商：常柴股份有限公司；发动机功率：55kW；额定转速：2600r/min；排放阶段：第Ⅲ阶段。 | 通用类 | 苏农机（2019）第（0276）号 | 2023-12-31 | 江苏省
152 | 收获机械 | 谷物收获机械 | 半喂入联合收割机 | 4行及以上35马力及以上半喂入联合收割机 | 江苏沃得农业机械有限公司 | 半喂入联合收割机 | 4LB-200 | 配套动力标定功率:92kW;喂入方式:半喂入 ;工作行数:6行; | 50000 | 50000 | 结构型式：半喂入；外形尺寸（长×宽×高）（mm）：4780×2315×2600；结构质量（kg）：3800；割台宽度（mm）：2000；收割行数（半喂入）：6行；割刀型式：标Ⅵ型；脱粒机构布置方式：下脱粒轴流式；凹板筛型式：栅格式；复脱器型式：板齿风叶式；变速箱类型：液压无级变速器（HST）+副变速三挡；制动器型式：摩擦片式；驾驶室类型：晴雨蓬；茎秆切碎器型式：圆盘刀片式；卸粮方式：多方位卸粮；履带规格（节距mm×节数×宽mm）：90×56节×500；履带轨距（mm）：1205； | 配套发动机型号：4G33V16；制造商：常柴股份有限公司；标定功率(kW)：92；标定转速(r/min)：2600；排放标准:第Ⅲ阶段。 | 通用类 | 苏农机（2018）第（0516）号 | 2022-12-31 | 江苏省
153 | 收获机械 | 谷物收获机械 | 半喂入联合收割机 | 4行及以上35马力及以上半喂入联合收割机 | 洋马农机（中国）有限公司 | 半喂入自走式联合收割机 | 4LBZJ-140E | 配套动力标定功率:51.5kW;喂入方式:半喂入 ;工作行数:4行; | 50000 | 50000 | "型号名称：4LBZJ-140E型半喂入自走式联合收割机 结构型式：半喂入履带自走式 配套发动机生产企业：洋马发动机（山东）有限公司 配套发动机结构型式：4 缸、水冷、单列、立式、4 冲程 配套发动机气缸数量 缸：4 配套发动机型号规格：4TNV98-ZCNRCC 配套发动机标定功率 Kw：51.5 配套发动机标定转速 r/min：2500 外形尺寸 (长×宽×高) mm： 4290×1940×2410 整机质量kg：2995 最小离地间隙mm： 200 履带接地压力kPa：22.1 作业速度km/h：低速：0～3.636，标准：0～5.94 作业小时生产率 hm2/h：0.30～0.50 单位作业量燃油消耗量kg/hm2：≤22.4 行数 行：4 割刀型式：Ⅵ型 脱粒滚筒型式：主：轴流弓齿式 副：轴流板齿式 脱粒滚筒尺寸(外径×长度) mm 主：φ420×910 副：φ140×900 凹板筛型式：栅格冲压复合式 复脱器型式：板齿式 风扇型式：叶片式 风扇直径mm ：φ310（主）+φ230（副）+φ220（吸引） 风扇数量 个：3 履带节距×节数×宽：90mm×47节×450mm 履带轨距mm ：980 作业档位：低速档，标准档 驾驶室类型：无 变速方式：液压式无级变速（HST） 茎秆切碎器型式：圆盘式 卸粮方式：机械自动卸粮（多方位卸粮） " | 配套动力型号：4TNV98-ZCNRCC；制造商：洋马发动机(山东)有限公司 ；标定功率(kW)：51.5；标定转速（r/min）：2500；排放标准：第3阶段 | 通用类 | 部20180863 | 2022-12-31 | 江苏省
154 | 收获机械 | 玉米收获机械 | 自走式玉米收获机 | 2行摘穗剥皮型自走式玉米收获机 | 沂南县凯粒莱机械有限公司 | 自走式玉米收获机 | 4YZP-2C | 形式:自走式(摘穗剥皮型) ;工作幅宽:1.22m;工作行数:2行; | 22400 | 22400 | 结构型式:自走式（轮式摘穗剥皮秸秆还田型）；外形尺寸（工作状态，长×宽×高)mm：5200×1680×2640；结构质量（kg）：2800；工作行数：2；适应行距范围cm：600；果穗升运器布置位置：右置；果穗升运器结构型式：链耙式；摘穗机构型式：板式；剥皮机型式：橡胶螺旋辊式；剥皮机数量（对）：4；割刀型式 ：定刀式；脱粒滚筒型式：无；清选筛型式：无；凹板筛型式：无；秸秆处理机构型式：滚刀切碎式；工作幅宽（mm）：1220；位置：前置。驱动方式：四轮驱动；制动器型式：前桥鼓刹；驱动桥型式：前后驱动；轮胎规格 ：前9.5-20/后6.5-16； | 生产企业江苏四达动力机械集团有限公司，规格型号SD4DW3Z1，发动机结构型式涡轮增压，额定功率48KW，转速2400r/min, 排放达到GB20891-2014《非道路移动机械用柴油机排气污染物排放限值及测量方法（中国第三、四阶段）》第三阶段的要求。 | 通用类 | GZNJ/TJ 2019-222 | 2023-12-31 | 山东省
155 | 收获机械 | 玉米收获机械 | 自走式玉米收获机 | 2行摘穗剥皮型自走式玉米收获机 | 焦作泰利机械制造股份有限公司 | 自走式玉米联合收获机 | 4YZ-2 | 形式:自走式(摘穗剥皮型) ;工作幅宽:1.25m;工作行数:2行; | 22400 | 22400 | 结构型式:摘穗剥皮型；外形尺寸（工作状态，长×宽×高)mm：5800×1850×3000；结构质量（kg）：4250；工作行数：2行；适应行距范围cm：400-600；果穗升运器布置位置：中置；果穗升运器结构型式：链耙式；摘穗机构型式：螺旋直筋式；剥皮机型式：全胶辊；剥皮机数量（对）：12对；秸秆处理机构型式：甩刀式；工作幅宽：1300；位置前置。驱动方式：机械式；制动器型式：鼓式；驱动桥型式：机械式；轮胎规格 ：导向轮10-15驱动轮11.2-24； | 发动机型号：YD4EZ100C1;额定功率：73.5kw；制造商： 扬动股份有限公司 ； YD4EZ100C1 机型排放达到 GB 20891-2014《非道路移动机械 用柴油机排气污染物排放限值及测量方法（中国第三、四阶段）》第三阶段的要求. | 通用类 | 部20180386 | 2022-12-31 | 河南省
156 | 收获机械 | 玉米收获机械 | 自走式玉米收获机 | 2行摘穗剥皮型自走式玉米收获机 | 道依茨法尔机械有限公司 | 玉米联合收获机 | 4YZP-2A | 形式:自走式(摘穗剥皮型) ;工作幅宽:1.3m;工作行数:2行; | 22400 | 22400 | 结构型式:摘穗剥皮型；外形尺寸（工作状态，长×宽×高)mm：4980×1780×2700；结构质量（kg）：2880kg；工作行数：2行；适应行距范围cm：45-65；果穗升运器布置位置：中置；果穗升运器结构型式：刮板式；摘穗机构型式：卧式摘穗辊；剥皮机型式：螺旋橡胶辊式；剥皮机数量（对）：4对；割刀型式 ：/；脱粒滚筒型式：/；清选筛型式：/；凹板筛型式：/；秸秆处理机构型式：滚刀式；工作幅宽：1120mm；位置:割台下方。驱动方式：机械驱动；制动器型式：盘式刹车；驱动桥型式：机械四驱桥；轮胎规格 ：7.50-16/6.00-12。 | 配套动力型号：4TD65；制造商：山东华源莱动内燃机有限公司；标定功率(kW)：47.8；标定转速（r/min）：2400；排放标准：第三阶段。选配一：配套动力型号：SD4DW3Z1；制造商：江苏四达动力机械集团有限公司；标定功率(kW)：48；标定转速（r/min）：2400；排放标准：第三阶段。 | 通用类 | 部20181052 | 2022-12-31 | 山东省
157 | 收获机械 | 玉米收获机械 | 自走式玉米收获机 | 2行摘穗剥皮型自走式玉米收获机 | 道依茨法尔机械有限公司 | 玉米联合收获机 | 4YZP-2 | 形式:自走式(摘穗剥皮型) ;工作幅宽:1.1m;工作行数:2行; | 22400 | 22400 | 结构型式:摘穗剥皮型；外形尺寸（工作状态，长×宽×高)mm：4790×1590×2600；结构质量（kg）：2580kg；工作行数：2行；适应行距范围cm：40-70；果穗升运器布置位置：右置；果穗升运器结构型式：刮板式；摘穗机构型式：摘穗板＋六棱式拉茎辊；剥皮机型式：螺旋橡胶辊式；剥皮机数量（对）：4对；割刀型式 ：/；脱粒滚筒型式：/；清选筛型式：/；凹板筛型式：/；秸秆处理机构型式：滚刀式；工作幅宽：910mm；位置：割台下方。驱动方式：HST液压驱动；制动器型式：盘式刹车；驱动桥型式：机械四驱桥；轮胎规格 ：6.00-16/6.00-12。 | 配套动力型号：4TE45A；制造商：山东华源莱动内燃机有限公司；标定功率(kW)：33.1；标定转速（r/min）：2400；排放标准：第三阶段。选配一：配套动力型号：4TE40；制造商：山东华源莱动内燃机有限公司；标定功率(kW)：29.5；标定转速（r/min）：2400；排放标准：第三阶段。 | 通用类 | 部20181054 | 2022-12-31 | 山东省
158 | 收获机械 | 玉米收获机械 | 自走式玉米收获机 | 2行摘穗剥皮型自走式玉米收获机 | 科乐收农业机械（山东）有限责任公司 | 自走式玉米收获机 | 4YZP-2C1 | 形式:自走式(摘穗剥皮型) ;工作幅宽:1.47m;工作行数:2行; | 22400 | 22400 | 结构型式：摘穗剥皮型；外形尺寸（工作状态，长×宽×高)mm：6280×1950×3060；结构质量（kg）：3930；工作行数：2行；适应行距范围cm：68；果穗升运器布置位置：中置；果穗升运器结构型式：链条+刮板；摘穗机构型式：辊式；剥皮机型式：橡胶辊；剥皮机数量（对）：6；割刀型式 ：/；脱粒滚筒型式：/；清选筛型式：/；凹板筛型式：/；秸秆处理机构型式：滚刀式+甩刀式；工作幅宽：1100﹑1160mm；位置：前置+中置。驱动方式：4×2；制动器型式：盘式；驱动桥型式：机械驱动；轮胎规格 ：导向轮10-15/驱动轮11.2-20 | 配套动力型号：YC4DK120-T301；制造商：广西玉柴机器股份有限公司；标定功率(kW)：88；标定转速（r/min）：2400；排放标准：第Ⅲ阶段； | 通用类 | 部20181347 | 2022-12-31 | 山东省
159 | 收获机械 | 玉米收获机械 | 自走式玉米收获机 | 2行摘穗剥皮型自走式玉米收获机 | 莱州市金达威机械有限公司 | 自走履带式玉米收获机 | 4YZP-2L | 形式:自走式(摘穗剥皮型) ;工作幅宽:1.38m;工作行数:2行; | 22400 | 22400 | 结构型式:自走式（摘穗剥皮型）；外形尺寸（工作状态，长×宽×高)mm：5090×1470×2650；结构质量（kg）：3372；工作行数：2；适应行距范围cm：675；果穗升运器布置位置：中置；果穗升运器结构型式：链条刮板式；摘穗机构型式：辊式；剥皮机型式：胶辊；剥皮机数量（对）：4；割刀型式 ：/；脱粒滚筒型式：/；清选筛型式：/；凹板筛型式：/；秸秆处理机构型式：滚刀式；工作幅宽：1380mm；位置/。驱动方式：/；制动器型式：机械式；驱动桥型式：机械式；轮胎规格 ：/； | 选配一：配套发动机：SD4DW3Z，制造商：江苏四达动力机械集团有限公司，标准功率：52kw，标准转速：2400r/min，排放阶段：国三阶段 选配二：配套发动机：CF4B68G-Z，制造商：江苏常发农业装备股份有限公司，标准功率：53kw，标准转速：2400r/min，排放阶段：国三阶段 | 通用类 | 鄂2019288 | 2024-07-17 | 山东省
160 | 收获机械 | 玉米收获机械 | 自走式玉米收获机 | 2行摘穗剥皮型自走式玉米收获机 | 莱州市金达威机械有限公司 | 自走式玉米收获机 | 4YZP-2H | 形式:自走式(摘穗剥皮型) ;工作幅宽:1.19m;工作行数:2行; | 22400 | 22400 | 结构型式：自走式（摘穗剥皮型），外形尺寸（工作状态，长×宽×高)mm：5880×1880×2770，结构质量（kg）：3300；工作行数：2行；适应行距范围cm：500-700；果穗升运器布置位置：中置；果穗升运器结构型式：链条刮板式；摘穗机构型式：板式；剥皮机型式：胶辊；剥皮机数量（对）：4；割刀型式 ：/；脱粒滚筒型式：/；清选筛型式：/；凹板筛型式：/，秸秆处理机构型式：直刃滚刀式；工作幅宽：1190mm，；位置/。驱动方式：四轮驱动；制动器型式：鼓式；驱动桥型式：机械式；轮胎规格 ：导向轮：6.50-16，驱动轮：9.5-20； | 选配一：配套发动机：YD4CZ70C1，制造商：扬动股份有限公司，额定功率：51.5kw，额定转速：2400r/min，排放阶段：国三阶段 选配二：配套发动机：SD4DW3Z，制造商：江苏四达动力机械集团有限公司，标准功率：52kw，标准转速：2400r/min，排放阶段：国三阶段 选配三：配套发动机：CF4B68G-Z，制造商：江苏常发农业装备股份有限公司，标准功率：53kw，标准转速：2400r/min，排放阶段：国三阶段 选配四：配套发动机：4B5-70U32，制造商：安徽全柴动力股份有限公司，标准功率：51.5kw，标准转速：2400r/min，排放阶段：国三阶段 | 通用类 | 部20181220 | 2022-12-31 | 山东省
161 | 收获机械 | 玉米收获机械 | 自走式玉米收获机 | 2行摘穗剥皮型自走式玉米收获机 | 莱州市金达威机械有限公司 | 自走式玉米收获机 | 4YZP-2J | 形式:自走式(摘穗剥皮型) ;工作幅宽:1.19m;工作行数:2行; | 22400 | 22400 | 结构型式:自走式（摘穗剥皮型）；外形尺寸（工作状态，长×宽×高)mm：4430×1470×1920；结构质量（kg）：1950；工作行数：2行；适应行距范围cm：580；果穗升运器布置位置：/；果穗升运器结构型式：/；摘穗机构型式：板式；剥皮机型式：胶辊；剥皮机数量（对）：4；割刀型式 ：/；脱粒滚筒型式：/；清选筛型式：/；凹板筛型式：/；秸秆处理机构型式：滚刀式；工作幅宽：1190mm，；位置/。驱动方式：四驱；制动器型式：鼓式；驱动桥型式：机械式；轮胎规格 ：导向轮6.00-16，驱动轮：6.00-16； | 配套一：配套发动机：DK35，制造商：山东科林动力科技有限公司，额定功率：25.74kw，额定转速：2500r/min，排放阶段：国三阶段 | 通用类 | 鄂2019117 | 2023-12-31 | 山东省
162 | 收获机械 | 玉米收获机械 | 自走式玉米收获机 | 3行摘穗剥皮型自走式玉米收获机 | 抚顺鑫兴农业机械有限责任公司 | 自走式玉米收获机 | 4YZ-3E | 形式:自走式(摘穗剥皮型) ;工作幅宽:1.8m;工作行数:3行; | 40700 | 40700 | 结构型式:摘穗剥皮型；外形尺寸（工作状态，长×宽×高)mm：5890×2330×2800；结构质量（kg）：4250；工作行数：3；适应行距范围cm：59.5；果穗升运器布置位置：右置；果穗升运器结构型式：链条刮板；摘穗机构型式：摘穗板；剥皮机型式：橡胶辊；剥皮机数量（对）：6；割刀型式 ：无；脱粒滚筒型式：无；清选筛型式：无；凹板筛型式：无；秸秆处理机构型式：切碎还田；工作幅宽：1800mm；位置：无。驱动方式：机械驱动；制动器型式：鼓式；驱动桥型式：4×4轮式；轮胎规格 ：9.5-16； | 柴油机型号：4L88、标定功率：63kW、制造商：常柴股份有限公司、排放阶段：国三。 | 通用类 | 辽2019048 | 2023-12-31 | 辽宁省
163 | 收获机械 | 玉米收获机械 | 自走式玉米收获机 | 3行摘穗剥皮型自走式玉米收获机 | 哈克（邯郸）农业机械装备制造有限公司 | 自走式玉米联合收获机 | 4YZB-3D | 形式:自走式(摘穗剥皮型) ;工作幅宽:1.92m;工作行数:3行; | 40700 | 40700 | 结构型式:摘穗剥皮型；外形尺寸（工作状态，长×宽×高)mm：6500×2150×3300；结构质量（kg）：6000；工作行数：3行；适应行距范围cm：57；果穗升运器布置位置：中置；果穗升运器结构型式：刮板式；摘穗机构型式：摘穗辊；剥皮机型式：橡胶鱼鳞式+螺旋式；剥皮机数量（对）：8；割刀型式 ：/；脱粒滚筒型式：/；清选筛型式：/；凹板筛型式：/；秸秆处理机构型式：甩刀式；工作幅宽：1730mm；位置中置。驱动方式：4×2；制动器型式：盘式；驱动桥型式：机械驱动；轮胎规格 ：导向轮10/75-15.3/驱动轮轮胎规格13.6-24； | 配套动力型号：YC4A150-T303；制造商：广西玉柴机器股份有限公司；标定功率(kW)：110；标定转速（r/min）：2300；排放标准：第Ⅲ阶段。 | 通用类 | 部20181070 | 2022-12-31 | 河北省
164 | 收获机械 | 玉米收获机械 | 自走式玉米收获机 | 3行摘穗剥皮型自走式玉米收获机 | 抚顺鑫兴农业机械有限责任公司 | 自走式玉米收获机 | 4YZ-3F | 形式:自走式(摘穗剥皮型) ;工作幅宽:1.81m;工作行数:3行; | 40700 | 40700 | 结构型式:摘穗剥皮型；外形尺寸（工作状态，长×宽×高)mm：5890×2450×2900；结构质量（kg）：4250；工作行数：3；适应行距范围cm：59.5；果穗升运器布置位置：右置；果穗升运器结构型式：链条刮板；摘穗机构型式：摘穗板；剥皮机型式：橡胶辊；剥皮机数量（对）：6；割刀型式 ：无；脱粒滚筒型式：无；清选筛型式：无；凹板筛型式：无；秸秆处理机构型式：切碎还田；工作幅宽：1810mm；位置：无。驱动方式：机械驱动；制动器型式：鼓式；驱动桥型式：4×4轮式；轮胎规格 ：9.5-16； | 发动机型号：4G33TC；标定功率：74.5kW；制造商：常柴股份有限公司；排放阶段：国三。 | 通用类 | 辽2019049 | 2023-12-31 | 辽宁省
165 | 收获机械 | 玉米收获机械 | 自走式玉米收获机 | 3行摘穗剥皮型自走式玉米收获机 | 抚顺鑫兴农业机械有限责任公司 | 自走式玉米收获机 | 4YZ-3C | 形式:自走式(摘穗剥皮型) ;工作幅宽:1.74m;工作行数:3行; | 40700 | 40700 | 结构型式:摘穗剥皮型；外形尺寸（工作状态，长×宽×高)mm：5890×2330×2800；结构质量（kg）：4250；工作行数：3；适应行距范围cm：58；果穗升运器布置位置：右置；果穗升运器结构型式：链条刮板；摘穗机构型式：摘穗板；剥皮机型式：橡胶辊；剥皮机数量（对）：6；割刀型式 ：无；脱粒滚筒型式：无；清选筛型式：无；凹板筛型式：无；秸秆处理机构型式：切碎还田；工作幅宽：1740mm；位置：无。驱动方式：机械驱动；制动器型式：鼓式；驱动桥型式：4×4轮式；轮胎规格 ：9.5-16； | 柴油机型号：4L88；标定功率：63kW；制造商：常柴股份有限公司；排放阶段：国三。 | 通用类 | 辽2019031 | 2023-12-31 | 辽宁省
166 | 收获机械 | 玉米收获机械 | 自走式玉米收获机 | 3行摘穗剥皮型自走式玉米收获机 | 抚顺鑫兴农业机械有限责任公司 | 自走式玉米收获机 | 4YZ-3D | 形式:自走式(摘穗剥皮型) ;工作幅宽:1.7m;工作行数:3行; | 40700 | 40700 | 结构型式:摘穗剥皮型；外形尺寸（工作状态，长×宽×高)mm：5890×2450×2900；结构质量（kg）：4250；工作行数：3；适应行距范围cm：58；果穗升运器布置位置：右置；果穗升运器结构型式：链条刮板；摘穗机构型式：摘穗板；剥皮机型式：橡胶辊；剥皮机数量（对）：6；割刀型式 ：无；脱粒滚筒型式：无；清选筛型式：无；凹板筛型式：无；秸秆处理机构型式：切碎还田；工作幅宽：1700mm；位置：无。驱动方式：机械；制动器型式：鼓式；驱动桥型式：4×4轮式；轮胎规格 ：9.5-16； | 发动机型号：4G33TC；标定功率：74.5kW；制造商：常柴股份有限公司；排放阶段：国三。 | 通用类 | 辽2019028 | 2023-12-31 | 辽宁省
167 | 收获机械 | 玉米收获机械 | 自走式玉米收获机 | 3行摘穗剥皮型自走式玉米收获机 | 江苏沃得农业机械有限公司 | 自走式玉米联合收获机 | 4YZ-3A | 形式:自走式(摘穗剥皮型) ;工作幅宽:1.85m;工作行数:3行; | 40700 | 40700 | 结构型式:摘穗剥皮型；外形尺寸（工作状态，长×宽×高)mm：6720×2250×3250；结构质量（kg）：6300；工作行数：3；适应行距范围cm：45-75；果穗升运器布置位置：中置；果穗升运器结构型式：链耙式；摘穗机构型式：螺旋直筋组合式；剥皮机型式：橡胶辊；剥皮机数量（对）：8；割刀型式 ：/；脱粒滚筒型式：/；清选筛型式：/；凹板筛型式：/；秸秆处理机构型式：甩刀式；工作幅宽：1.85；位置：中置。驱动方式：4×2；制动器型式：盘式；驱动桥型式：机械式；轮胎规格 ：导向轮10.00-15/驱动轮13.6-24； | 配套动力型号：YC4A160-T301；制造商：广西玉柴机器股份有限公司；标定功率(kW)：118；标定转速（r/min）：2300；排放标准：第Ⅲ阶段。选配一：配套动力型号：WP4.1NG154E300；制造商：潍柴动力股份有限公司；标定功率(kW)：113；标定转速（r/min）：2300；排放标准：第Ⅲ阶段。 | 通用类 | 苏农机（2019）第（0212）号 | 2023-12-31 | 江苏省
168 | 收获机械 | 玉米收获机械 | 自走式玉米收获机 | 3行摘穗剥皮型自走式玉米收获机 | 山东白龙机械有限公司 | 自走式玉米收获机 | 4YZP-3A | 形式:自走式(摘穗剥皮型) ;工作幅宽:1.82m;工作行数:3行; | 40700 | 40700 | 结构型式:自走式(摘穗剥皮型)；外形尺寸(长×宽×高MM):5950×2380×2890；结构质量（kg）：5100kg；工作行数:3行；工作行距：580mm；果穗升运器布置位置：右置；果穗升运器结构型式：刮板式；摘穗机构型式：板式；剥皮机型式：螺旋橡胶辊；剥皮机数量（对）：7；秸秆处理机构型式：滚刀式；工作幅宽:1525MM；位置：割台下方。驱动方式：机械式；制动器型式：盘式；驱动桥型式：四轮驱动；轮胎规格：导向轮：7.5-16；驱动轮：11.2-20 | 配套动力型号：4D2-110U32；制造商：安徽全柴动力股份有限公司；标定功率:83KW；额定转速：2400r/min；排放标准：第三阶段 | 通用类 | 部20181228 | 2022-12-31 | 山东省
169 | 收获机械 | 玉米收获机械 | 自走式玉米收获机 | 3行摘穗剥皮型自走式玉米收获机 | 山东白龙机械有限公司 | 自走式玉米收获机 | 4YZP-3 | 形式:自走式(摘穗剥皮型) ;工作幅宽:1.82m;工作行数:3行; | 40700 | 40700 | 结构型式:自走式(摘穗剥皮型)；外形尺寸(长×宽×高MM):6440×2300×3620；结构质量（kg）：5500kg；工作行数:3行；工作行距：580mm；果穗升运器布置位置：中置；果穗升运器结构型式：刮板式；摘穗机构型式：龙爪式；剥皮机型式：橡胶辊式；剥皮机数量（对）：8；秸秆处理机构型式：滚刀式；甩刀式；工作幅宽:1700MM；位置：前置；中置。驱动方式：机械式；制动器型式：盘式；驱动桥型式：两轮驱动；轮胎规格：导向轮：10-15；驱动轮：13.6-24 | 配套动力型号：WP4G160E331；制造商：潍柴（潍坊）中型柴油机有限公司；标定功率:118KW；额定转速：2300r/min；排放标准：第三阶段 | 通用类 | 部20181229 | 2022-12-31 | 山东省
170 | 收获机械 | 玉米收获机械 | 自走式玉米收获机 | 3行摘穗剥皮型自走式玉米收获机 | 焦作泰利机械制造股份有限公司 | 自走式玉米联合收获机 | 4YZ-3A | 形式:自走式(摘穗剥皮型) ;工作幅宽:1.83m;工作行数:3行; | 40700 | 40700 | 结构型式:摘穗剥皮型；外形尺寸（工作状态，长×宽×高)mm：6700×2380×3270；结构质量（kg）：6095；工作行数：3行；适应行距范围cm：400-600；果穗升运器布置位置：中置；果穗升运器结构型式：链条刮板式；摘穗机构型式：螺旋直筋组合式；剥皮机型式：胶辊+胶辊；剥皮机数量（对）：16个；割刀型式 ：滚刀式；秸秆处理机构型式：甩刀式；工作幅宽：1700；位置：车架中间下方。驱动方式：机械式；制动器型式：前钳式；驱动桥型式：边减式；轮胎规格 ：导向轮10.00-15驱动轮13.6-24； | ;发动机型号：WP4G160E331；标定功率：118kW；标定转速：2300r/min；制造商：潍柴（潍坊）中型柴油机有限公司；第三排放标准；选配一：发动机型号：YC4A175-T301；标定功率：129kW；标定转速：2200r/min制造商：广西玉柴机器股份有限公司；第三排放标准； | 通用类 | 鄂2019023 | 2023-12-31 | 河南省
171 | 收获机械 | 玉米收获机械 | 自走式玉米收获机 | 3行摘穗剥皮型自走式玉米收获机 | 科乐收农业机械（山东）有限责任公司 | 自走式玉米收获机 | 4YZP-3X1 | 形式:自走式(摘穗剥皮型) ;工作幅宽:2.02m;工作行数:3行; | 40700 | 40700 | 结构型式：摘穗剥皮型；外形尺寸（工作状态，长×宽×高)mm：6800×2330×3650；结构质量（kg）：6030；工作行数：3行；适应行距范围cm：58；果穗升运器布置位置：中置；果穗升运器结构型式：链条+刮板；摘穗机构型式：辊式；剥皮机型式：橡胶辊；剥皮机数量（对）：8；割刀型式 ：/；脱粒滚筒型式：/；清选筛型式：/；凹板筛型式：/；秸秆处理机构型式：滚刀式+甩刀式；工作幅宽：1425﹑1702mm；位置：前置+中置。驱动方式：4×2；制动器型式：前：盘式+后：鼓式；驱动桥型式：机械驱动；轮胎规格 ：导向轮10-15/驱动轮13.6-24 | 配套动力型号：WP4G160E331；制造商：潍柴（潍坊）中型柴油机有限公司；标定功率(kW)：118；标定转速（r/min）：2300；排放标准：第Ⅲ阶段。 | 通用类 | 部20181342 | 2022-12-31 | 山东省
172 | 收获机械 | 玉米收获机械 | 自走式玉米收获机 | 3行摘穗剥皮型自走式玉米收获机 | 科乐收农业机械（山东）有限责任公司 | 自走式玉米收获机 | 4YZP-3K | 形式:自走式(摘穗剥皮型) ;工作幅宽:1.95m;工作行数:3行; | 40700 | 40700 | 结构型式：摘穗剥皮型；外形尺寸（工作状态，长×宽×高)mm：7160×2330×3650；结构质量（kg）：6090；工作行数：3行；适应行距范围cm：58；果穗升运器布置位置：中置；果穗升运器结构型式：链条+刮板；摘穗机构型式：板式；剥皮机型式：橡胶辊；剥皮机数量（对）：8；割刀型式 ：/；脱粒滚筒型式：/；清选筛型式：/；凹板筛型式：/；秸秆处理机构型式：滚刀式+甩刀式；工作幅宽：1425﹑1702mm；位置：前置+中置。驱动方式：4×2；制动器型式：前：盘式+后：鼓式；驱动桥型式：机械驱动；轮胎规格 ：导向轮10-15/驱动轮13.6-24 | 配套动力型号：WP4G160E331；制造商：潍柴（潍坊）中型柴油机有限公司；标定功率(kW)：118；标定转速（r/min）：2300；排放标准：第Ⅲ阶段。 | 通用类 | 部20181345 | 2022-12-31 | 山东省
173 | 收获机械 | 玉米收获机械 | 自走式玉米收获机 | 3行摘穗剥皮型自走式玉米收获机 | 襄垣县仁达机电设备有限公司 | 自走式玉米收获机 | 4YZ-3 | 形式:自走式(摘穗剥皮型) ;工作幅宽:1.62-1.95m;工作行数:3行; | 40700 | 40700 | 结构型式:摘穗剥皮型；外形尺寸（工作状态，长×宽×高)mm：6500×2150×3100；结构质量（kg）：6500；工作行数：3；适应行距范围cm：162-195；果穗升运器布置位置：中置；果穗升运器结构型式：链条刮板式；摘穗机构型式：螺旋爪式摘穗辊；剥皮机型式：胶辊组合；剥皮机数量（对）：3组16辊；割刀型式 ：/；脱粒滚筒型式：/；清选筛型式：圆孔筛；凹板筛型式：/；秸秆处理机构型式：卧式甩刀式；工作幅宽：1560/1700(mm)；位置：前置/中置。驱动方式：机械式；制动器型式：前盘后鼓；驱动桥型式：分体式；轮胎规格 ：导向轮10-15/驱动轮12.2-24； | 国三发动机型号:WP4.1G140E301,功率:103KW,制造商:潍柴动力扬州柴油机有限责任公司,排放阶段:非道路中国第三阶段,型式核准号:CN FC G3 0284 04 0001；国三发动机型号:YD4GL140G2,功率:103KW,制造商:扬动股份有限公司,排放阶段:非道路中国第三阶段,型式核准号:CN FC G3 0716 12 0003；国三发动机型号:WP4G154E330,功率:113KW,制造商:潍坊潍柴道依茨柴油机有限公司,排放阶段:非道路中国第三阶段,型式核准号:CN FC G3 0583 04 0005；国三发动机型号:BF4M1013-15T3R ,功率:113KW,制造商:道依茨一汽（大连）柴油机有限公司,排放阶段:非道路中国第三阶段,型式核准号:CN FC G3 00 0199000087 000001。 | 通用类 | 部20171510 | 2021-12-31 | 山西省
174 | 收获机械 | 玉米收获机械 | 自走式玉米收获机 | 3行摘穗剥皮型自走式玉米收获机 | 沂南县凯粒莱机械有限公司 | 自走式玉米收获机 | 4YZP-3F | 形式:自走式(摘穗剥皮型) ;工作幅宽:1.82m;工作行数:3行; | 40700 | 40700 | 结构型式:自走式（轮式摘穗剥皮秸秆还田型）；外形尺寸（工作状态，长×宽×高)mm：5310×1910×2500；结构质量（kg）：3480；工作行数：3；适应行距范围cm：600；果穗升运器布置位置：右置；果穗升运器结构型式：链耙式；摘穗机构型式：板式；剥皮机型式：橡胶螺旋辊式；剥皮机数量（对）：6；割刀型式 ：定刀式；脱粒滚筒型式：无；清选筛型式：无；凹板筛型式：无；秸秆处理机构型式：滚刀切碎式；工作幅宽（mm）：1820；位置：前置。驱动方式：四轮驱动；制动器型式：前桥鼓刹；驱动桥型式：前后驱动；轮胎规格 ：前6.50-16/后6.50-16； | 生产企业扬动股份有限公司，规格型号YD4JZ55C1，发动机结构型式涡轮增压，额定功率40.4KW，转速2400r/min, 排放达到GB20891-2014《非道路移动机械用柴油机排气污染物排放限值及测量方法（中国第三、四阶段）》第三阶段的要求。 | 通用类 | GZNJ/TJ 2019-228 | 2023-12-31 | 山东省
175 | 收获机械 | 玉米收获机械 | 自走式玉米收获机 | 3行摘穗剥皮型自走式玉米收获机 | 沂南县凯粒莱机械有限公司 | 自走式玉米收获机 | 4YZP-3D | 形式:自走式(摘穗剥皮型) ;工作幅宽:1.82m;工作行数:3行; | 40700 | 40700 | 结构型式:自走式（轮式摘穗剥皮秸秆还田型）；外形尺寸（工作状态，长×宽×高)mm：5310×1910×2500；结构质量（kg）：3400；工作行数：3；适应行距范围cm：600；果穗升运器布置位置：右置；果穗升运器结构型式：链耙式；摘穗机构型式：板式；剥皮机型式：橡胶螺旋辊式；剥皮机数量（对）：6；割刀型式 ：定刀式；脱粒滚筒型式：无；清选筛型式：无；凹板筛型式：无；秸秆处理机构型式：滚刀切碎式；工作幅宽（mm）：1820；位置：前置。驱动方式：四轮驱动；制动器型式：前桥鼓刹；驱动桥型式：前后驱动；轮胎规格 ：前6.50-16/后6.50-16； | 配套动力：生产企业扬动股份有限公司，规格型号YD4JZ55C1，发动机结构型式涡轮增压，额定功率40.4KW，转速2400r/min, 排放达到GB20891-2014《非道路移动机械用柴油机排气污染物排放限值及测量方法（中国第三、四阶段）》第三阶段的要求。 | 通用类 | GZNJ/TJ 2019-228 | 2023-12-31 | 山东省
176 | 收获机械 | 玉米收获机械 | 自走式玉米收获机 | 3行摘穗剥皮型自走式玉米收获机 | 道依茨法尔机械有限公司 | 自走式玉米收获机 | 4YZP-3C | 形式:自走式(摘穗剥皮型) ;工作幅宽:1.81m;工作行数:3行; | 40700 | 40700 | 结构型式:摘穗剥皮型；外形尺寸（工作状态，长×宽×高)mm：5850×2220×3000；结构质量（kg）：4460；工作行数：3行；适应行距范围cm：55-65；果穗升运器布置位置：中置；果穗升运器结构型式：刮板式；摘穗机构型式：卧式摘辊；剥皮机型式：螺旋橡胶辊式；剥皮机数量（对）：8对；割刀型式 ：/；脱粒滚筒型式：/；清选筛型式：/；凹板筛型式：/；秸秆处理机构型式：滚刀式；工作幅宽：1600mm；位置：割台下方。驱动方式：机械驱动；制动器型式：盘式刹车；驱动桥型式：机械四驱桥；轮胎规格 ：9.50-16/6.00-16。 | 配套动力型号：4D2-110U32；制造商：安徽全柴动力股份有限公司；标定功率(kW)：83；标定转速（r/min）：2400；排放标准：第三阶段。选配一：配套动力型号：4D2-120U32；制造商：安徽全柴动力股份有限公司；标定功率(kW)：89；标定转速（r/min）：2400；排放标准：第三阶段；选配二：配套动力型号：SD4G3D7；制造商：江苏四达动力机械集团有限公司；标定功率(kW)：81；标定转速（r/min）：2300；排放标准：第三阶段。 | 通用类 | 鄂2019025 | 2023-12-31 | 山东省
177 | 收获机械 | 玉米收获机械 | 自走式玉米收获机 | 3行摘穗剥皮型自走式玉米收获机 | 道依茨法尔机械有限公司 | 自走式玉米收获机 | 4YZP-3Q | 形式:自走式(摘穗剥皮型) ;工作幅宽:1.85m;工作行数:3行; | 40700 | 40700 | 结构型式:摘穗剥皮型；外形尺寸（工作状态，长×宽×高)mm：6380×2200×2900；结构质量（kg）：4550；工作行数：3行 ；适应行距范围cm：55～65；果穗升运器布置位置：右置；果穗升运器结构型式：刮板式；摘穗机构型式：六棱式拉茎辊+摘穗板；剥皮机型式：橡胶辊式；剥皮机数量（对）：6；割刀型式 ：/；脱粒滚筒型式：/；清选筛型式：/；凹板筛型式：/；秸秆处理机构型式：滚刀式；工作幅宽：1500mm；位置：割台下方。驱动方式：液压驱动；制动器型式：盘式机械刹车；驱动桥型式：与变速箱一体式四驱驱动桥；轮胎规格 ：9.50-16/6.00-16； | 配套动力型号：：4D2-110U32；制造商：安徽全柴动力股份有限公司；标定功率(kW)：83；标定转速（r/min）：2400；排放标准：第三阶段 | 通用类 | 鄂2019026 | 2023-12-31 | 山东省
178 | 收获机械 | 玉米收获机械 | 自走式玉米收获机 | 3行摘穗剥皮型自走式玉米收获机 | 道依茨法尔机械有限公司 | 自走式玉米收获机 | 4YZP-3F | 形式:自走式(摘穗剥皮型) ;工作幅宽:1.81m;工作行数:3行; | 40700 | 40700 | 结构型式:摘穗剥皮型；外形尺寸（工作状态，长×宽×高)mm：5850×2220×3000；结构质量（kg）：4280；工作行数：3行；适应行距范围cm：55-65；果穗升运器布置位置：中置；果穗升运器结构型式：刮板式；摘穗机构型式：卧式摘辊；剥皮机型式：螺旋橡胶辊式；剥皮机数量（对）：8对；割刀型式 ：/；脱粒滚筒型式：/；清选筛型式：/；凹板筛型式：/；秸秆处理机构型式：滚刀式；工作幅宽：1600mm；位置：割台下方。驱动方式：机械驱动；制动器型式：盘式刹车；驱动桥型式：机械两驱桥；轮胎规格 ：9.50-16/6.00-16 。 | 配套动力型号：4D2-110U32；制造商：安徽全柴动力股份有限公司；标定功率(kW)：83；标定转速（r/min）：2400；排放标准：第三阶段。选配一：配套动力型号：4D2-120U32；制造商：安徽全柴动力股份有限公司；标定功率(kW)：89；标定转速（r/min）：2400；排放标准：第三阶段；选配二：配套动力型号：SD4G3D7；制造商：江苏四达动力机械集团有限公司；标定功率(kW)：81；标定转速（r/min）：2300；排放标准：第三阶段。 | 通用类 | 鄂2019025 | 2023-12-31 | 山东省
179 | 收获机械 | 玉米收获机械 | 自走式玉米收获机 | 3行摘穗剥皮型自走式玉米收获机 | 哈克（邯郸）农业机械装备制造有限公司 | 自走式玉米联合收获机 | 4YZB-3C | 形式:自走式(摘穗剥皮型) ;工作幅宽:1.92m;工作行数:3行; | 40700 | 40700 | 结构型式:摘穗剥皮型；外形尺寸（工作状态，长×宽×高)mm：6550×2180×3350；结构质量（kg）：6000；工作行数：3行；适应行距范围cm：57；果穗升运器布置位置：中置；果穗升运器结构型式：刮板式；摘穗机构型式：摘穗辊；剥皮机型式：橡胶鱼鳞式+螺旋式；剥皮机数量（对）：8；割刀型式 ：/；脱粒滚筒型式：/；清选筛型式：/；凹板筛型式：/；秸秆处理机构型式：甩刀式；工作幅宽：1730mm；位置中置。驱动方式：4×2；制动器型式：盘式；驱动桥型式：机械驱动；轮胎规格 ：导向轮10/75-15.3/驱动轮15-24； | 配套动力型号：YC4A160-T301；制造商：广西玉柴机器股份有限公司；标定功率(kW)：118；标定转速（r/min）：2300；排放标准：第Ⅲ阶段。 | 通用类 | 部20181060 | 2022-12-31 | 河北省
180 | 收获机械 | 玉米收获机械 | 自走式玉米收获机 | 3行摘穗剥皮型自走式玉米收获机 | 莱州市金达威机械有限公司 | 自走式玉米收获机 | 4YZP-3 | 形式:自走式(摘穗剥皮型) ;工作幅宽:1.82m;工作行数:3行; | 40700 | 40700 | 结构型式:自走式（摘穗剥皮型）；外形尺寸（工作状态，长×宽×高)mm：6060×2470×3195；结构质量（kg）：5150；工作行数：3；适应行距范围cm：580；果穗升运器布置位置：中置；果穗升运器结构型式：链条刮板式；摘穗机构型式：板式；剥皮机型式：胶辊；剥皮机数量（对）：6；割刀型式 ：/；脱粒滚筒型式：/；清选筛型式：/；凹板筛型式：/；秸秆处理机构型式：滚刀式；工作幅宽：1820mm，；位置/。驱动方式：四轮；制动器型式：鼓式；驱动桥型式：机械式；轮胎规格 ：导向轮9.5-16，驱动轮9.5-16； | 选配一：配套发动机型号：SD4CQ3D2，制造商：江苏四达动力机械集团有限公司，额定功率：73.6kw，额定转速：2400r/min，排放阶段：国三阶段 选配二：配套发动机：4D2-10532，制造商：安徽全柴动力股份有限公司，额定功率：77.3kw，额定转速：2400r/min，排放阶段：国三阶段 | 通用类 | 鄂2019289 | 2024-07-17 | 山东省
181 | 收获机械 | 玉米收获机械 | 自走式玉米收获机 | 4行摘穗剥皮型自走式玉米收获机 | 哈克（邯郸）农业机械装备制造有限公司 | 自走式玉米联合收获机 | 4YZB-4B | 形式:自走式(摘穗剥皮型) ;工作幅宽:2.45m;工作行数:4行; | 52100 | 52100 | 结构型式:摘穗剥皮型；外形尺寸（工作状态，长×宽×高)mm：6800×2800×3400；结构质量（kg）：7500；工作行数：4行；适应行距范围cm：57-50-57；果穗升运器布置位置：中置；果穗升运器结构型式：刮板式；摘穗机构型式：摘穗辊；剥皮机型式：橡胶鱼鳞式+螺旋式；剥皮机数量（对）：10；割刀型式 ：/；脱粒滚筒型式：/；清选筛型式：/；凹板筛型式：/；秸秆处理机构型式：甩刀式；工作幅宽：2180mm；位置中置。驱动方式：4×2；制动器型式：盘式；驱动桥型式：机械驱动；轮胎规格 ：导向轮10/75-15.3/驱动轮15-24； | 配套动力型号：YC6J210-T300；制造商：广西玉柴机器股份有限公司；标定功率(kW)：154；标定转速（r/min）：2200；排放标准：第Ⅲ阶段。 | 通用类 | 部20181059 | 2022-12-31 | 河北省
182 | 收获机械 | 玉米收获机械 | 自走式玉米收获机 | 4行摘穗剥皮型自走式玉米收获机 | 哈克（邯郸）农业机械装备制造有限公司 | 自走式玉米联合收获机 | 4YZB-4D | 形式:自走式(摘穗剥皮型) ;工作幅宽:2.45m;工作行数:4行; | 52100 | 52100 | 结构型式:摘穗剥皮型；外形尺寸（工作状态，长×宽×高)mm：6500×2650×3300；结构质量（kg）：7250；工作行数：4行；适应行距范围cm：57-50-57；果穗升运器布置位置：中置；果穗升运器结构型式：刮板式；摘穗机构型式：摘穗辊；剥皮机型式：橡胶鱼鳞式+螺旋式；剥皮机数量（对）：10；割刀型式 ：/；脱粒滚筒型式：/；清选筛型式：/；凹板筛型式：/；秸秆处理机构型式：甩刀式；工作幅宽：2130mm；位置中置。驱动方式：4×2；制动器型式：盘式；驱动桥型式：机械驱动；轮胎规格 ：导向轮10/75-15.3/驱动轮15-24； | 配套动力型号：YC4A175-T301；制造商：广西玉柴机器股份有限公司；标定功率(kW)：129；标定转速（r/min）：2300；排放标准：第Ⅲ阶段。 | 通用类 | TJ-2018T-65 | 2022-12-31 | 河北省
183 | 收获机械 | 玉米收获机械 | 自走式玉米收获机 | 4行摘穗剥皮型自走式玉米收获机 | 雷沃重工股份有限公司 | 自走式玉米收获机 | 4YZ-4F1 | 形式:自走式(摘穗剥皮型) ;工作幅宽:2.32m;工作行数:4行; | 52100 | 52100 | 结构型式:摘穗剥皮型；外形尺寸（工作状态，长×宽×高)mm：6840×2800×3340；结构质量（kg）：7620；工作行数：4；适应行距范围cm：550；果穗升运器布置位置：中置；果穗升运器结构型式：链耙式；摘穗机构型式：辊式；剥皮机型式：胶辊；剥皮机数量（对）：20；割刀型式 ：/；脱粒滚筒型式：/；清选筛型式：/；凹板筛型式：/；秸秆处理机构型式：滚筒式/甩刀式；工作幅宽：2080/2160mm；位置:前置/中置。驱动方式：机械式；制动器型式：液压助力；驱动桥型式：机械驱动；轮胎规格 ：前：13.6-24B、后10.0/75-15.3。 | 配套动力型号：WP6G190E330；制造商：潍柴(潍坊)中型柴油机有限公司；气缸数：6；标定功率(kW)：140；标定转速（r/min）：2200；排放标准：第三阶段; | 通用类 | 部20190025 | 2023-12-31 | 山东省
184 | 收获机械 | 玉米收获机械 | 自走式玉米收获机 | 4行摘穗剥皮型自走式玉米收获机 | 焦作泰利机械制造股份有限公司 | 自走式玉米联合收获机 | 4YZ-4A | 形式:自走式(摘穗剥皮型) ;工作幅宽:2.37m;工作行数:4行; | 52100 | 52100 | 结构型式:摘穗剥皮型；外形尺寸（工作状态，长×宽×高)mm：6840×2680×3460；结构质量（kg）：7520；工作行数：4行；适应行距范围cm：400-600；果穗升运器布置位置：中置；果穗升运器结构型式：链条刮板式；摘穗机构型式：螺旋直筋式；剥皮机型式：胶辊+胶辊；剥皮机数量（对）：20个；割刀型式 ：滚刀；秸秆处理机构型式：甩刀式；工作幅宽：2250；位置：车架中间下方。驱动方式：机械式；制动器型式：前钳式；驱动桥型式：边减式；轮胎规格 ：导向轮10/75-15.3驱动轮15.5/80-24； | 发动机型号：WP6G198E311；标定功率：145.5kW；标定转速：2200r/min；制造商：潍柴（潍坊）中型柴油机有限公司；排放标准；第三排放标准；选配一：发动机型号：WP6G200E330；标定功率：147kW；标定转速：2200r/min;制造商：潍柴（潍坊）中型柴油机有限公司；排放标准；第三排放标准；选配二：发动机型号：YC6J200T300；标定功率：147kW；标定转速：2200r/min;制造商：广西玉柴机器股份有限公司；排放标准；第三排放标准 | 通用类 | 鄂2019024 | 2023-12-31 | 河南省
185 | 收获机械 | 玉米收获机械 | 自走式玉米收获机 | 4行摘穗剥皮型自走式玉米收获机 | 科乐收农业机械（山东）有限责任公司 | 自走式玉米收获机 | 4YZP-4C2 | 形式:自走式(摘穗剥皮型) ;工作幅宽:2.53m;工作行数:4行; | 52100 | 52100 | 结构型式：摘穗剥皮型；外形尺寸（工作状态，长×宽×高)mm：7150×2730×3690；结构质量（kg）：7050；工作行数：4行；适应行距范围cm：58；果穗升运器布置位置：中置；果穗升运器结构型式：链条+刮板；摘穗机构型式：辊式；剥皮机型式：橡胶辊；剥皮机数量（对）：8；割刀型式 ：/；脱粒滚筒型式：/；清选筛型式：/；凹板筛型式：/；秸秆处理机构型式：滚刀式+甩刀式；工作幅宽：2025﹑2110mm；位置：前置+中置。驱动方式：4×2；制动器型式：前：盘式+后：鼓式；驱动桥型式：机械驱动；轮胎规格 ：导向轮10/75-15.3 / 驱动轮13.6-28 | 配套动力型号：WP4G154E331；制造商：潍柴（潍坊）中型柴油机有限公司；标定功率(kW)：113；标定转速（r/min）：2200r/min；排放标准：第Ⅲ阶段。选配一：配套动力型号：WP4G160E330；制造商：潍柴（潍坊）中型柴油机有限公司；标定功率(kW)：118；标定转速（r/min）：2200r/min；排放标准：第Ⅲ阶段 | 通用类 | 部20181346 | 2022-12-31 | 山东省
186 | 收获机械 | 玉米收获机械 | 自走式玉米收获机 | 4行摘穗剥皮型自走式玉米收获机 | 科乐收农业机械（山东）有限责任公司 | 自走式玉米收获机 | 4YZP-4K1 | 形式:自走式(摘穗剥皮型) ;工作幅宽:2.428m;工作行数:4行; | 52100 | 52100 | 结构型式：摘穗剥皮型；外形尺寸（工作状态，长×宽×高)mm：7400×2730×3690；结构质量（kg）：7220；工作行数：4行；适应行距范围cm：55；果穗升运器布置位置：中置；果穗升运器结构型式：链条+刮板；摘穗机构型式：板式；剥皮机型式：橡胶辊；剥皮机数量（对）：10；割刀型式 ：/；脱粒滚筒型式：/；清选筛型式：/；凹板筛型式：/；秸秆处理机构型式：滚刀式+甩刀式；工作幅宽：1921﹑2110mm；位置：前置+中置。驱动方式：4×2；制动器型式：前：盘式+后：鼓式；驱动桥型式：机械驱动；轮胎规格 ：导向轮轮胎规格；10/75-15.3；驱动轮轮胎规格：13.6-28 | 配套动力型号：YC4A175-T300；制造商：广西玉柴机器股份有限公司；标定功率(kW)：129；标定转速（r/min）：2200；排放标准：第Ⅲ阶段。 | 通用类 | 部20181343 | 2022-12-31 | 山东省
187 | 收获机械 | 玉米收获机械 | 自走式玉米收获机 | 4行摘穗剥皮型自走式玉米收获机 | 科乐收农业机械（山东）有限责任公司 | 自走式玉米收获机 | 4YZP-4M2 | 形式:自走式(摘穗剥皮型) ;工作幅宽:2.28m;工作行数:4行; | 52100 | 52100 | 结构型式：摘穗剥皮型；外形尺寸（工作状态，长×宽×高)mm：7980×2560×3540；结构质量（kg）：7420；工作行数：4行；适应行距范围cm：55；果穗升运器布置位置：中置；果穗升运器结构型式：链条+刮板；摘穗机构型式：辊式；剥皮机型式：橡胶辊；剥皮机数量（对）：8；割刀型式 ：/；脱粒滚筒型式：/；清选筛型式：/；凹板筛型式：/；秸秆处理机构型式：甩刀式；工作幅宽：2100mm；位置：中置。驱动方式：机械式；制动器型式：盘式；驱动桥型式：4×2轮式；轮胎规格 ：导向轮轮胎规格；10.0/75-15.3；驱动轮轮胎规格：15-24 | 配套动力型号：WP4G154E330；制造商：潍柴（潍坊）中型柴油机有限公司；标定功率(kW)：113；标定转速（r/min）：2300；排放标准：第Ⅲ阶段。 | 通用类 | 部20181169 | 2022-12-31 | 山东省
188 | 收获机械 | 玉米收获机械 | 自走式玉米收获机 | 4行摘穗剥皮型自走式玉米收获机 | 道依茨法尔机械有限公司 | 玉米联合收获机 | 4YZP-4L | 形式:自走式(摘穗剥皮型) ;工作幅宽:2.3m;工作行数:4行; | 52100 | 52100 | 结构型式:摘穗剥皮型；外形尺寸（工作状态，长×宽×高)mm：6650×2630×3400；结构质量（kg）：6740；工作行数：4行；适应行距范围cm：45-65；果穗升运器布置位置：中置；果穗升运器结构型式：刮板式；摘穗机构型式：摘穗辊；剥皮机型式：橡胶辊式；剥皮机数量（对）：10；割刀型式:/；脱粒滚筒型式：/；清选筛型式：/；凹板筛型式：/；秸秆处理机构型式：甩刀式；工作幅宽：2230mm；位置:整机中部下方。驱动方式：机械驱动；制动器型式：盘式液压刹车；驱动桥型式：边减式两驱驱动桥；轮胎规格：15-24 / 10./75-15.3； | 配套动力型号：YC4A175-T301；制造商：安徽全柴动力股份有限公司；标定功率(kW)：129；标定转速（r/min）：2300；排放标准：第三阶段。选配一：配套动力型号：WP6G190E330；制造商：潍柴（潍坊）中型柴油机有限公司；标定功率(kW)：140；标定转速（r/min）：2200；排放标准：第三阶段。 | 通用类 | 部20181053 | 2022-12-31 | 山东省
189 | 收获机械 | 玉米收获机械 | 自走式玉米收获机 | 4行摘穗剥皮型自走式玉米收获机 | 道依茨法尔机械有限公司 | 玉米联合收获机 | 4YZP-4C | 形式:自走式(摘穗剥皮型) ;工作幅宽:2.46m;工作行数:4行; | 52100 | 52100 | 结构型式:摘穗剥皮型；外形尺寸（工作状态，长×宽×高)mm：7100×2900×3670；结构质量（kg）：7020；工作行数：4；适应行距范围cm：55-65；果穗升运器布置位置：中置；果穗升运器结构型式：刮板式；摘穗机构型式：对刀式拉茎棍+摘穗板；剥皮机型式：橡胶辊式；剥皮机数量（对）：8；割刀型式 ：/；脱粒滚筒型式：/；清选筛型式：/；凹板筛型式：/；秸秆处理机构型式：甩刀式；工作幅宽：2280mm；位置:整机中部下方。驱动方式：机械驱动；制动器型式：盘式液压刹车；驱动桥型式：边减式四驱驱动桥；轮胎规格 ：15-24/9.50-16； | 配套动力型号：YC4A175-T301；制造商：广西玉柴机器股份有限公司；标定功率(kW)：129；标定转速（r/min）：2300；排放标准：第三阶段。 | 通用类 | 部20181056 | 2022-12-31 | 山东省
190 | 收获机械 | 玉米收获机械 | 自走式玉米收获机 | 4行摘穗剥皮型自走式玉米收获机 | 雷沃重工股份有限公司 | 自走式玉米收获机 | 4YZ-4B6 | 形式:自走式(摘穗剥皮型) ;工作幅宽:2.27m;工作行数:4行; | 52100 | 52100 | 结构型式:摘穗剥皮型；外形尺寸（工作状态，长×宽×高)mm：7130×2570×3500；结构质量（kg）：7650；工作行数：4；适应行距范围cm：550；果穗升运器布置位置：中置；果穗升运器结构型式：链耙式；摘穗机构型式：板式；剥皮机型式：胶辊+铸铁辊；剥皮机数量（对）：20；割刀型式 ：/；脱粒滚筒型式：/；清选筛型式：/；凹板筛型式：/；秸秆处理机构型式：甩刀式；工作幅宽：2100mm；位置:中置。驱动方式：机械式；制动器型式：盘式；驱动桥型式：机械驱动；轮胎规格 ：前：15-24、后10/75-15.3。 | 配套动力型号：YC6J190-T303；制造商：广西玉柴机器股份有限公司；气缸数：6；标定功率(kW)：140；标定转速（r/min）：2200；排放标准：第三阶段; 选配一：配套动力型号：6D3-ETA30；制造商：天津雷沃发动机有限公司；气缸数：6；标定功率(kW)：140；标定转速（r/min）：2200；排放标准：第三阶段; | 通用类 | 部20181328 | 2022-12-31 | 山东省
191 | 收获机械 | 玉米收获机械 | 自走式玉米收获机 | 4行摘穗剥皮型自走式玉米收获机 | 科乐收农业机械（山东）有限责任公司 | 自走式玉米收获机 | 4YZP-4K | 形式:自走式(摘穗剥皮型) ;工作幅宽:2.56m;工作行数:4行; | 52100 | 52100 | 结构型式：摘穗剥皮型；外形尺寸（工作状态，长×宽×高)mm：7400×2730×3690；结构质量（kg）：7230；工作行数：4行；适应行距范围cm：58；果穗升运器布置位置：中置；果穗升运器结构型式：链条+刮板；摘穗机构型式：板式；剥皮机型式：橡胶辊；剥皮机数量（对）：10；割刀型式 ：/；脱粒滚筒型式：/；清选筛型式：/；凹板筛型式：/；秸秆处理机构型式：滚刀式+甩刀式；工作幅宽：2011﹑2110mm；位置：前置+中置。驱动方式：4×2；制动器型式：前：盘式+后：鼓式；驱动桥型式：机械驱动；轮胎规格 ：导向轮10/75-15.3 / 驱动轮13.6-28 | 配套动力型号：YC4A175-T300；制造商：广西玉柴机器股份有限公司；标定功率(kW)：129；标定转速（r/min）：2200；排放标准：第Ⅲ阶段。 | 通用类 | 部20181344 | 2022-12-31 | 山东省
192 | 收获机械 | 玉米收获机械 | 自走式玉米收获机 | 5行及以上摘穗剥皮型自走式玉米收获机 | 雷沃重工股份有限公司 | 自走式玉米收获机 | 4YZ-5B2 | 形式:自走式(摘穗剥皮型) ;工作幅宽:3.01m;工作行数:5行; | 74400 | 74400 | 结构型式:摘穗剥皮型；外形尺寸（工作状态，长×宽×高)mm：8900×3250×3900；结构质量（kg）：10000；工作行数：5；适应行距范围cm：600；果穗升运器布置位置：中置；果穗升运器结构型式：链耙式；摘穗机构型式：板式；剥皮机型式：胶辊；剥皮机数量（对）：24；割刀型式 ：/；脱粒滚筒型式：/；清选筛型式：/；凹板筛型式：/；秸秆处理机构型式：甩刀式秸秆还田机；工作幅宽：2650mm；位置:中置。驱动方式：机械式；制动器型式：前、后盘式；驱动桥型式：机械驱动；轮胎规格 ：前：15-24、后12.00-18。 | 配套动力型号：YC6J200-T300；制造商：广西玉柴机器股份有限公司；气缸数：6；标定功率(kW)：147；标定转速（r/min）：2200；排放标准：第三阶段; | 通用类 | 鄂2019191 | 2023-12-31 | 山东省
193 | 收获机械 | 玉米收获机械 | 自走式玉米收获机 | 5行及以上摘穗剥皮型自走式玉米收获机 | 雷沃重工股份有限公司 | 自走式玉米收获机 | 4YZ-5B1 | 形式:自走式(摘穗剥皮型) ;工作幅宽:3.21m;工作行数:5行; | 74400 | 74400 | 结构型式:摘穗剥皮型；外形尺寸（工作状态，长×宽×高)mm：8900×3450×3995；结构质量（kg）：10000；工作行数：5；适应行距范围cm：650；果穗升运器布置位置：中置；果穗升运器结构型式：链耙式；摘穗机构型式：拉茎辊+摘穗板；剥皮机型式：胶辊、铸铁辊组合；剥皮机数量（对）：24；割刀型式 ：/；脱粒滚筒型式：/；清选筛型式：/；凹板筛型式：/；秸秆处理机构型式：甩刀式；工作幅宽：2950mm；位置:中置。驱动方式：机械式；制动器型式：前、后盘式；驱动桥型式：机械驱动；轮胎规格 ：前：15-24、后12.00-18。 | 配套动力型号：YC6J200-T300；制造商：广西玉柴机器股份有限公司；气缸数：6；标定功率(kW)：147；标定转速（r/min）：2200；排放标准：第三阶段; | 通用类 | 部20181143 | 2022-12-31 | 山东省
194 | 收获机械 | 玉米收获机械 | 自走式玉米收获机 | 5行及以上摘穗剥皮型自走式玉米收获机 | 河北宗申戈梅利农业机械制造有限公司 | 自走式玉米收获机 | 4YZ-5 | 形式:自走式(摘穗剥皮型) ;工作幅宽:3.27m;工作行数:5行; | 74400 | 74400 | 外形尺寸:9620×3570×3730(MM)；结构质量:11057KG；工作行数:5行；适用行距范围:600~700(MM)；工作幅宽:3270(MM)；拉茎辊型式:摘穗板+六棱柱拉茎辊；剥皮辊型式:橡胶辊+铁辊；变速箱类型:液压式+机械式(3+1)；秸秆切碎机构型式:立式甩刀. | 配套发动机型号:CA6DF3-16GAG3U；功率:118KW；制造商:一汽解放汽车有限公司无锡柴油机厂；排放阶段:国三； | 通用类 | 冀2016T—165 | 2020-12-31 | 河北省
195 | 收获机械 | 玉米收获机械 | 自走式玉米收获机 | 5行及以上摘穗剥皮型自走式玉米收获机 | 石家庄天人农业机械装备有限公司 | 自走式玉米收获机 | 4YZB-5(2850) | 形式:自走式(摘穗剥皮型) ;工作幅宽:2.85m;工作行数:5行; | 74400 | 74400 | 结构型式：摘穗剥皮型；外形尺寸(工作状态,长×宽×高)mm：7900×3060×3500；结构质量（kg）:7780;工作行数：5行；适应行距范围cm：57cm；果穗升运器布置位置：中置；果穗升运器结构型式：刮板式；摘穗机构型式：摘穗板式；剥皮机型式：胶辊+铁辊；剥皮机数量（对）：20对；割刀型式：无；脱粒滚筒型式：无；清选筛型式：无；凹版筛型式：无；秸秆处理机构型式：甩刀式；工作幅宽：2620mm；位置：中置。驱动方式：4×2；制动器型式：前盘后鼓；驱动桥型式：机械驱动；轮胎规格：导向轮10.0/75-15.3、驱动轮15-24。 | 1、配套动力型号：WP4G154E330;制造商：潍坊潍柴道依茨柴油机有限公司；标定功率（KW）：113;标定转速（r/min）：2300;排放标准：第三阶段。 2、选配一：配套动力型号：YC4A165-T301;制造商：广西玉柴机器股份有限公司；标定功率（KW）：121；标定转速（r/min）：2300；排放阶段：第三阶段。 | 通用类 | TJ-2018T-92 | 2022-12-31 | 河北省
196 | 收获机械 | 玉米收获机械 | 穗茎兼收玉米收获机 | 4行摘穗剥皮型穗茎兼收玉米收获机 | 雷沃重工股份有限公司 | 自走式玉米收获机 | 4YZ-4Q | 形式:自走式(摘穗剥皮型) ;工作幅宽:2.36m;工作行数:4行; | 52100 | 52100 | 结构型式:摘穗剥皮型；外形尺寸（工作状态，长×宽×高)mm：7200×2800×5000；结构质量（kg）：9800；工作行数：4；适应行距范围cm：550-620；果穗升运器布置位置：中置；果穗升运器结构型式：链耙式；摘穗机构型式：龙爪式摘穗辊；剥皮机型式：胶辊、铸铁棍组合；剥皮机数量（对）：20；割刀型式 ：/；脱粒滚筒型式：/；清选筛型式：/；凹板筛型式：/；秸秆处理机构型式：滚筒式/甩刀式；工作幅宽：2220/2000mm；位置:前置/中置。驱动方式：机械式；制动器型式：前盘后毂；驱动桥型式：机械驱动；轮胎规格 ：前：15-24、后10/75-15.3。 | 配套动力型号：YC6J190-T303；制造商：广西玉柴机器股份有限公司；气缸数：6；标定功率(kW)：140；标定转速（r/min）：2200；排放标准：第三阶段; | 通用类 | 部20181144 | 2022-12-31 | 山东省
197 | 收获机械 | 根茎作物收获机械 | 薯类收获机 | 1-1.5m分段式薯类收获机 | 山东菏泽鲁源动力机械有限公司 | 马铃薯收获机 | 4U-100 | 作业幅宽:1m;收获方式:分段收获 ; | 2800 | 2800 | 配套动力范围（kW）：29.4-36.8；结构型式：三点悬挂；外形尺寸（工作状态，长×宽×高)mm：1950×1450×1080；结构质量（kg）：455；挖掘铲型式：平铲；除茎蔓装置型式：无；输送装置型式：中央齿轮传动+链传动；清选分离装置型式：输送链式格栅筛 |  | 非通用类 | 鲁T2016011 | 2020-12-31 | 山东省
198 | 收获机械 | 饲料作物收获机械 | 打（压）捆机 | 1.2-1.7m捡拾压捆机(不含甩刀式、锤爪式) | 上海世达尔现代农机有限公司 | 方草捆打捆机(方草捆压捆机) | 9YFQ-1.4 (THB2060) | 捡拾宽度:1.27m;捡拾器结构型式:弹齿式; | 18400 | 18400 | 配套动力：18.4-36.8KW，工作状态外形尺寸：4370*2320*1340mm，结构质量：1030KG,捡拾器结构形式：弹齿式， 喂入口宽度；1.27m,压缩口截面尺寸：32*42cm,打结器类型：D类，打结器数量：2个，卷压滚筒数量：无。 |  | 通用类 | 沪2016-027 | 2020-12-31 | 上海市
199 | 收获机械 | 饲料作物收获机械 | 打（压）捆机 | 1.2-1.7m捡拾压捆机(不含甩刀式、锤爪式) | 新疆中收农牧机械有限公司 | 圆草捆机 | 92YG-1.5 | 捡拾宽度:1.37m;捡拾器结构型式:弹齿; | 18400 | 18400 | 外形尺寸（长×宽×高）：4950×2320×2610mm；机具重量：2000kg；配套动力：40～53kw；挂接型式：牵引式；捡拾器作业宽度：1550mm；捡拾器弹齿数：4×18（个）；捡拾器弹齿间距：70mm；捡拾器齿排数：4（排）；喂入器型式：齿式喂入耙；压捆室直径：φ1500mm；压捆室宽度：1230mm；棍筒数量：17（个）；棍筒直径：φ300mm；草捆重量：250kg；动力输出轴转速：540r/min；捆绳机构：双臂机械式；草捆尺寸：（直径×宽）：φ1500×1230mm。 |  | 通用类 | 新2018071 | 2022-12-31 | 新疆维吾尔自治区
200 | 收获机械 | 饲料作物收获机械 | 打（压）捆机 | 4kW及以上圆捆压捆机 | 甘肃金科峰农业装备工程有限责任公司 | 圆草捆打捆机 | 9YQ-1.0 | 型式:圆捆 ;配套功率:30kW; | 9400 | 9400 | 工作状态外形尺寸（长×宽×高）mm：6000*1900*2400 ；结构质量（kg）：2750；捡拾器结构型式：无；喂入口宽度：无；压缩室截面尺寸（宽×高）mm：1000*850；打结器类型：布网式；卷压滚筒数量：88； | 主电机功率（kW）：30；型号：YE2-200L-4；制造商：甘肃长通电机制造有限公司。 | 通用类 | 甘农机2018096 | 2022-12-31 | 甘肃省
201 | 收获机械 | 饲料作物收获机械 | 青饲料收获机 | 220cm及以上悬挂双圆盘式青饲料收获机 | 唐山鑫万达实业股份有限公司 | 青饲料收获机 | 9QX-2200 | 型式:悬挂双圆盘式 ;割幅:220cm; | 36700 | 36700 | 结构型式(挂接方式） ： 后悬挂 式； 工作状态外形尺寸 （长×宽×高） mm ：5460×2380×4200 ； 结构质量（kg） ： 1800 ； 配套动力范围（KW） ：88.2～110.3 ； 割台的有效收获宽度 mm： 2260 ； 割台切割器型式： 双圆盘式 ； 秸秆切碎机构型式 ：盘式 ； 抛送筒高度 mm ：4200 |  | 通用类 | 冀2018T-108（续） | 2022-12-31 | 河北省
202 | 收获机械 | 饲料作物收获机械 | 青饲料收获机 | 200-260cm自走圆盘式青饲料收获机 | 甘肃武威兴旺农机制造有限公司 | 青饲料收获机 | 4QZ-6 | 型式:自走圆盘式 ;割幅:224.5cm; | 63700 | 63700 | 结构型式：自走式、外形尺寸（长x宽x高）：6650x2350x3580mm、配套发动机（或拖拉机）额定功率：103kW、配套发动机（或拖拉机）额定转速：2300r/min、工作幅宽：2245mm、作业速度： 1.84～4.06 km/h、生产率：0.41～0.91h㎡/h、抛送高度：4500mm、抛送距离：3～6m。 | 额定功率：103kW、转速：2300r/min、排放阶段：GB20891第11阶段、制造商：中国·广西玉柴机器股份有限公司 | 通用类 | 甘农机2016034 | 2020-12-31 | 甘肃省
203 | 收获机械 | 饲料作物收获机械 | 青饲料收获机 | 260cm及以上自走圆盘式青饲料收获机 | 渭南经开区定亚农业机械有限公司 | 自走式青饲料收获机 | 4QZ-2700 | 型式:自走圆盘式 ;割幅:260cm; | 129600 | 129600 | 结构型式：自走式；工作状态外形尺寸（长×宽×高）mm：6900×2720×3530；割台的有效收获宽度（割幅）：2600mm；割台切割器型式：圆盘式；导向轮轮距：1750mm；驱动轮轮距：1890mm；轮胎规格：10.0/75-15.3（导向轮）15-24（驱动轮）；驾驶室型式：普通驾驶室；秸秆切碎机构型式：滚筒式；抛送筒高度：4500mm | 配套动力型号：WP6G210E330；制造商：潍柴（潍坊）中型柴油机有限公司；标定功率(kW)：154；标定转速（r/min）：2200；排放标准：第三阶段。 | 通用类 | 陕2019017 | 2023-12-31 | 陕西省
204 | 收获机械 | 饲料作物收获机械 | 青饲料收获机 | 260cm及以上自走圆盘式青饲料收获机 | 新乡市新东轻工机械有限公司 | 自走式青（黄）贮饲料收获机 | 9QZS-2650 | 型式:自走圆盘式 ;割幅:265cm; | 129600 | 129600 | 结构形式：自走式，结构质量：4680kg 工作状态外形尺寸： 6700*2750*4300 割台的有效收获宽度：割幅265cm 导向轮轮距：1700mm 驱动轮轮距：1850mm 轮胎规格：10-15 15-24 驾驶室形式： 普通 秸秆切碎机构型式： 滚筒式 抛送筒高度：4600mm； | 发动机厂家：广西玉柴机器股份有限公司 柴油机型号：YC4A140-T311 功率：103KW 排放标准：国三 | 通用类 | 内蒙古2015-039 | 2019-12-31 | 河南省
205 | 收获机械 | 饲料作物收获机械 | 青饲料收获机 | 260cm及以上自走圆盘式青饲料收获机 | 河北宗申戈梅利农业机械制造有限公司 | 自走式青饲料收获机 | 4QZ-15 | 型式:自走圆盘式 ;割幅:292cm; | 129600 | 129600 | 结构型式（挂接方式）：自走式；；结构质量（kg）：11060；工作状态外形尺寸（长×宽×高）mm：8800*3360*5200；割台的有效收获宽度（割幅）：2920mm；割台切割器型式：圆盘式；导向轮轮距：2480mm；驱动轮轮距：2390mm；轮胎规格：导向轮500/60 22.5mm；驱动轮211.24；驾驶室型式：普通式；秸秆切碎机构型式：滚筒式；抛送筒高度：5200mm | 配套发动机型号:SC9DK270.2G3；功率:200KW；制造商:上海柴油机股份有限公司；排放阶段:国三； | 通用类 | 冀2017T—156 | 2021-12-31 | 河北省
206 | 收获机械 | 饲料作物收获机械 | 青饲料收获机 | 260cm及以上自走圆盘式青饲料收获机 | 河北宗申戈梅利农业机械制造有限公司 | 自走式青饲料收获机 | 4QZ-25 | 型式:自走圆盘式 ;割幅:424cm; | 129600 | 129600 | 外形尺寸:9300×4500×5300(mm)；结构形式：自走式；结构质量:13270KG；工作幅宽:4240mm；割台切割器形式：圆盘式；导向轮距：2420mm；驱动轮距：2620mm；轴距：2850mm；最小离地间隙：340mm；切碎机构形式：滚筒式；切碎滚筒直径：630mm；切碎滚筒转速：1200r/min；抛送高度：5300mm；抛送筒回转角度：200°；籽粒破碎机构形式：对辊式。 | 发动机型号：TAD1353VE;厂牌：Volvo；额定净/转数（KW/r/min）：345KW/1900;最大净扭矩/转数（KW/r/min）2400/1200;燃油供给形式：泵喷油；排放阶段:国三 | 通用类 | 部20181084 | 2022-12-31 | 河北省
207 | 收获机械 | 茎秆收集处理机械 | 秸秆粉碎还田机 | 1-1.5m秸秆粉碎还田机 | 石家庄兴农机械制造有限公司 | 秸秆切碎还田机 | 1JQ-120 | 作业幅宽:1.2m; | 900 | 900 | 配套动力范围(Kw):29.5~36.8；与配套拖拉机联接方式：三点悬挂；结构形式:侧边皮带传动；结构质量（kg）:260；工作状态外形尺寸（长*宽*高）mm:1100*1420*875； 刀轴总成传动方式：侧边皮带传动；总安装刀数量（把）:弯刀：36，直刀18；刀片型式：甩刀式。 |  | 通用类 | 部20181093 | 2022-12-31 | 河北省
208 | 收获机械 | 茎秆收集处理机械 | 秸秆粉碎还田机 | 1-1.5m秸秆粉碎还田机 | 石家庄兴农机械制造有限公司 | 秸秆切碎还田机 | 1JQ-130 | 作业幅宽:1.3m; | 900 | 900 | 配套动力范围（KW）:33.1~36.8；与配套拖拉机联接方式：三点悬挂；结构质量(kg)：280；工作状态外形尺寸（长*宽*高）mm:1100*1550*875；刀轴总成传动方式:侧边皮带传动；总安装刀数量（把）:弯刀：40，直刀:20；刀片型式：甩刀式。 |  | 通用类 | 部20181093 | 2022-12-31 | 河北省
209 | 收获机械 | 茎秆收集处理机械 | 秸秆粉碎还田机 | 1-1.5m秸秆粉碎还田机 | 河北卓田机械制造有限公司 | 秸秆切碎还田机 | 1JHY-136 | 作业幅宽:1.36m; | 900 | 900 | 工作状态外形尺寸（长×宽×高）:1330x1600x870mm；配套动力:25.7-40.4kw；工作幅宽:136cm;结构型式:侧边皮带传动;刀片型式:甩刀式；与配套拖拉机联接方式：三点悬挂；作业小时生产率（hm2/h）0.4～0.7；作业速度（km/h）3～5；刀轴总成设计转速（r/min）2260；刀轴总成最大回转半径（mm）295；刀轴总成刀片型式/弯刀+直刀；刀轴总成总安装刀数把/78 |  | 通用类 | 部20190407 | 2023-12-31 | 河北省
210 | 收获机械 | 茎秆收集处理机械 | 秸秆粉碎还田机 | 1-1.5m秸秆粉碎还田机 | 河北卓田机械制造有限公司 | 秸秆切碎还田机 | 1JHY-130 | 作业幅宽:1.3m; | 900 | 900 | 工作状态外形尺寸（长×宽×高）:1250x1520x820mm; ；配套动力:25.7-40.4kw;工作幅宽:130cm;结构型式:侧边皮带传动;刀片型式:甩刀式；与配套拖拉机联接方式：三点悬挂；配套动力输出轴转速（r/min）720；作业小时生产率（hm2/h）0.4～0.7；作业速度（km/h）3～5；刀轴总成设计转速（r/min）2260；刀轴总成刀片型式/弯刀+直刀；刀轴总成总安装刀数把/54 |  | 通用类 | 部20190406 | 2023-12-31 | 河北省
211 | 收获机械 | 茎秆收集处理机械 | 秸秆粉碎还田机 | 1.5-2m秸秆粉碎还田机 | 石家庄佳昊农业机械制造有限公司 | 秸秆切碎还田机 | 1JH-165 | 作业幅宽:1.65m; | 1900 | 1900 | 配套动力（kW）：58.8-66.2；与配套拖拉机联接方式：三点式悬挂；结构质量（kg）：500；工作状态外形尺寸（长×宽×高）mm：1250x1920x1050；刀轴总成传动方式：侧边皮带传动；总安装刀数量(把)：108；刀片型式：甩刀（2弯+1直 36组）。 |  | 通用类 | 冀2016T—312 | 2020-12-31 | 河北省
212 | 收获机械 | 茎秆收集处理机械 | 秸秆粉碎还田机 | 1.5-2m秸秆粉碎还田机 | 石家庄佳昊农业机械制造有限公司 | 秸秆切碎还田机 | 1JH-180 | 作业幅宽:1.8m; | 1900 | 1900 | 配套动力（kW）：66.2-73.5；与配套拖拉机联接方式：三点式悬挂；结构质量（kg）：510；工作状态外形尺寸（长×宽×高）mm：1250x2070x1050；刀轴总成传动方式：侧边皮带传动；总安装刀数量(把)：120；刀片型式：甩刀（2弯+1直 40组）。 |  | 通用类 | 冀2016T—313 | 2020-12-31 | 河北省
213 | 收获机械 | 茎秆收集处理机械 | 秸秆粉碎还田机 | 1.5-2m秸秆粉碎还田机 | 河北卓田机械制造有限公司 | 秸秆切碎还田机 | 1JHY-165 | 作业幅宽:1.65m; | 1900 | 1900 | 结构尺寸（长*宽*高mm）:1350*1930*1070mm 整机质量（kg）:495kg 配套动力（kw）:51.1-66.20 结构形式:侧边皮带传动 工作幅宽:1.65m；纯工作小时生产率（hm2/h）0.48～0.75；最小离地间隙（mm）≥330；作业前进速度（km/h）3～5；切碎轴转速（r/min）2160；切碎机构最大回转半径（mm）255；切碎机构总安装刀数，把/102 |  | 通用类 | 冀2016T—323 | 2020-12-31 | 河北省
214 | 收获机械 | 茎秆收集处理机械 | 秸秆粉碎还田机 | 1.5-2m秸秆粉碎还田机 | 河北卓田机械制造有限公司 | 秸秆切碎还田机 | 1JHY-180 | 作业幅宽:1.8m; | 1900 | 1900 | 结构尺寸（长*宽*高mm）:1350*2110*1070mm 整机质量（kg）:525kg 配套动力（kw）:66.2-73.5 结构形式:侧边皮带传动 最小离地间隙:340mm 工作幅宽:1.8m；纯工作小时生产率（hm2/h）0.52～0.85；最小离地间隙（mm）≥330；作业前进速度（km/h）3～5；切碎轴转速（r/min）2160；切碎机构最大回转半径 （mm）255；切碎机构总安装刀数，把/108 |  | 通用类 | 冀2016T—324 | 2020-12-31 | 河北省
215 | 收获机械 | 茎秆收集处理机械 | 秸秆粉碎还田机 | 1.5-2m秸秆粉碎还田机 | 河北卓田机械制造有限公司 | 秸秆切碎还田机 | 1JHY-150 | 作业幅宽:1.5m; | 1900 | 1900 | 结构尺寸(长*宽*高):1210×1730×1060MM；配套动力:40-44；KW工作幅宽:150CM;刀轴总成传动方式/侧边皮带传动；刀轴总成设计转速(r/min)2160;刀轴总成总安装刀数把/ 90;刀轴总成最大回转半径(mm)257;配套动力输出轴转速（r/min)720；作业速度(km/h)3～5;作业小时生产率(hm2/h)0.45～0.75 |  | 通用类 | 部20181135 | 2022-12-31 | 河北省
216 | 收获机械 | 茎秆收集处理机械 | 秸秆粉碎还田机 | 2-2.5m秸秆粉碎还田机 | 石家庄佳昊农业机械制造有限公司 | 秸秆切碎还田机 | 1JH-220 | 作业幅宽:2.2m; | 2200 | 2200 | 配套动力（kW）：88.2-95.6；与配套拖拉机联接方式：三点式悬挂；结构质量（kg）：585；工作状态外形尺寸（长×宽×高）mm：1250x2470x1050；刀轴总成传动方式：侧边皮带传动；总安装刀数量(把)：132；刀片型式：甩刀（2弯+1直 44组）。 |  | 通用类 | 冀2016T—315 | 2020-12-31 | 河北省
217 | 收获机械 | 茎秆收集处理机械 | 秸秆粉碎还田机 | 2-2.5m秸秆粉碎还田机 | 石家庄佳昊农业机械制造有限公司 | 秸秆切碎还田机 | 1JH-200 | 作业幅宽:2.0m; | 2200 | 2200 | 配套动力（kW）：73.5-88.2；与配套拖拉机联接方式：三点式悬挂；结构质量（kg）：530；工作状态外形尺寸（长×宽×高）mm：1250x2280x1050；刀轴总成传动方式：侧边皮带传动；总安装刀数量(把)：126；刀片型式：甩刀（2弯+1直 42组） |  | 通用类 | 冀2016T—314 | 2020-12-31 | 河北省
218 | 收获机械 | 茎秆收集处理机械 | 秸秆粉碎还田机 | 2-2.5m秸秆粉碎还田机 | 河北卓田机械制造有限公司 | 秸秆切碎还田机 | 1JHY-200 | 作业幅宽:2m; | 2200 | 2200 | 结构尺寸（长*宽*高mm）:1350*2300*1070mm 整机质量（kg）:550kg 配套动力（kw）:73.5-80.9 工作幅宽:2.0m 结构形式:侧边皮带传动 连接方式:三点式悬挂；纯工作小时生产率(hm2/h)0.55～0.90;最小离地间隙(mm) ≥330：切碎轴转速（r/min）2160；切碎机构最大回转半径（mm）255；切碎机构总安装刀数，把/120 |  | 通用类 | 冀2016T—325 | 2020-12-31 | 河北省
219 | 收获机械 | 茎秆收集处理机械 | 秸秆粉碎还田机 | 2-2.5m秸秆粉碎还田机 | 河北卓田机械制造有限公司 | 秸秆切碎还田机 | 1JHY-220 | 作业幅宽:2.2m; | 2200 | 2200 | 结构尺寸（长*宽*高mm）:1350*2510*1070mm 整机质量（kg）:660kg 配套动力（kw）:88.2-102.9 工作幅宽:2.2m 结构形式:侧边皮带传动 连接方式:三点式悬挂；纯工作小时生产率（hm2/h）0.62～1.05；最小离地间隙（mm）≥330；作业前进速度（km/h）3～5；切碎机构最大回转半径（mm）255；切碎机构总安装刀数，把/126； |  | 通用类 | 冀2016T—326 | 2020-12-31 | 河北省
220 | 收获机械 | 茎秆收集处理机械 | 秸秆粉碎还田机 | 2-2.5m秸秆粉碎还田机 | 石家庄兴农机械制造有限公司 | 秸秆切碎还田机 | 1JQ-200 | 作业幅宽:2.0m; | 2200 | 2200 | 配套动力范围（kw）:65-75；与配套拖拉机联接方式：三点悬挂；结构质量（kg）:530；工作状态外形尺寸（长*宽*高）mm:1400*2300*1000；刀轴总成传动方式:侧边皮带传动；总安装刀数量（把）:52；刀片型式：甩刀。 |  | 通用类 | 冀2018T—028（续） | 2022-12-31 | 河北省
221 | 收获机械 | 茎秆收集处理机械 | 秸秆粉碎还田机 | 2-2.5m秸秆粉碎还田机 | 河北卓田机械制造有限公司 | 秸秆切碎还田机 | 1JHY-240 | 作业幅宽:2.4m; | 2200 | 2200 | 结构尺寸（长*宽*高mm）:1350*2710*1070mm 整机质量（kg）:715kg 配套动力（kw）:102.9-110.3 结构形式:侧边皮带传动 链接方式:三点式悬挂 工作幅宽:2.4m；纯工作小时生产率（hm2/h）0.68～1.15；最小离地间隙（mm）≥330；作业前进速度（km/h）3～5；切碎轴转速（r/min）2160；切碎机构最大回转半径（mm）255；切碎机构总安装刀数，把/144； |  | 通用类 | 冀2016T—327 | 2020-12-31 | 河北省
222 | 收获后处理机械 | 脱粒机械 | 玉米脱粒机 | 生产率3-5t/h玉米脱粒机 | 云南精旭农机制造有限公司 | 玉米脱粒机 | 5TY-58-103 | 生产率:3t/h; | 210 | 210 | 结构型式:无分离清选；喂入方式:人工全喂入；滚筒型式:螺旋杆式；滚筒数量:1个；滚筒长度:580mm；主滚筒转速:1700r/min；凹板筛型式:/；分离、清选型式:/；风扇型式:/；风扇数量:/；卸粮方式:/. | 配套动力功率（kW）：3.5；型号：YL90-2；制造商：云南精驰农机有限公司。 | 非通用类 | 滇2019004 | 2023-12-31 | 云南省
223 | 收获后处理机械 | 脱粒机械 | 玉米脱粒机 | 生产率5-10t/h玉米脱粒机 | 云南精旭农机制造有限公司 | 玉米脱粒机 | 5TY-48-150 | 生产率:5t/h; | 350 | 350 | 结构型式:有分离清选；喂入方式:人工全喂入；滚筒型式:圆柱杆式；滚筒数量:1个；滚筒长度:480mm；主滚筒转速:1700r/min；凹板筛型式:栅格式；分离、清选型式:简式；风扇型式:/；风扇数量:/；卸粮方式:人工. | 配套动力功率（kW）：3.5；型号：YL90-2；制造商：云南精驰农机有限公司。 | 非通用类 | 滇2018006 | 2022-12-31 | 云南省
224 | 收获后处理机械 | 干燥机械 | 谷物烘干机 | 批处理量10-20t循环式谷物烘干机 | 无锡神谷金穗科技有限公司 | 谷物干燥机 | 5HSG-1600 | 结构型式:循环式 ;批处理量:16.3t; | 29500 | 29500 | 结构型式：循环式；干燥方式：直接加热；干燥机机体外形尺寸（长X宽X高）mm：4000X2600X9000；干燥段数量/每段高度：1/1355；缓苏段数量/每段高度：1/4800；热风机型号：KLLA-405D型离心风机；热风机数量：1；热风电机功率：5.5kW；燃烧器型号名称：CARL型燃烧器；燃烧器型式：固定式；燃烧器燃料种类：柴油，煤油或天然气；喷（点）火头数量：1；排粮电机功率：0.1kW；安全装置：热风温度，风压开关，燃烧机熄火，满量报警装置等 |  | 通用类 | 苏农机（2018）第（0101）号 | 2022-12-31 | 江苏省
225 | 收获后处理机械 | 干燥机械 | 谷物烘干机 | 批处理量10-20t循环式谷物烘干机 | 江苏三喜机械有限公司 | 循环式谷物干燥机 | SS-100 | 结构型式:循环式 ;批处理量:10t; | 29500 | 29500 | 结构型式：循环式；干燥方式：直接加热；干燥机机体外形尺寸（长×宽×高）mm：2060*1650*7430mm；干燥段数量/每段高度：1/730mm；缓苏段数量/每段高度：11/5300mm；冷却段高度：无；热风机型号：YE3-112M-4；热风机数量：1；热风电机功率：4kW；冷却风机型号名称：无；冷却风机数量：无；冷却风机电机功率：无；燃烧器型号名称：SSB-20；燃烧器型式：高压枪式；燃烧器燃料种类：柴油/煤油；喷(点)火头数量：1；鼓风机功率：无；排粮电机功率：0.1kW；安全装置(根据机型选择填写)：热继电器、风压开关、定时开关、燃烧机熄火(电眼)、控制保险丝、异常过热、满粮报警装置、热风温度超温报警装置、自动点火装置、自动切断油路装置、配备灭火器、过载和漏电保护装置等。 | 风机电机：型号YE3-112M-4/功率4KW/制造商安徽皖南电机股份有限公司 提升机电机：型号上搅龙电机/功率1.1KW/制造商台邦电机工业集团有限公司 提升机电机：型号下搅龙电机/功率1.1KW/制造商台邦电机工业集团有限公司 排粮电机：型号循环电机/功率0.1KW/制造商台邦电机工业集团有限公司 排尘电机：型号排尘电机/功率0.5KW/制造商台邦电机工业集团有限公司 | 通用类 | 苏农机（2019）第（0278）号 | 2023-12-31 | 江苏省
226 | 收获后处理机械 | 干燥机械 | 谷物烘干机 | 批处理量10-20t循环式谷物烘干机 | 江苏三喜机械有限公司 | 循环式谷物干燥机 | SS-150 | 结构型式:循环式 ;批处理量:15t; | 29500 | 29500 | 结构型式：循环式；干燥方式：直接加热；干燥机机体外形尺寸（长×宽×高）mm：3360*1840*9200mm；干燥段数量/每段高度：1/800mm；缓苏段数量/每段高度：15/6980mm；冷却段高度：无；热风机型号：GSF-600；热风机数量：1；热风电机功率：5.5kW；冷却风机型号名称：无；冷却风机数量：无；冷却风机电机功率：无；燃烧器型号名称：BT-14；燃烧器型式：高压枪式；燃烧器燃料种类：柴油/煤油；喷(点)火头数量：1；鼓风机功率：无；排粮电机功率：0.1kW；安全装置(根据机型选择填写)：热继电器、风压开关、定时开关、燃烧机熄火(电眼)、控制保险丝、异常过热、满粮报警装置、热风温度超温报警装置、自动点火装置、自动切断油路装置、配备灭火器、过载和漏电保护装置等。 | 风机电机：型号 GSF-600/功率5.5KW/制造商安徽皖南电机股份有限公司 提升机电机：型号上搅龙电机/功率1.1KW/制造商台邦电机工业集团有限公司 提升机电机：型号下搅龙电机/功率1.1KW/制造商台邦电机工业集团有限公司 燃烧器电机：型号燃烧器电机/功率0.1KW/制造商台邦电机工业集团有限公司 排粮电机：型号循环电机/功率0.1KW/制造商台邦电机工业集团有限公司 排尘电机：型号排尘电机/功率0.2KW/制造商台邦电机工业集团有限公司 | 通用类 | 苏农机（2016）第（0493）号 | 2020-12-31 | 江苏省
227 | 收获后处理机械 | 干燥机械 | 谷物烘干机 | 批处理量10-20t循环式谷物烘干机 | 江苏三喜机械有限公司 | 循环式谷物干燥机 | SS-120 | 结构型式:循环式 ;批处理量:12t; | 29500 | 29500 | 结构型式：循环式；干燥方式：直接加热；干燥机机体外形尺寸（长×宽×高）mm：3360*1785*8510mm；干燥段数量/每段高度：1/730mm；缓苏段数量/每段高度：11/5300mm；冷却段高度：无；热风机型号：YE3-112M-4；热风机数量：1；热风电机功率：3.5kW；冷却风机型号名称：无；冷却风机数量：无；冷却风机电机功率：无；燃烧器型号名称：BT；燃烧器型式：高压枪式；燃烧器燃料种类：柴油/煤油；喷(点)火头数量：1；鼓风机功率：无；排粮电机功率：0.1kW；安全装置(根据机型选择填写)：热继电器、风压开关、压力传感器、火焰监视器、定时开关、燃烧机熄火(电眼)、控制保险丝、异常过热、热风温度传感器、谷物温度传感器、外企温度传感器、满粮报警装置、自动点火装置、自动切断油路装置、配备灭火器、过载和漏电保护装置等。 | 风机电机：型号YE3-112M-4/功率3.5KW/制造商安徽皖南电机股份有限公司 提升机电机：型号上搅龙电机/功率1.1KW/制造商台邦电机工业集团有限公司 提升机电机：型号下搅龙电机/功率0.75KW/制造商台邦电机工业集团有限公司 排粮电机：型号循环电机/功率0.1KW/制造商台邦电机工业集团有限公司 排尘电机：型号排尘电机/功率0.145KW/制造商台邦电机工业集团有 | 通用类 | 部2015641 | 2019-12-31 | 江苏省
228 | 收获后处理机械 | 干燥机械 | 谷物烘干机 | 批处理量20-30t循环式谷物烘干机 | 无锡神谷金穗科技有限公司 | 谷物干燥机 | 5HSG-2000 | 结构型式:循环式 ;批处理量:20.3t; | 34500 | 34500 | 结构型式：循环式；干燥方式：直接加热；干燥机机体外形尺寸（长X宽X高）mm：4000X2600X10000；干燥段数量/每段高度：1/1355；缓苏段数量/每段高度：1/5800；热风机型号KLLA-405D型离心风机；热风机数量：1；热风电机功率：5.5kW；燃烧器型号名称：CARL型燃烧器；燃烧器型式：固定式；燃烧器燃料种类：柴油，煤油或天然气；喷（点）火头数量：1；排粮电机功率：0.1kW；安全装置：热风温度，风压开关，燃烧机熄火，满量报警装置 |  | 通用类 | 苏农机（2018）第（0102）号 | 2022-12-31 | 江苏省
229 | 收获后处理机械 | 干燥机械 | 谷物烘干机 | 批处理量20-30t循环式谷物烘干机 | 江苏三喜机械有限公司 | 循环式谷物干燥机 | SL-220 | 结构型式:循环式 ;批处理量:22t; | 34500 | 34500 | 结构型式：循环式；干燥方式：直接加热；干燥机机体外形尺寸（长×宽×高）mm：3360*3700*9390mm；干燥段数量/每段高度：1/800mm；缓苏段数量/每段高度：13/6290mm；冷却段高度：无；热风机型号：GSF-600；热风机数量：2；热风电机功率：5.5kW；冷却风机型号名称：无；冷却风机数量：无；冷却风机电机功率：无；燃烧器型号名称：BT；燃烧器型式：高压枪式；燃烧器燃料种类：柴油/煤油；喷(点)火头数量：2；鼓风机功率：无；排粮电机功率：0.1kW；安全装置(根据机型选择填写)：热继电器、风压开关、压力传感器、火焰监视器、定时开关、燃烧机熄火(电眼)、控制保险丝、异常过热、热风温度传感器、谷物温度传感器、外企温度传感器、满粮报警装置、自动点火装置、自动切断油路装置、配备灭火器、过载和漏电保护装置等。 | 风机电机：型号 GSF-600/功率5.5KW/制造商安徽皖南电机股份有限公司 风机电机：型号 GSF-600/功率5.5KW/制造商安徽皖南电机股份有限公司 提升机电机：型号上搅龙电机/功率1.5KW/制造商台邦电机工业集团有限公司 提升机电机：型号下搅龙电机/功率0.08KW/制造商台邦电机工业集团有限公司 | 通用类 | 苏农机（2016）第（0012）号 | 2020-12-31 | 江苏省
230 | 收获后处理机械 | 干燥机械 | 谷物烘干机 | 批处理量30t及以上循环式谷物烘干机 | 无锡神谷金穗科技有限公司 | 谷物干燥机 | 5HSG-3000 | 结构型式:循环式 ;批处理量:30.4t; | 69900 | 69900 | 结构型式：循环式；干燥方式：直接加热；干燥机机体外形尺寸（长X宽X高）mm：5060X3800X12350；干燥段数量/每段高度：1/1700；缓苏段数量/每段高度：1/6500；热风机型号：KLLA-405D型离心风机；热风机数量：2；热风电机功率：5.5X2kW；燃烧器型号名称：CARL型燃烧器；燃烧器型式：固定式；燃烧器燃料种类：柴油，煤油或天然气；喷（点）火头数量：2；排粮电机功率：0.2kW；安全装置：热风温度，风压开关，燃烧机熄火，满量报警装置等 |  | 通用类 | 苏农机（2018）第（0103）号 | 2022-12-31 | 江苏省
231 | 收获后处理机械 | 干燥机械 | 谷物烘干机 | 批处理量30t及以上循环式谷物烘干机 | 郑州万谷机械股份有限公司 | 循环式粮食烘干机 | 5HH-200 | 结构型式:循环式 ;批处理量:200t; | 69900 | 69900 | 结构型式：循环式；干燥方式：间接加热；干燥机机体外形尺寸（长×宽×高）mm：6140×6360×27650；干燥段数量/每段高度：8/700mm；缓苏段数量/每段高度：8/1300mm；冷却段高度：/；热风机型号：Y4-73№11D；热风机数量：3；热风电机功率：75+75+75kW；冷却风机型号名称：/；冷却风机数量：/；冷却风机电机功率：/；燃烧器型号名称：/；燃烧器型式：/；燃烧器燃料种类：/；喷(点)火头数量：/；鼓风机功率：7.5kW；排粮电机功率：1.5kW；主电机（最大功率电机）功率（kW）：75；型号：Y280S-4；制造商：安徽皖南电机股份有限公司 。热风炉型号名称：JLG-6；热风炉燃料种类：煤；热风炉制造商：郑州万谷机械股份有限公司；装机总功率：279kW |  | 通用类 | 部20180989 | 2022-12-31 | 河南省
232 | 收获后处理机械 | 干燥机械 | 谷物烘干机 | 批处理量30t及以上循环式谷物烘干机 | 郑州万谷机械股份有限公司 | 循环式粮食烘干机 | 5HH-120 | 结构型式:循环式 ;批处理量:120t; | 69900 | 69900 | 结构型式：循环式；干燥方式：间接加热；干燥机机体外形尺寸（长×宽×高）mm：6020×4158×26700；干燥段数量/每段高度：8/700mm；缓苏段数量/每段高度：8/1300mm；冷却段高度：/；热风机型号：Y4-73№11D；热风机数量：2；热风电机功率：75+75kW；冷却风机型号名称：/；冷却风机数量：/；冷却风机电机功率：/；燃烧器型号名称：/；燃烧器型式：/；燃烧器燃料种类：/；喷(点)火头数量：/；鼓风机功率：5.5kW；排粮电机功率：1.5kW；主电机（最大功率电机）功率（kW）：75；型号：Y280S-4；制造商：安徽皖南电机股份有限公司 。热风炉型号名称：JLG-3；热风炉燃料种类：煤；热风炉制造商：郑州万谷机械股份有限公司；装机总功率：190kW |  | 通用类 | 部20180988 | 2022-12-31 | 河南省
233 | 收获后处理机械 | 干燥机械 | 谷物烘干机 | 批处理量30t及以上循环式谷物烘干机 | 江苏三喜机械有限公司 | 循环式谷物干燥机 | SL-320 | 结构型式:循环式 ;批处理量:32t; | 69900 | 69900 | 结构型式：循环式；干燥方式：直接加热；干燥机机体外形尺寸（长×宽×高）mm：3360*3700*11890mm；干燥段数量/每段高度：1/800mm；缓苏段数量/每段高度：15/6980mm；冷却段高度：无；热风机型号：GSF-600；热风机数量：2；热风电机功率：5.5kW；冷却风机型号名称：无；冷却风机数量：无；冷却风机电机功率：无；燃烧器型号名称：BT；燃烧器型式：高压枪式；燃烧器燃料种类：柴油/煤油；喷(点)火头数量：2；鼓风机功率：无；排粮电机功率：0.1kW；安全装置(根据机型选择填写)：热继电器、风压开关、定时开关、燃烧机熄火(电眼)、控制保险丝、异常过热、满粮报警装置、热风温度超温报警装置、自动点火装置、自动切断油路装置、配备灭火器、过载和漏电保护装置等。 | 风机电机：型号 GSF-600/功率5.5KW/制造商安徽皖南电机股份有限公司 风机电机：型号 GSF-600/功率5.5KW/制造商安徽皖南电机股份有限公司 提升机电机：型号上搅龙电机/功率1.5KW/制造商台邦电机工业集团有限公司 提升机电机：型号下搅龙电机/功率0.08KW/制造商台邦电机工业集团有限公司 | 通用类 | 苏农机（2016）第（0013）号 | 2020-12-31 | 江苏省
234 | 收获后处理机械 | 干燥机械 | 谷物烘干机 | 处理量100t/d及以上连续式谷物烘干机 | 郑州万谷机械股份有限公司 | 粮食干燥机 | 5HST-15 | 结构型式:连续式 ;批处理量:300t/d; | 97500 | 97500 | 结构型式：连续式；干燥方式：间接加热；干燥机机体外形尺寸（长×宽×高）mm：4860×3900×23780；干燥段数量/每段高度：6/840mm；缓苏段数量/每段高度：6×1660mm；冷却段高度：2200mm；热风机型号：4-68№10D/4-68№9D；热风机数量：3；热风电机功率：37kW/37kW/22kW；冷却风机型号名称：4-72-8D；冷却风机数量：1；冷却风机电机功率：18.5kW；燃烧器型号名称：/；燃烧器型式：/；燃烧器燃料种类：/；喷(点)火头数量：/；鼓风机功率：7.5kW；排粮电机功率：1.1kW 主电机（最大功率电机）功率（kW）：37 ；型号：Y225S-4；制造商：安徽皖南电机股份有限公司 。热风炉型号名称：JLG-Ⅲ-6；热风炉燃料种类：煤；热风炉制造商：郑州万谷机械股份有限公司 |  | 通用类 | 部20181050 | 2022-12-31 | 河南省
235 | 收获后处理机械 | 干燥机械 | 谷物烘干机 | 处理量100t/d及以上连续式谷物烘干机 | 郑州万谷机械股份有限公司 | 粮食干燥机 | 200t/d | 结构型式:连续式 ;批处理量:200t/d; | 97500 | 97500 | 结构型式：连续式；干燥方式：间接加热；干燥机机体外形尺寸（长×宽×高）mm：6020×3318×22400；干燥段数量/每段高度：6/650mm；缓苏段数量/每段高度：6/1350mm；冷却段高度：3000mm；热风机型号：Y4-73№.9D；热风机数量：2；热风电机功率：30+30kW；冷却风机型号名称：/；冷却风机数量：/；冷却风机电机功率：/；燃烧器型号名称：/；燃烧器型式：/；燃烧器燃料种类：/；喷(点)火头数量：/；鼓风机功率：3kW；排粮电机功率：1.5kW；主电机（最大功率电机）功率（kW）：30 ；型号：Y200L-4；制造商：安徽皖南电机股份有限公司 。热风炉型号名称：JLG-2；热风炉燃料种类：煤；热风炉制造商：郑州万谷机械股份有限公司；装机总功率：61.5kW |  | 通用类 | 黑垦鉴2019042（续） | 2023-12-31 | 河南省
236 | 收获后处理机械 | 干燥机械 | 谷物烘干机 | 处理量100t/d及以上连续式谷物烘干机 | 郑州万谷机械股份有限公司 | 粮食干燥机 | 5HST-10 | 结构型式:连续式 ;批处理量:200t/d; | 97500 | 97500 | 结构型式：连续式；干燥方式：间接加热；干燥机机体外形尺寸（长×宽×高）mm：4250×2650×23680；干燥段数量/每段高度：6/840mm；缓苏段数量/每段高度：6/1660mm；冷却段高度：2200mm；热风机型号：Y5-47-8C；热风机数量：3；热风电机功率：22+22+22kW；冷却风机型号名称：4-72-6C；冷却风机数量：1；冷却风机电机功率：11kW；燃烧器型号名称：/；燃烧器型式：/；燃烧器燃料种类：/；喷(点)火头数量：/；鼓风机功率：5.5kW；排粮电机功率：0.75kW；主电机（最大功率电机）功率（kW）：22；型号：Y180L-4；制造商：安徽皖南电机股份有限公司 。热风炉型号名称：JGL-Ⅱ-4；热风炉燃料种类：煤；热风炉制造商：郑州万谷机械股份有限公司；装机总功率：142.5kW |  | 通用类 | 部20181049 | 2022-12-31 | 河南省
237 | 收获后处理机械 | 干燥机械 | 谷物烘干机 | 处理量100t/d及以上连续式谷物烘干机 | 郑州万谷机械股份有限公司 | 粮食干燥机 | 300t/d | 结构型式:连续式 ;批处理量:300t/d; | 97500 | 97500 | 结构型式：连续式；干燥方式：间接加热；干燥机机体外形尺寸（长×宽×高）mm：6020×4158×22700；干燥段数量/每段高度：6/650mm；缓苏段数量/每段高度：6/1350mm；冷却段高度：3000mm；热风机型号：Y4-73№.11D/Y4-73№.10D；热风机数量：2；热风电机功率：55+37kW；冷却风机型号名称：/；冷却风机数量：/；冷却风机电机功率：/；燃烧器型号名称：/；燃烧器型式：/；燃烧器燃料种类：/；喷(点)火头数量：/；鼓风机功率：5.5kW；排粮电机功率：1.5kW；主电机（最大功率电机）功率（kW）：55 ；型号：Y250M-4；制造商：安徽皖南电机股份有限公司 。热风炉型号名称：JLG-3；热风炉燃料种类：煤；热风炉制造商：郑州万谷机械股份有限公司；装机总功率：93.5kW |  | 通用类 | 黑垦鉴2019041（续） | 2023-12-31 | 河南省
238 | 收获后处理机械 | 干燥机械 | 谷物烘干机 | 处理量100t/d及以上连续式谷物烘干机 | 郑州万谷机械股份有限公司 | 粮食干燥机 | 500t/d | 结构型式:连续式 ;批处理量:500t/d; | 97500 | 97500 | 结构型式：连续式；干燥方式：间接加热；干燥机机体外形尺寸（长×宽×高）mm：7000×6308×29300；干燥段数量/每段高度：8/650mm；缓苏段数量/每段高度：8×1350mm；冷却段高度：4000mm；热风机型号：Y4-73№.12D/Y4-73№.12D；热风机数量：2；热风电机功率：110+90kW；冷却风机型号名称：/；冷却风机数量：/；冷却风机电机功率：/；燃烧器型号名称：/；燃烧器型式：/；燃烧器燃料种类：/；喷(点)火头数量：/；鼓风机功率：7.5kW；排粮电机功率：3kW；主电机（最大功率电机）功率（kW）：110；型号：Y315S-4；制造商：安徽皖南电机股份有限公司 。热风炉型号名称：JLG-6；热风炉燃料种类：煤；热风炉制造商：郑州万谷机械股份有限公司；装机总功率：203kW |  | 通用类 | 黑垦鉴2019043（续） | 2023-12-31 | 河南省
239 | 收获后处理机械 | 干燥机械 | 谷物烘干机 | 处理量100t/d及以上连续式谷物烘干机 | 郑州万谷机械股份有限公司 | 粮食干燥机 | 5HST-25 | 结构型式:连续式 ;批处理量:500t/d; | 97500 | 97500 | 结构型式：连续式；干燥方式：间接加热；干燥机机体外形尺寸（长×宽×高）mm：5860×4900×25400；干燥段数量/每段高度：6/840mm；缓苏段数量/每段高度：6/1660mm；冷却段高度：3000mm；热风机型号：4-73№11D；热风机数量：3；热风电机功率：55+55+55kW；冷却风机型号名称：4-73№9D；冷却风机数量：1；冷却风机电机功率：37kW；燃烧器型号名称：/；燃烧器型式：/；燃烧器燃料种类：/；喷(点)火头数量：/；鼓风机功率：15kW；排粮电机功率：1.5kW；主电机（最大功率电机）功率（kW）：55；型号：Y250M-4；制造商：安徽皖南电机股份有限公司 。热风炉型号名称：JLG-10；热风炉燃料种类：煤；热风炉制造商：郑州万谷机械股份有限公司；装机总功率：287.8kW |  | 通用类 | 部20181051 | 2022-12-31 | 河南省
240 | 收获后处理机械 | 干燥机械 | 果蔬烘干机 | 容积5m³以下果蔬烘干机(整体脱水) | 云南精驰农机有限公司 | 果蔬烘干机 | 5HG-1D | 烘干容积:1m³;烘干方式:整体脱水 ; | 1600 | 1600 | 烘干方式：整体脱水；加热方式：热风烘干；温湿控制方式：手动/自动；结构型式：厢式；外形尺寸(长×宽×高)mm:1050*1300*1550mm；箱体尺寸(长*宽*高)mm：890*850*1350mm；风机功率kW：1.5；有效干燥体积：1m3；电辅热功率kW：3.6；安全装置：漏电保护、触电保护、过载保护。 | 最大功率风机电机功率(kW)：0.37；型号：DF-2-11；制造商：上海锐穗机电设备有限公司；电辅热产品名称：U型翅片加热管 型号：UZ-0.6 功率：0.6kw、 6条加热管 总功率3.6kw 制造商：兴化市新亚电热电器材料厂。 | 非通用类 | GZNJ/TJ 2018-139 | 2023-12-31 | 云南省
241 | 收获后处理机械 | 干燥机械 | 果蔬烘干机 | 容积5m³以下果蔬烘干机(整体脱水) | 三明市鸿达智能农业设备有限公司 | 电能果蔬烘干机 | 5HGD-1-X | 烘干容积:1m³;烘干方式:整体脱水 ; | 1600 | 1600 | 1.烘干室容积:1M3,整体脱水；2.结构形式:箱体式；3.外形尺寸(长×宽×高):1545×900×1915(MM)；4.冷/热循环风机(数量):1个；5.冷/热循环风机(电机功率):0.35KW；6.供热方式(类型):电加热. | 主电机功率（KW）：0.35；型号：FA-6G；制造商：福安市力华电机有限公司。 | 非通用类 | GZNJ/TJ 2018-199 | 2023-12-31 | 福建省
242 | 收获后处理机械 | 干燥机械 | 果蔬烘干机 | 容积5-15m³果蔬烘干机(整体脱水) | 云南精驰农机有限公司 | 果蔬烘干机 | 5HG-6D | 烘干容积:6m³;烘干方式:整体脱水 ; | 8700 | 8700 | 烘干方式：整体脱水；加热方式：热风烘干；温湿控制方式：手动/自动；结构型式：厢式；外形尺寸(长×宽×高)mm:3200*2000*1900mm；箱体尺寸(长*宽*高)mm：2600*1500*1600mm；风机功率kW：1.5；有效干燥体积：6.2m3；电辅热功率kW：5.4；安全装置：漏电保护、触电保护、过载保护。 | 最大功率风机电机功率(kW)：1.5；型号：CSF3-2；制造商：上海锐穗机电设备有限公司；电辅热产品名称：U型翅片加热管 型号：UZ-1.8 功率：1.8kw、 3条加热管 总功率5.4kw 制造商：兴化市新亚电热电器材料厂。 | 非通用类 | GZNJ/TJ 2018-140 | 2023-12-31 | 云南省
243 | 收获后处理机械 | 干燥机械 | 果蔬烘干机 | 容积5-15m³果蔬烘干机(整体脱水) | 云南精旭农机制造有限公司 | 果蔬烘干机 | 5HG-6D | 烘干容积:6m³;烘干方式:整体脱水 ; | 8700 | 8700 | 烘干方式：整体脱水；加热方式：热风烘干；温湿控制方式：手动/自动；结构型式：厢式；外形尺寸(长×宽×高)mm:3200*2000*1900mm；箱体尺寸(长*宽*高)mm：2600*1500*1600mm；风机功率kW：1.5；有效干燥体积：6.2m3；电辅热功率kW：5.4；安全装置：漏电保护、触电保护、过载保护。 | 最大功率风机电机功率(kW)：1.5；型号：CSF3-2；制造商：上海锐穗机电设备有限公司；电辅热产品名称：U型翅片加热管 型号：UZ-1.8 功率：1.8kw、 3条加热管 总功率5.4kw 制造商：兴化市新亚电热电器材料厂。 | 非通用类 | GZNJ/TJ 2018-142 | 2023-12-31 | 云南省
244 | 收获后处理机械 | 干燥机械 | 果蔬烘干机 | 容积5-15m³果蔬烘干机(整体脱水) | 三明市同硕机械制造有限公司 | 生物质成型燃料果蔬烘干机 | 5HGS-5.5-X | 烘干容积:5.5m³;烘干方式:整体脱水 ; | 8700 | 8700 | 烘干方式：整体脱水；加热方式：生物质成型燃料；温室控制方式：自动；结构形式：箱体式；外形尺寸(长×宽×高)mm：2300×2385×2540；烘干室内部(长×宽×高)mm：2260×1225×2050；风机功率KW：0.25；有效干燥室体积：5.5m³；安全装置：漏电保护。 | 主电机功率（kw）：0.25；型号：GHF/G3S-2；制造商：福安市力华电机有限公司 | 非通用类 | GZNJ/TJ 2018-196 | 2023-12-31 | 福建省
245 | 收获后处理机械 | 干燥机械 | 果蔬烘干机 | 容积15m³及以上果蔬烘干机(整体脱水) | 云南精驰农机有限公司 | 果蔬烘干机 | 5HG-21D | 烘干容积:21m³;烘干方式:整体脱水 ; | 10600 | 10600 | 烘干方式：整体脱水；加热方式：热风烘干；温湿控制方式：手动/自动；结构型式：厢式；外形尺寸(长×宽×高)mm:4250*2900*2500mm；箱体尺寸(长*宽*高)mm：2400*3700*2400mm；风机功率kW：1.5；有效干燥体积：21m3；电辅热功率kW：10.8；安全装置：漏电保护、触电保护、过载保护。 | 最大功率风机电机功率(kW)：1.5；型号：CSF4-2；制造商：上海锐穗机电设备有限公司；电辅热产品名称：U型翅片加热管 型号：UZ-1.8 功率：1.8kw、 6条加热管 总功率10.8kw 制造商：兴化市新亚电热电器材料厂。 | 非通用类 | GZNJ/TJ 2018-141 | 2023-12-31 | 云南省
246 | 收获后处理机械 | 干燥机械 | 果蔬烘干机 | 容积15m³及以上果蔬烘干机(整体脱水) | 云南精旭农机制造有限公司 | 果蔬烘干机 | 5HG-21D | 烘干容积:21m³;烘干方式:整体脱水 ; | 10600 | 10600 | 烘干方式：整体脱水；加热方式：热风烘干；温湿控制方式：手动/自动；结构型式：厢式；外形尺寸(长×宽×高)mm:4250*2900*2500mm；箱体尺寸(长*宽*高)mm：2400*3700*2400mm；风机功率kW：1.5；有效干燥体积：21m3；电辅热功率kW：10.8；安全装置：漏电保护、触电保护、过载保护。 | 最大功率风机电机功率(kW)：1.5；型号：CSF4-2；制造商：上海锐穗机电设备有限公司；电辅热产品名称：U型翅片加热管 型号：UZ-1.8 功率：1.8kw、 6条加热管 总功率10.8kw 制造商：兴化市新亚电热电器材料厂。 | 非通用类 | GZNJ/TJ 2018-143 | 2023-12-31 | 云南省
247 | 收获后处理机械 | 干燥机械 | 果蔬烘干机 | 容积15m³及以上果蔬烘干机(整体脱水) | 云南精旭农机制造有限公司 | 果蔬烘干机 | 5HG-40D | 烘干容积:40m³;烘干方式:整体脱水 ; | 10600 | 10600 | 烘干方式：整体脱水；加热方式：热风烘干；温湿控制方式：手动/自动；结构型式：厢式；外形尺寸(长×宽×高)mm:6200×3200×2800；箱体尺寸(长*宽*高)mm：5500*2700*2700mm；风机功率kW：1.5；有效干燥体积：40m3；电辅热功率kW：21.6；安全装置：漏电保护、触电保护、过载保护。 | 最大功率风机电机功率(kW)：1.5；型号：CSF5-2；制造商：上海锐穗机电设备有限公司；电辅热产品名称：U型翅片加热管 型号：UZ-1.8 功率：1.8kw、 12条加热管 总功率21.6kw 制造商：兴化市新亚电热电器材料厂。 | 非通用类 | GZNJ/TJ 2018-144 | 2023-12-31 | 云南省
248 | 收获后处理机械 | 干燥机械 | 果蔬烘干机 | 容积15m³及以上果蔬烘干机(整体脱水) | 三明市同硕机械制造有限公司 | 热泵果蔬烘干机 | 5HRBF-20-12 | 烘干容积:20m³;烘干方式:整体脱水 ; | 10600 | 10600 | 烘干方式：整体脱水；加热方式：空气能（热泵）；温室控制方式：自动；结构形式：箱体式；外形尺寸(长×宽×高)mm：6400×2565×2260；烘干室内部(长×宽×高)mm：5600×2350×2075；风机功率KW：0.25；有效干燥室体积：20m³；电辅热功率kw：18；安全装置：漏电保护。 | 主电机功率（kw）：0.25；型号：GHF/G3S-2；制造商：福安市力华电机有限公司。热泵型号：TS-12HR/B-F；热泵主机功率kw：11.2；热泵机组制造商：三明市同硕机械制造有限公司。配套压缩机型号规格：YW160A1-100；配套压缩机额定功率8.84：配套压缩机制造商：苏州英华特涡旋技术有限公司。 | 非通用类 | GZNJ/TJ 2018-198 | 2023-12-31 | 福建省
249 | 收获后处理机械 | 干燥机械 | 果蔬烘干机 | 容积15m³及以上果蔬烘干机(整体脱水) | 三明市同硕机械制造有限公司 | 生物质成型燃料果蔬烘干机 | 5HGS-18-X | 烘干容积:18m³;烘干方式:整体脱水 ; | 10600 | 10600 | 烘干方式：整体脱水；加热方式：生物质成型燃料；温室控制方式：自动；结构形式：箱体式；外形尺寸(长×宽×高)mm：5710×2700×2680；烘干室内部(长×宽×高)mm：5080×2450×2175；风机功率KW：1.1；有效干燥室体积：18m³；安全装置：漏电保护。 | 主电机功率（kw）：1.1；型号：GHF/B6S-4；制造商：福安市力华电机有限公司。 | 非通用类 | GZNJ/TJ 2018-197 | 2023-12-31 | 福建省
250 | 收获后处理机械 | 干燥机械 | 果蔬烘干机 | 容积15m³及以上果蔬烘干机(整体脱水) | 山西南梁舜风农业机械有限公司 | 果蔬烘干机 | 5HGK-40 | 烘干容积:40m³;烘干方式:整体脱水 ; | 10600 | 10600 | 烘干方式：空气源热泵；加热方式：空气源热泵加热；温湿控制方式：自动；结构型式：厢体式；外形尺寸（长×宽×高）mm：10000×2800×2700；烘干室内部（长×宽×高）mm：6800×2400×2600；风机功率kW:6；有效干燥体积：40m3；；电辅热功率kW:6； | 空气源热泵：广东奥伯特节能设备有限公司AHRW140S-U-Z，额定制热量43KW，额定电流22.4A，额定输入功率13KW，最大输入电流26.3A，最大输入功率19KW，最高烘干温度75摄氏度，噪音55db(A)。 | 非通用类 | GZNJ/TJ 2018-167 | 2023-12-31 | 山西省
251 | 农产品初加工机械 | 茶叶加工机械 | 茶叶杀青机 | 滚筒直径40-60cm杀青机 | 浙江红五环制茶装备股份有限公司 | 茶叶滚筒杀青机 | 6CST-50 | 滚筒直径:50cm; | 2500 | 2500 | 外形尺寸（长×宽×高）：3350×900×1570mm；滚桶内径：Φ500mm；滚筒内部直段长度：2500mm；滚筒转速：28-30r/min；滚筒电机功率：0.75kW；滚筒电机转速：910r/min；滚筒电机额定电压：380V | 主电机功率（kW）：0.75；型号：YX3-90S-6；制造商：上海超力电机有限公司。 | 非通用类 | 2018TJ457 | 2022-12-31 | 浙江省
252 | 农产品初加工机械 | 茶叶加工机械 | 茶叶杀青机 | 滚筒直径40-60cm杀青机 | 浙江红五环制茶装备股份有限公司 | 茶叶滚筒杀青机 | 6CST-40 | 滚筒直径:40cm; | 2500 | 2500 | 热源形式:电;外形尺寸（长×宽×高）:2450×760×1270mm;滚桶内径:Φ400mm;滚筒内部直段长度:1760mm;滚筒转速:28～35r/min;滚筒电机功率:0.55kW;滚筒电机转速:1440r/min;滚筒电机额定电压:380V | 主电机功率（kW）0.88：；型号：YX3090S-6；制造商：上海超力电机有限公司。 | 非通用类 | 2015TJ447 | 2019-12-31 | 浙江省
253 | 农产品初加工机械 | 茶叶加工机械 | 茶叶杀青机 | 滚筒直径60cm及以上杀青机 | 浙江红五环制茶装备股份有限公司 | 高温热风茶叶滚筒杀青机 | 6CSTF-60 | 滚筒直径:60cm; | 3700 | 3700 | 热源形式:柴（煤）;外形尺寸（长×宽×高）:4664×928×1826mm滚桶内径:Φ600mm;滚筒内部直段长度:4030mm;滚筒转速:30～45r/min;滚筒电机功率:1.5kW;滚筒电机转速:r1440/min;滚筒电机额定电压:380V | 主电机功率（kW）：1.5；型号：YVF2-90L-4；制造商：上海荣泰变频电机制造有限公司。 | 非通用类 | 2015TJ446 | 2019-12-31 | 浙江省
254 | 农产品初加工机械 | 茶叶加工机械 | 茶叶杀青机 | 滚筒直径60cm及以上杀青机 | 浙江红五环制茶装备股份有限公司 | 高温热风茶叶滚筒杀青机 | 6CSTF-80 | 滚筒直径:80cm; | 3700 | 3700 | 热源形式:柴（煤）;外形尺寸（长×宽×高）:4864×1088×2214mm;滚桶内径:Φ800mm ;滚筒内部直段长度:4200mm;滚筒转速:30～45r/min;滚筒电机功率:1.5kW;滚筒电机转速:1440r/min;滚筒电机额定电压:380V | 主电机功率（kW）：1.5；型号：YVF 290L-4；制造商：上海荣泰变频电机制造有限公司。 | 非通用类 | 2015TJ448 | 2019-12-31 | 浙江省
255 | 农产品初加工机械 | 茶叶加工机械 | 茶叶杀青机 | 滚筒直径60cm及以上杀青机 | 浙江红五环制茶装备股份有限公司 | 茶叶滚筒杀青机 | 6CST-80 | 滚筒直径:80cm; | 3700 | 3700 | 热源形式：燃气；外形尺寸（长×宽×高）：4820×1380×2060mm；滚桶内径：Φ800mm；滚筒内部直段长度：4000mm；滚筒转速：28-30r/min；滚筒电机功率：1.1kW；滚筒电机转速：910r/min；滚筒电机额定电压：380V | 主电机功率（kW）：1.1；型号：Y90L-6；制造商：上海東欢机电有限公司。 | 非通用类 | 2018TJ460 | 2022-12-31 | 浙江省
256 | 农产品初加工机械 | 茶叶加工机械 | 茶叶杀青机 | 滚筒直径60cm及以上杀青机 | 浙江红五环制茶装备股份有限公司 | 高温热风茶叶滚筒杀青机 | 6CSTF-100 | 滚筒直径:100cm; | 3700 | 3700 | 热源形式：柴煤；外形尺寸（长×宽×高）：5800×1300×2300mm；滚桶内径：Φ1000mm；滚筒内部直段长度：4980；滚筒转速：28-30r/min；滚筒电机功率：2.2kW；滚筒电机转速：1440r/min；滚筒电机额定电压：380V | 主电机功率（kW）：2.2；型号：YVF 290L-4；制造商：上海荣泰变频电机制造有限公司。 | 非通用类 | 2018TJ458 | 2022-12-31 | 浙江省
257 | 农产品初加工机械 | 茶叶加工机械 | 茶叶杀青机 | 滚筒直径60cm及以上杀青机 | 日照春茗机械制造有限公司 | 茶叶滚筒杀青机 | 6CST-80 | 滚筒直径:80cm; | 3700 | 3700 | 产品型号名称：6CST-80型茶叶滚筒杀青机，热源形式：木柴、煤，外形尺寸（长*宽*高）：5120*1100*1845mm，机器质量：2200kg，滚筒内径：800mm，滚筒转速：22-32r/min，滚筒内部直段长度：4000mm，滚筒电机功率：1.5kw，滚筒电机转速：1400r/min | 电机型号：YE290L-4，功率：1.5KW，制造商：日照鑫鸿源电机有限公司 | 非通用类 | 鲁T2015007 | 2019-12-31 | 山东省
258 | 农产品初加工机械 | 茶叶加工机械 | 茶叶杀青机 | 滚筒直径60cm及以上杀青机 | 黄山市白云机械有限公司 | 茶叶滚筒杀青机 | 6CST-60 | 滚筒直径:60cm; | 3700 | 3700 | 外形尺寸(长×宽×高):3500×980×1520mm；滚筒（内径×长度）:590×3025mm；电动机功率/电压(kW/V):1.1/380；加热源形式：煤、柴；整机质量:(kg):650。 | 传动电机标定功率：1.1KW，型号：Y90S-4型电动机，制造商：安徽省宁国市金华银电机有限公司。 | 非通用类 | 2017TJ509 | 2021-12-31 | 安徽省
259 | 农产品初加工机械 | 茶叶加工机械 | 茶叶揉捻机 | 揉筒直径35-50cm揉捻机 | 黄山市白云机械有限公司 | 茶叶揉捻机 | 6CR-35 | 揉筒直径:35cm; | 1600 | 1600 | 外形尺寸(长×宽×高):1000×800×1130mm；结构型式：盘式；传动型式：皮带+蜗轮蜗杆传动；加压型式:单柱丝杆式；控制方式:人工；揉筒（直径×高度）350×240mm；电动机功率(kW):0.75；整机质量:(kg):170。 | 传动电机标定功率：0.75KW，型号：Y802-4型电动机，制造商：安徽省宁国市金华银电机有限公司。 | 非通用类 | 2017TJ511 | 2021-12-31 | 安徽省
260 | 农产品初加工机械 | 茶叶加工机械 | 茶叶揉捻机 | 揉筒直径50-60cm揉捻机 | 浙江红五环制茶装备股份有限公司 | 茶叶揉捻机 | 6CR-55 | 揉筒直径:55cm; | 2500 | 2500 | 结构型式：盘式；传动型式：皮带传动+传动箱传动；加压型式：双臂丝杆加压；控制方式：手动；揉桶外径：Φ550mm；揉桶高度：400mm；揉盘内径：Φ985mm；配套动力功率：2.2kW；揉桶回转转速：48～5r/min2；外形尺寸（长×宽×高）：1310×1450×1530mm；整机质量：427kg | 主电机功率（kW）：2.2；型号：YE2-100L1-4；制造商：上海速详电机有限公司。 | 非通用类 | 2018TJ453 | 2022-12-31 | 浙江省
261 | 农产品初加工机械 | 茶叶加工机械 | 茶叶揉捻机 | 揉筒直径50-60cm揉捻机 | 黄山市白云机械有限公司 | 茶叶揉捻机 | 6CR-55 | 揉筒直径:55cm; | 2500 | 2500 | 外形尺寸(长×宽×高):1434×1520×1400mm；结构型式：盘式；传动型式：皮带+齿轮箱；加压型式:龙门式；控制方式:手动；揉筒（直径×高度）550×400mm；电动机功率(kW):2.2；整机质量:(kg):500。 | 传动电机标定功率：2.2KW，型号：Y100L1-4型电动机，制造商：安徽省宁国市金华银电机有限公司。 | 非通用类 | 2017TJ162 | 2021-12-31 | 安徽省
262 | 农产品初加工机械 | 茶叶加工机械 | 茶叶揉捻机 | 揉筒直径60cm及以上揉捻机(含揉捻机组) | 浙江红五环制茶装备股份有限公司 | 茶叶揉捻机 | 6CR-65 | 揉筒直径:65cm; | 5100 | 5100 | 结构型式:盘式;传动型式:传动箱传动+皮带传动;加压型式:双臂丝杆加压;控制方式:手动;揉桶外径:Φ650mm;揉桶高度:500mm;揉盘内径:Φ1100mm;配套动力功率:4kW;揉桶回转转速:45～50r/min;外形尺寸（长×宽×高）:1500×1700×1700mm;整机质量:550kg | 主电机功率（kW）：4；型号：YE2-112M-4；制造商：浙江星欧电机科技有限公司。 | 非通用类 | 2015TJ450 | 2019-12-31 | 浙江省
263 | 农产品初加工机械 | 茶叶加工机械 | 茶叶炒（烘）干机 | 非全自动茶叶炒干机(含扁形茶炒制机) | 浙江红五环制茶装备股份有限公司 | 茶叶炒干机 | 6CCP-110 | 结构型式:非全自动茶叶炒干机 ; | 960 | 960 | 外形尺寸（长×宽×高）：2030×1420×2100mm；滚筒直径：1100mm；主轴转速：24-26r/min；炒干温度：140-150℃；炒干时间：40-60min；配套动力（电热）：1.1kW（20）；千瓦小时生产率：≥9kg/(kW?h)；整机质量：1356kg | 主电机功率（kW）：1.5；型号：90L-4；制造商：上海荣泰变频 电机制造有限公司。 | 非通用类 | 2018TJ451 | 2022-12-31 | 浙江省
264 | 农产品初加工机械 | 茶叶加工机械 | 茶叶炒（烘）干机 | 烘干面积10m²以下连续自动式茶叶烘干机 | 浙江红五环制茶装备股份有限公司 | 茶叶烘干机 | 6CHZ-6 | 烘干面积:6㎡;作业方式:连续自动式茶叶烘干机 ; | 8000 | 8000 | 整机质量：1150kg；外形尺寸（长×宽×高）：4820×1600×1680mm；小时生产率：≥35kg/h；燃料：柴(煤)；有效干燥面积：6m2；配套功率：0.75kW | 主电机功率（kW）：0.75；型号：80M2-4；制造商：南京环球电机有限公司。热风炉型号FP-50、数量1、配套风机功率（kW）;5.5。 | 非通用类 | 2018TJ454 | 2022-12-31 | 浙江省
265 | 农产品初加工机械 | 茶叶加工机械 | 茶叶炒（烘）干机 | 烘干面积10m²及以上连续自动式茶叶烘干机 | 浙江红五环制茶装备股份有限公司 | 茶叶烘干机 | 6CHZ-20 | 烘干面积:20㎡;作业方式:连续自动式茶叶烘干机 ; | 13300 | 13300 | 结构型式:连续式；规格型号:6CHZ-20；整机质量:2066kg；外形尺寸(长×宽×高):6400×1900×2150mm；小时生产率:≥125kg/h；燃料:柴(煤)；有效干燥面积:20m2；配套功率:1.1kW | 主电机功率（kW）：1.5；型号：90L-4；制造商：德力电机有限公司。煤、柴加热的还需填写：热风炉型号；FP-100、数量1、配套风机功率（kW）；7.5 | 非通用类 | 2018TJ456 | 2022-12-31 | 浙江省
266 | 农产品初加工机械 | 茶叶加工机械 | 茶叶炒（烘）干机 | 烘干面积10m²及以上连续自动式茶叶烘干机 | 浙江红五环制茶装备股份有限公司 | 茶叶烘干机 | 6CHZ-10 | 烘干面积:10㎡;作业方式:连续自动式茶叶烘干机 ; | 13300 | 13300 | 结构型式:连续式；规格型号:6CHZ-10；整机质量:1650kg；外形尺寸(长×宽×高):5850×1670×1700mm；小时生产率:≥64kg/h；燃料:柴(煤)；有效干燥面积:10m2；配套功率:0.75kW | 主电机功率（kW）：0.75；型号：80M2-4；制造商：南京环球电机有限公司：热风炉型号；FP-50、数量1、配套风机功率(KW);5.5. | 非通用类 | 2018TJ455 | 2022-12-31 | 浙江省
267 | 农产品初加工机械 | 茶叶加工机械 | 茶叶理条机 | 锅槽面积1-2.5m²理条烘干机 | 浙江红五环制茶装备股份有限公司 | 茶叶理条机 | 6CL-80-16D | 作业功能:理条烘干 ;锅槽面积:1.11㎡; | 3600 | 3600 | 外形尺寸（长×宽×高）：2350×1180×1040mm；最大锅宽：1390mm；锅槽面积：1.11㎡；槽数：16槽；往复次数：100～200次/min；配套功率：19.1kW（其中电热18）；整机质量：540kg；小时生产率：≥30kg/h；成条率：≥85%；耗电率：≤1kW?h/kg（理条叶） | 主电机功率（kW）：1.1；型号：YVP-90S-4；制造商：上海亿方特种电机厂。 | 非通用类 | 2015TJ442 | 2019-12-31 | 浙江省
268 | 农产品初加工机械 | 茶叶加工机械 | 茶叶理条机 | 锅槽面积1-2.5m²理条烘干机 | 浙江红五环制茶装备股份有限公司 | 茶叶理条机 | 6CL-80-12D | 作业功能:理条烘干 ;锅槽面积:1.12㎡; | 3600 | 3600 | 外形尺寸（长×宽×高）：2350×1200×930mm；最大锅宽：1400mm；槽数：12槽 ；往复次数：次/min200-240；配套功率（电热）：1.1kW（24）；整机质量：454kg；小时生产率：≥5kg/h；成条率：≥85%；耗电率：≤1kW?h/kg（理条叶） | 主电机功率（kW）：1.1；型号：YVP-90S-4；制造商：上海亿方特种电机厂。 | 非通用类 | 2018TJ450 | 2022-12-31 | 浙江省
269 | 农产品初加工机械 | 茶叶加工机械 | 茶叶理条机 | 锅槽面积1-2.5m²理条烘干机 | 贵州双木农机有限公司 | 茶叶多功能（理条）机 | 6CL-610 | 作业功能:理条烘干 ;锅槽面积:1㎡; | 3600 | 1800 | 外形尺寸：1790×840×820mm；整机质量：130kg；槽锅尺寸（长×宽）：930×600mm;槽数：8槽；槽锅面积：1㎡；主电机功率：0.75kw；数量：1个；加热源形式：电热 | 发动机型号：YS8024;功率：0.75KW；制造商：乐山市巨能电机有限公司 | 非通用类 | 黔农机2019013 | 2023-12-31 | 贵州省
270 | 畜牧机械 | 饲料（草）加工机械设备 | 铡草机 | 1-3t/h铡草机 | 石家庄五业农牧机械有限公司 | 铡草机 | 9DQ-100 | 生产率:1.5t/h; | 530 | 530 | 结构形式：盘式；配套动力型号：Y132S-4,功率(KW)：5.5，数量：1；外形尺寸 ( 长×宽×高)（mm）：1940×1700×2100；结构质量（不含电机）（kg）:335；生产率（kg/h）：1500；动刀片数量（片）：3；定刀数量：1；圆盘或滚筒直径（mm）:952；喂入方式：轴向喂入 | 配套动力型号：Y132S-4；制造商：石家庄常安电机有限公司；标定功率（kw）：5.5；标定转速（r/min）：1440 | 非通用类 | 冀2018T-081（续） | 2022-12-31 | 河北省
271 | 畜牧机械 | 饲料（草）加工机械设备 | 铡草机 | 1-3t/h铡草机 | 石家庄五业农牧机械有限公司 | 铡草机 | 9DQ-70 | 生产率:2t/h; | 530 | 530 | 结构形式：盘式；配套动力型号：Y112M-4,功率(KW):4：，数量：1；外形尺寸 ( 长×宽×高)（mm）：1250×1030×1810；结构质量（不含电机）（kg）:125；生产率（kg/h）：2000；动刀片数量（片）：3；定刀数量：1；圆盘或滚筒直径（mm）:670；喂入方式：轴向喂入 | 配套动力型号：Y112M-4 ；制造商：石家庄常安电机有限公司；标定功率（kw）：4 ；标定转速（r/min）：1440 | 非通用类 | 冀2018T-080（续） | 2022-12-31 | 河北省
272 | 畜牧机械 | 饲料（草）加工机械设备 | 铡草机 | 1-3t/h铡草机 | 石家庄五业农牧机械有限公司 | 铡草机 | 9DQ-120 | 生产率:1.875t/h; | 530 | 530 | 结构形式：盘式；配套动力型号：Y132M-4,功率(KW)：7.5，数量：1；外形尺寸 ( 长×宽×高)（mm）：2060×1560×2690；结构质量（不含电机）（kg）:380；生产率（kg/h）：1875；动刀片数量（片）：3；定刀数量：1；圆盘或滚筒直径（mm）:990；喂入方式：机械轴向喂入 | 配套动力型号：Y132M-4；制造商：石家庄常安电机有限公司；标定功率（kw）：7.5 ；标定转速（r/min）：1440 | 非通用类 | 冀2018T-082（续） | 2022-12-31 | 河北省
273 | 畜牧机械 | 饲料（草）加工机械设备 | 铡草机 | 1-3t/h铡草机 | 郑州吉峰机械制造有限公司 | 铡草机 | 9ZP-1 | 生产率:1t/h; | 530 | 530 | 配套动力：2.2 ～3kW；结构形式：盘式；结构质量：90kg；外形尺寸（长×宽×高）：1060×480×850mm；喂入口宽度：150mm ；喂入方式：人工喂入；主轴转速：800 r/min；喂入辊转速：300 r/min;动刀片数量:4个；定刀片数量:1个动刀片刀形：矩形；圆盘或滚筒直径：520 mm；设计切草长度：15/35mm；配套动力型号：YL90L-2;配套动力功率:3kW;配套动力数量:1；生产率：1000kg/h； | 配套动力型号：YL90L-2；制造商：河南省荥阳市昌达电机厂；标定功率(kW)：3kW；标定转速（r/min）：2840 | 非通用类 | 豫2015297 | 2020-12-31 | 河南省
274 | 畜牧机械 | 饲料（草）加工机械设备 | 铡草机 | 1-3t/h铡草机 | 郑州吉峰机械制造有限公司 | 铡草机 | 9ZP-2 | 生产率:2t/h; | 530 | 530 | 配套动力：4 ～5.5kW；结构形式：盘式；结构质量：150kg；外形尺寸（长×宽×高）： 1230×1150×1695mm；喂入口宽度：170mm；喂入方式：人工喂入；主轴转速：800r/min；喂入辊转速：265r/min；动刀片数量：4个；动刀片数量：1个;动刀片刀形：扇形；圆盘或滚筒直径：620mm；设计切草长度：11、26mm；生产率：2000kg/h. | 配套动力型号：YL110L-2；制造商： 河南省荥阳市昌达电机厂；标定功率(kW)：4；标定转速（r/min）：1440 | 非通用类 | 豫2015295 | 2020-12-31 | 河南省
275 | 畜牧机械 | 饲料（草）加工机械设备 | 铡草机 | 1-3t/h铡草机 | 凤城市大成机械制造有限公司 | 铡草机 | 9ZP-1.5 | 生产率:含水率14.7％的干玉米秸秆，合格指标≥1.0，检验结果：1.1272t/h; | 530 | 530 | 型号名称：9ZP-1.5型铡草机；配套动力:3.0-4.5kW；结构型式:盘式；外形尺寸（长×宽×高）（不含配套动力尺寸）:1150×1160×1840mm；生产率:谷草≥1500kg/h；稻草≥1400kg/h；干玉米秸秆≥1000kg/h；设计切草长度:14、30mm； 喂入口宽度:170mm；喂入方式:人工；主轴额定转速:973r/min；喂入辊额定转速:272、497r/min；动刀片数量:4片；动刀片刀形:直刃；圆盘直径（含刀片）:600mm。 | 3.0kW电动机：型号Y100L-2 ,额定转速：2800r/min，电机生产厂家：聊城市华通电机有限公司 4.5kW电动机：型号Y112M-4,额定转速：1440r/min，电机生产厂家：聊城市华通电机有限公司 | 非通用类 | 辽2019039 | 2023-12-31 | 辽宁省
276 | 畜牧机械 | 饲料（草）加工机械设备 | 铡草机 | 1-3t/h铡草机 | 凤城市大成机械制造有限公司 | 铡草机 | 9ZP-2.4 | 生产率:含水率14.7％的干玉米秸秆，合格指标≥2.2，检验结果：2.5697t/h; | 530 | 530 | 型号名称：9ZP-2.4型铡草机；配套动力:5.5-7.5kW；结构型式:盘式；外形尺寸（长×宽×高）（不含配套动力尺寸）:1200×1300×1910mm；生产率:谷草≥2400kg/h；稻草≥2200kg/h；干玉米秸秆≥2200kg/h；设计切草长度:12、28mm； 喂入口宽度:260mm；喂入方式:人工；主轴额定转速:820r/min；喂入辊额定转速:上草辊：79、211r/min；下草辊：90、241r/min；动刀片数量:4片；动刀片刀形:直刃；圆盘直径（含刀片）:770mm。 | 5.5kW电动机：型号Y132S-4,额定转速：1440r/min，电机生产厂家：聊城市华通电机有限公司 7.5kW电动机：型号Y132M-4,额定转速：1440r/min，电机生产厂家：聊城市华通电机有限公司 | 非通用类 | 辽2019041 | 2023-12-31 | 辽宁省
277 | 畜牧机械 | 饲料（草）加工机械设备 | 铡草机 | 1-3t/h铡草机 | 凤城市大成机械制造有限公司 | 铡草机 | 9ZP-2.0 | 生产率:含水率14.7％的干玉米秸秆，合格指标≥1.6，检验结果：1.7997t/h; | 530 | 530 | 型号名称：9ZP-2.0型铡草机；配套动力:3.0-4.5kW；结构型式:盘式；外形尺寸（长×宽×高）（不含配套动力尺寸）:1310×1110×2010mm；生产率:谷草≥2000kg/h；稻草≥1800kg/h；干玉米秸秆≥1600kg/h；设计切草长度:11、25mm； 喂入口宽度:200mm；喂入方式:人工；主轴额定转速:973r/min；喂入辊额定转速:272、497r/min；动刀片数量:6片；动刀片刀形:直刃；圆盘直径（含刀片）:668mm。 | 3.0kW电动机：型号Y100L-2 ,额定转速：2800r/min，电机生产厂家：聊城市华通电机有限公司 4.5kW电动机：型号Y112M-4,额定转速：1440r/min，电机生产厂家：聊城市华通电机有限公司 | 非通用类 | 辽2019040 | 2023-12-31 | 辽宁省
278 | 畜牧机械 | 饲料（草）加工机械设备 | 铡草机 | 1-3t/h铡草机 | 石家庄五业农牧机械有限公司 | 铡草机 | 9DQ-200 | 生产率:2.45t/h; | 530 | 530 | 结构形式：盘式；配套动力型号：Y180L-4,功率(KW)：22，数量：1；外形尺寸 ( 长×宽×高)（mm）：3020×2420×3480；结构质量（不含电机）（kg）:1100；生产率（kg/h）：2450；动刀片数量（片）：3；定刀数量：1；圆盘或滚筒直径（mm）:1500；喂入方式：机械轴向喂入 | 配套动力型号：Y180L-4；制造商：石家庄常安电机有限公司；标定功率（kw）：22；标定转速（r/min）：1440 | 非通用类 | 冀2018T-084（续） | 2022-12-31 | 河北省
279 | 畜牧机械 | 饲料（草）加工机械设备 | 铡草机 | 3-6t/h铡草机 | 凤城市大成机械制造有限公司 | 铡草机 | 9ZP-3.5 | 生产率:含水率14.7％的干玉米秸秆，合格指标≥3.1，检验结果：3.4708t/h; | 960 | 960 | 型号名称：9ZP-3.5型铡草机；配套动力:7.5-11kW；结构型式:盘式；外形尺寸（长×宽×高）（不含配套动力尺寸）:1340×2090×2430mm；生产率:谷草≥3500kg/h；稻草≥3300kg/h；干玉米秸秆≥3100kg/h；设计切草长度:9、24mm； 喂入口宽度:290mm；喂入方式:自动；主轴额定转速:820r/min；喂入辊额定转速:上草辊：75、208r/min；下草辊：86、230r/min；动刀片数量:6片；动刀片刀形:直刃；圆盘直径（含刀片）:876mm。 | 7.5kW电动机：型号Y132M-4,额定转速：1440r/min，电机生产厂家：聊城市华通电机有限公司 11kW电动机：型号Y160M-4,额定转速：1440r/min，电机生产厂家：聊城市华通电机有限公司 | 非通用类 | 辽2019042 | 2023-12-31 | 辽宁省
280 | 畜牧机械 | 饲料（草）加工机械设备 | 铡草机 | 6-9t/h铡草机 | 郑州吉峰机械制造有限公司 | 铡草机 | 9ZP-6.5 | 生产率:6.5t/h; | 1800 | 1800 | 结构形式：盘式；结构质量：420kg；外形尺寸（长×宽×高）：2147×1600×2756 mm；喂入口宽度：275mm；喂入方式：自动喂入：主轴转速：650 r/min；喂入辊转速：284 r/min；动刀片数量：4个;定刀片数量：1个；动刀片刀形：扇形圆盘或滚筒直径：1080mm；设计切草长度：19mm；配套动力型号：YL150L-2；配套动力功率：7.5kW；配套动力数量：1；生产率：6500kg/h | 配套动力型号：YL150L-2；制造商：河南省荥阳市昌达电机厂；标定功率(kW)：7.5kW；标定转速（r/min）：1440 | 非通用类 | 豫2015296 | 2020-12-31 | 河南省
281 | 畜牧机械 | 饲料（草）加工机械设备 | 铡草机 | 6-9t/h铡草机 | 凤城市大成机械制造有限公司 | 铡草机 | 9ZP-6.5 | 生产率:含水率14.7％的干玉米秸秆，合格指标≥6.0，检验结果：6.958t/h; | 1800 | 1800 | 型号名称：9ZP-6.5型铡草机；配套动力:11-15kW；结构型式:盘式；外形尺寸（长×宽×高）（不含配套动力尺寸）:2040×2220×3200mm；生产率:谷草≥6500kg/h；稻草≥6200kg/h；干玉米秸秆≥6000kg/h；设计切草长度:10、18、27mm；喂入口宽度:300mm；喂入方式:自动；主轴额定转速:700r/min；喂入辊额定转速:113、206、305r/min；动刀片数量:4片；动刀片刀形:弧线；圆盘直径（含刀片）:1092mm。 | 11kW电动机：型号Y160M-4,额定转速：1440r/min，电机生产厂家：聊城市华通电机有限公司 15kW电动机：型号Y160L-4,额定转速：1440r/min，电机生产厂家：聊城市华通电机有限公司 | 非通用类 | 辽2019043 | 2023-12-31 | 辽宁省
282 | 畜牧机械 | 饲料（草）加工机械设备 | 揉丝机 | 2-4t/h揉丝机 | 凤城市鑫和农机制造有限公司 | 秸秆揉丝机 | 9R-60 | 生产率:含水率21.0％的干玉米秸秆，2.2527t/h; | 600 | 600 | 型号名称：9R-60型秸秆揉丝机；结构型式：铡切、锤片式；外形尺寸（长×宽×高）（不含配套动力尺寸）：1870×1650×1670mm；配套动力额定功率：18-22kW；配套动力额定转速：1450r/min；主轴额定转速：1600r/min；生产率：玉米秸秆≥2200kg/h；传动方式：皮带；转子直径（不带锤片）：360mm；转子宽度：500mm；转子工作直径：600mm；锤片数量：32片；喂入方式：人工；刀片数量：2个；铡切机构：盘式。 |  | 非通用类 | 辽2017109 | 2021-12-31 | 辽宁省
283 | 畜牧机械 | 饲料（草）加工机械设备 | 饲料（草）粉碎机 | 400mm以下饲料粉碎机 | 诸城市盛奥机械有限公司 | 锤片式饲料粉碎机 | 9FQ30-20 | 转子工作直径:300mm; | 250 | 250 | 转子直径300mm;配套动力2.2-3.0kw；主轴转速4400r/min；锤片数量16个；粉碎室宽度200mm；整机重量65kg;外形尺寸（长980mmx宽660mmx高1410mm） | 产品名称:农用柴油机；产品品牌:常来发；产品型号:R175；燃烧方式:涡流式;配套功率:3.0KW；冷却方式:蒸发水冷； | 非通用类 | 部20160613 | 2020-12-31 | 山东省
284 | 畜牧机械 | 饲料（草）加工机械设备 | 饲料（草）粉碎机 | 400-550mm饲料粉碎机 | 四川省井研蓬兴机械制造有限公司 | 饲料粉碎机 | 9FQ-40 | 转子工作直径:φ405mmmm; | 590 | 590 | 结构型式:锤片式,进料方式:人工上料,外形尺寸：420mm*910mm*1050；粉碎室宽度:200mm,锤片数量:16,主轴转速:r/min.4340. | 配套动力型号：YL112-2；制造商：云南精驰农机有限公司；标定功率(kW)：5.5；标定转速（r/min）：2800. | 非通用类 | 川L18003 | 2022-12-31 | 四川省
285 | 畜牧机械 | 饲料（草）加工机械设备 | 饲料（草）粉碎机 | 400-550mm饲料粉碎机 | 沧州盛承祥机械制造有限公司 | 饲料粉碎机 | 9FQ-40-20 | 转子工作直径:400mm; | 590 | 590 | 结构形式:锤片式,配套动力型号:YL100L2型、功率4kW、数量1台,外形尺寸(长×宽×高):1100×450×1100MM,结构质量:72kg,转子直径:400MM,锤片数量:24 | 配套动力型号:YL100L2型,制造商:阳泉市先锋电机厂,标定功率:4kW,标定转速:2800r/min | 非通用类 | 冀2016T—012 | 2020-12-31 | 河北省
286 | 畜牧机械 | 饲料（草）加工机械设备 | 饲料（草）粉碎机 | 400-550mm饲料粉碎机 | 诸城市盛奥机械有限公司 | 锤片式饲料粉碎机 | 9FQ40-28 | 转子工作直径:400mm; | 590 | 590 | 转子直径400mm;配套动力11-15kw；主轴转速3800r/min；锤片数量16个；粉碎室宽度280mm；整机重量130kg;外形尺寸（长1330mmx宽1000mmx高1690mm） | 产品名称:农用柴油机；产品品牌:常来发；产品型号:Zs1105；燃烧方式:直喷式；配套功率:11KW；冷却方式:蒸发水冷； | 非通用类 | 部20160611 | 2020-12-31 | 山东省
287 | 畜牧机械 | 饲料（草）加工机械设备 | 饲料（草）粉碎机 | 400-550mm饲料粉碎机 | 诸城市盛奥机械有限公司 | 锤片式饲料粉碎机 | 9FQ50-40 | 转子工作直径:500mm; | 590 | 590 | 转子直径500mm;配套动力18.5-22kw；主轴转速3440r/min；锤片数量24个；粉碎室宽度400mm；整机重量285kg;外形尺寸（长1550mmx宽1580mmx高2050mm） | 产品名称:农用柴油机；产品品牌:常来发；产品型号:CLF25；燃烧方式:直喷式；配套功率:18.5KW；冷却方式:蒸发水冷； | 非通用类 | 部20160612 | 2020-12-31 | 山东省
288 | 畜牧机械 | 饲料（草）加工机械设备 | 饲料（草）粉碎机 | 550mm及以上饲料粉碎机 | 井研县恒利机械有限公司 | 饲料粉碎机 | 9FQ-55 | 转子工作直径:φ558mmmm; | 900 | 900 | 结构型式:锤片式,进料方式:人工上料,外形尺寸：1050mm*380mm*1130；粉碎室宽度:200mm,锤片数量:16,主轴转速:3558r/min. | 配套动力型号：YL112-2；制造商：云南精驰农机有限公司；标定功率(kW)：7.5；标定转速（r/min）：2800. | 非通用类 | 川L18007 | 2022-12-31 | 四川省
289 | 畜牧机械 | 饲料（草）加工机械设备 | 颗粒饲料压制机 | 环模直径250mm及以上颗粒饲料压制机 | 山东双鹤机械制造股份有限公司 | 颗粒饲料压制机 | 9KLH-470 | 电机功率:55kW;环模直径:470mm; | 10200 | 10200 | 一、 结构型式：立式环模 二、 外形尺寸（长*宽*高）：2450*1150*1550mm 三、 主电动机功率：55KW 四、 压模直径：470mm 五、 压模宽度：105mm 六、 压辊额定转速：178r/min 七、 压模额定转速：76r/min 八、 压辊个数：2个 | 电机名称：超高效率三相异步电动机 型号：YE3-280M-6 功率：55KW 生产厂家：河北祥力电机制造有限公司 电机名称：超高效率三相异步电动机 型号：YE3-280M-6 功率：55KW 生产厂家：德州德玛电机有限公司 电机名称：超高效率三相异步电动机 型号：YE3-280M-6功率：55KW 生产厂家：河北省沧州冀东电机有限公司 | 非通用类 | 新2019148 | 2024-04-18 | 山东省
290 | 畜牧机械 | 饲料（草）加工机械设备 | 饲料制备（搅拌）机 | 12m3及以上饲料全混合日粮制备机 | 石家庄市金源机械有限公司 | 全混合日粮饲料搅拌机 | 9TMR-12 | 搅拌室容积:12m3; | 35100 | 30000 | 外形尺寸：5300mmx2000mmx2240mm，结构质量：3500kg，搅拌室容积：12m3，刀片形式：圆刀梅花刀，刀片数量：171片，动刀：155 片 ， 定刀：16 片 配套动力形式：电机，配套动力范围：30kw，搅龙数量：2个 | 电机型号：15X2(Y2-160L-4），功率：30kw，搅龙转速：21r/min，数量：2个， .制造商：江苏国茂减速机股份有限公司， | 非通用类 | 冀2018T-216（续） | 2022-12-31 | 河北省
291 | 畜牧机械 | 饲料（草）加工机械设备 | 饲料制备（搅拌）机 | 12m3及以上饲料全混合日粮制备机 | 石家庄市金源机械有限公司 | 全日粮饲料制备机 | 9TMRL-21 | 搅拌室容积:21m3; | 35100 | 30000 | 搅拌仓仓体外形尺寸（长x宽x高）：5650mmx2270mmx2200mm，结构质量：7980kg， 搅拌室容积：21m3，刀片形式：三角刀 ，刀片数量：18片 ， 动刀 9 片 ， 定刀： 9 片，配套动力形式：电机；配套动力的范围：45kw，搅龙数量：2个 | 型号：Y160M1-4，功率：45kw，配套动力转速：1480r/min,数量：1个，制造商：江苏国茂减速机股份有限公司， | 非通用类 | 冀2018T-156 | 2022-12-31 | 河北省
292 | 畜牧机械 | 饲料（草）加工机械设备 | 饲料制备（搅拌）机 | 12m3及以上饲料全混合日粮制备机 | 河北华昌机械设备有限公司 | 全日粮饲料制备机 | 9JGW-12 | 搅拌室容积:12m3; | 35100 | 35100 | 搅拌仓仓体外形尺寸（长×宽×高）：4000 mm×1850mm×2200 mm；结构质量：3800kg；搅拌仓容积：12m3；刀片形式：梅花形；刀片数量：96片；动力：76片；定刀：20片；配套动力型式：电机；配套动力功率范围：30kW；搅龙数量：3个。 | 电机型号：GD200L-4；功率：30kW；配套动力转速：1475r/min；数量：1个；制造商：江苏国茂减速机股份有限公司。 | 非通用类 | 部20190152 | 2023-12-31 | 河北省
293 | 畜牧机械 | 饲料（草）加工机械设备 | 饲料制备（搅拌）机 | 12m3及以上饲料全混合日粮制备机 | 石家庄巨牧机械有限公司 | 全日粮饲料制备机 | 9TMRW-12 | 搅拌室容积:12m3; | 35100 | 35100 | 9TMRW-12 搅拌仓仓体外形尺寸：4120mm×2000mm×2250mm 。 搅拌室容积：12m3 。 刀片形式：动刀，定刀。 刀片数量：动刀59片，定刀14片。 配套动力型式：电机。 配套动力范围：22kw。 转速1470r/min。 搅龙数量：主搅龙 1 , 副搅龙 2 。 | 电机型号：GD180L-4 标定功率：22kw 制造商：江苏国贸减速机股份有限公司 数量：1 | 非通用类 | 冀2018T-126 | 2022-12-31 | 河北省
294 | 畜牧机械 | 饲料（草）加工机械设备 | 饲料制备（搅拌）机 | 12m3及以上饲料全混合日粮制备机 | 河北雨佳机械有限公司 | 全日粮饲料制备机 | 9TMRW-12 | 搅拌室容积:12m3; | 35100 | 35100 | 外形尺寸：4360*2460*2480mm，结构质量4000kg，搅拌室容积12m3，刀片形式：梅花刀，刀片数量（动刀108片，定刀18片），配套动力形式：电机；电机型号GDL160-4，（标定功率15kW、数量2）共计30kW | 电机，型号：GDL160-4，功率15kW、数量2 | 非通用类 | 冀2016T—004 | 2020-12-31 | 河北省
295 | 畜牧机械 | 饲料（草）加工机械设备 | 饲料制备（搅拌）机 | 12m3及以上饲料全混合日粮制备机 | 新乡市新东轻工机械有限公司 | 全混合日粮饲料制备机 | 9HSJW-12K | 搅拌室容积:12m3; | 35100 | 35100 | 外形尺寸：5700*2500*2630结构质量：4700kg搅拌室容积：12m³，刀片形式：双面刀片数量： 42片，配套动力形式：电动机 配套动力范围：≥30 | 电机；发动机型号：Y200L-4P-B3；发动机功率：30KW；发动机数量：1台 | 非通用类 | 部2015101 | 2019-12-31 | 河南省
296 | 畜牧机械 | 畜产品采集加工机械设备 | 挤奶机 | 14杯组及以上自动脱杯中置(鱼骨)式挤奶机 | 新乡市新东轻工机械有限公司 | 中置式挤奶机 | 9J-16Y鱼骨式挤奶机 | 形式:鱼骨式 ;脱杯方式:自动 ;杯组数:16杯; | 84000 | 84000 | 外形尺寸:11260*5350*2100配套电机功率:7.2KW 真空泵-型号:M4数量:1脉动器:形式:电子脉动数量:16计量方式:计量瓶稳压罐:规格200L数量：1计量瓶：规格28L数量：16集乳器：规格320mL数量：16集乳罐：规格100L数量：1奶泵：3T/h数量：1清洗水槽：规格300L数量：1 |  | 通用类 | 部2015095 | 2019-12-31 | 河南省
297 | 畜牧机械 | 畜产品采集加工机械设备 | 挤奶机 | 14杯组及以上自动脱杯中置(鱼骨)式挤奶机 | 新乡市新东轻工机械有限公司 | 鱼骨式挤奶机 | 9J-24Y鱼骨式挤奶机 | 形式:鱼骨式 ;脱杯方式:自动 ;杯组数:24杯; | 84000 | 84000 | 外形尺寸:15760*5350*2100配套电机功率:7.5KW 真空泵-型号:M4数量:1脉动器:形式:电子脉动数量:24计量方式:计量瓶稳压罐:规格200L数量：1计量瓶：规格28L数量：24集乳器：规格320mL数量：24集乳罐：规格120L数量：1奶泵：5T/h数量：2清洗水槽：规格300L数量：1 |  | 通用类 | 部2015096 | 2019-12-31 | 河南省
298 | 畜牧机械 | 畜产品采集加工机械设备 | 挤奶机 | 16杯组及以上自动脱杯并列(转盘)式挤奶机 | 新乡市新东轻工机械有限公司 | 鱼骨式挤奶机 | 9J-32B并列式挤奶机 | 形式:并列式 ;脱杯方式:自动 ;杯组数:32杯; | 120000 | 120000 | 外形尺寸:11200*6200*2200配套电机功率:21.5KW 真空泵-型号:GM-5000数量:1脉动器:形式:电子脉动数量:32计量方式:电子计量稳压罐:规格200L数量：1集乳器：规格320mL数量：32集乳罐：规格120L数量：2奶泵：5T/h数量：2清洗水槽：规格300L数量：1 |  | 通用类 | 部2015097 | 2019-12-31 | 河南省
299 | 畜牧机械 | 畜产品采集加工机械设备 | 挤奶机 | 16杯组及以上自动脱杯并列(转盘)式挤奶机 | 新乡市新东轻工机械有限公司 | 中置式挤奶机 | 9J-16B并列式挤奶机 | 形式:并列式 ;脱杯方式:自动 ;杯组数:16杯; | 120000 | 120000 | 外形尺寸:5800*6200*2200配套电机功率:17.5KW 真空泵-型号:GM-3600数量:1脉动器:形式:电子脉动数量:16计量方式:电子计量稳压罐:规格200L数量：1集乳器：规格320mL数量：16集乳罐：规格120L数量：2奶泵：3T/h数量：2清洗水槽：规格220L数量：1 |  | 通用类 | 部2015095 | 2019-12-31 | 河南省
300 | 畜牧机械 | 畜产品采集加工机械设备 | 挤奶机 | 16杯组及以上自动脱杯并列(转盘)式挤奶机 | 新乡市新东轻工机械有限公司 | 鱼骨式挤奶机 | 9J-24B并列式挤奶机 | 形式:并列式 ;脱杯方式:自动 ;杯组数:24杯; | 120000 | 120000 | 外形尺寸:8600*6200*2200配套电机功率:17.5KW 真空泵-型号:GM-3600数量:1脉动器:形式:电子脉动数量:24计量方式:电子计量稳压罐:规格200L数量：1集乳器：规格320mL数量：24集乳罐：规格120L数量：2奶泵：5T/h数量：2清洗水槽：规格300L数量：1 |  | 通用类 | 部2015096 | 2019-12-31 | 河南省
301 | 动力机械 | 拖拉机 | 轮式拖拉机 | 20-30马力两轮驱动拖拉机 | 雷沃重工股份有限公司 | 轮式拖拉机 | 现：TC250（原：HT250） | 标定功率:18.8kW;驱动方式:两轮驱动 ; | 5400 | 5400 | 外廓尺寸(长×宽×高)：3295×1440×2450；轴距或履带接地长：1735；常用轮距(前轮/后轮)或轨距：1000/1100；轮距(前轮/后轮)调整方式：有级可调/无级可调；最小使用质量：1400；标准配重(前/后)：0/0；档位数(前进/倒退/爬行)：8/2/0；主变速档位数*副变速档位数/其他档位数：4＋1/2/0；发动机与离合器联接方式：直连；起动方式：电启动；翻倾防护装置（驾驶室或安全框架）：安全框架；前照灯型号：HT354.483.3；转向系型式：前轮液压转向；行车制动系型式：干式、蹄式；驻车制动系型式：机械、蹄式；前驱动桥型式：通用型；离合器型式：干式、单作用；传动系动力输出轴离合器型式：/；传动系变速箱型式：（4+1）×2组合式；主变速箱换档方式：机械有级变速；副变速箱换档方式：机械有级变速；履带规格（履带式需填写）/；轮胎型号(前轮/后轮)：6.0-16/11.2-24 | 配套动力型号：3TE25F；制造商：山东华源莱动内燃机有限公司；气缸数：4；标定功率(kW)：18.8；标定转速（r/min）：2400；排放标准：第三阶段。 | 通用类 | 部20180602 | 2022-12-31 | 山东省
302 | 动力机械 | 拖拉机 | 轮式拖拉机 | 30-40马力两轮驱动拖拉机 | 雷沃重工股份有限公司 | 轮式拖拉机 | 现：TC300（原：HT300） | 标定功率:22.1kW;驱动方式:两轮驱动 ; | 9300 | 9300 | 外廓尺寸(长×宽×高)： 3295×1440×2450；轴距或履带接地长：1735；常用轮距(前轮/后轮)或轨距：1000/1100；轮距(前轮/后轮)调整方式：有级可调/无级可调；最小使用质量：1400；标准配重(前/后)：0/0；档位数(前进/倒退/爬行)：8/2/0；主变速档位数*副变速档位数/其他档位数：4＋1/2/0；发动机与离合器联接方式：直连；起动方式：电启动；翻倾防护装置（驾驶室或安全框架）：安全框架；前照灯型号：HT354.483.3；转向系型式：前轮液压转向；行车制动系型式：干式、蹄式；驻车制动系型式：机械、蹄式；前驱动桥型式：通用型；离合器型式：干式、单作用；传动系动力输出轴离合器型式：/；传动系变速箱型式：（4+1）×2组合式；主变速箱换档方式：机械有级变速；副变速箱换档方式：机械有级变速；履带规格（履带式需填写）/；轮胎型号(前轮/后轮)：6.0-16/11.2-24 | 配套动力型号：3TE30F；制造商：山东华源莱动内燃机有限公司；气缸数：4；标定功率(kW)：22.1；标定转速（r/min）：2400；排放标准：第三阶段。 | 通用类 | 部20180595 | 2022-12-31 | 山东省
303 | 动力机械 | 拖拉机 | 轮式拖拉机 | 30-40马力两轮驱动拖拉机 | 雷沃重工股份有限公司 | 轮式拖拉机 | 现：TC350（原：HT350） | 标定功率:25.8kW;驱动方式:两轮驱动 ; | 9300 | 9300 | 外廓尺寸(长×宽×高)：3380×1440×2530；轴距或履带接地长：1795；常用轮距(前轮/后轮)或轨距：1060/1100；轮距(前轮/后轮)调整方式：有级可调/无级可调；最小使用质量：1530；标准配重(前/后)：0/0；档位数(前进/倒退/爬行)：8/2/0；主变速档位数*副变速档位数/其他档位数：4＋1/2/0；发动机与离合器联接方式：直连；起动方式：电启动；翻倾防护装置（驾驶室或安全框架）：安全框架；前照灯型号：HT354.483.3；转向系型式：前轮液压转向；行车制动系型式：干式、蹄式；驻车制动系型式：机械、蹄式；前驱动桥型式：通用型；离合器型式：干式、单作用；传动系动力输出轴离合器型式：/；传动系变速箱型式：（4+1）×2组合式；主变速箱换档方式：机械有级变速；副变速箱换档方式：机械有级变速；履带规格（履带式需填写）/；轮胎型号(前轮/后轮)：6.0-16/12.4-24 | 配套动力型号：4TE35A；制造商：山东华源莱动内燃机有限公司；气缸数：4；标定功率(kW)：25.8；标定转速（r/min）：2400；排放标准：第三阶段。 | 通用类 | 部20180596 | 2022-12-31 | 山东省
304 | 动力机械 | 拖拉机 | 轮式拖拉机 | 40-50马力两轮驱动拖拉机 | 雷沃重工股份有限公司 | 轮式拖拉机 | 现：TC450（原：HT450） | 标定功率:33.1kW;驱动方式:两轮驱动 ; | 10200 | 10200 | 外廓尺寸(长×宽×高)：3560×1560×1910；轴距或履带接地长：1840；常用轮距(前轮/后轮)或轨距：960、1000、1100、1243/960-1263或1263；轮距(前轮/后轮)调整方式：有级可调/无级可调或有级可调；最小使用质量：1560；标准配重(前/后)：0/0；档位数(前进/倒退/爬行)：8/8/0(选装8/2/0)；主变速档位数*副变速档位数/其他档位数：4＋1/2/0；发动机与离合器联接方式：直连；起动方式：电启动；翻倾防护装置（驾驶室或安全框架）：安全框架；前照灯型号：HT354.483.3；转向系型式：前轮液压转向；行车制动系型式：干式、蹄式；驻车制动系型式：机械、蹄式；前驱动桥型式：通用型；离合器型式：干式、单作用；传动系动力输出轴离合器型式：干式双作用 选装干式单作用；传动系变速箱型式：2×（4+4）组成式 选装2×（4+1）组成式；主变速箱换档方式：机械有级变速；副变速箱换档方式：机械有级变速；履带规格（履带式需填写）/；轮胎型号(前轮/后轮)： 6.0-16/11.2-28 | 配套动力型号：4B5-45V32；制造商：安徽全柴动力股份有限公司；气缸数：4；标定功率(kW)：33.1；标定转速（r/min）：2400；排放标准：第三阶段。 选配1：配套动力型号：4TE45A；制造商：山东华源莱动内燃机有限公司；气缸数：4；标定功率(kW)：33.1；标定转速（r/min）：2400；排放标准：第三阶段。 | 通用类 | 部20160194 | 2020-12-31 | 山东省
305 | 动力机械 | 拖拉机 | 轮式拖拉机 | 40-50马力两轮驱动拖拉机 | 雷沃重工股份有限公司 | 轮式拖拉机 | 现：TC400（原：HT400） | 标定功率:29.4kW;驱动方式:两轮驱动 ; | 10200 | 10200 | 外廓尺寸(长×宽×高)：3380×1440×2530；轴距或履带接地长：1795；常用轮距(前轮/后轮)或轨距：1060/1100；轮距(前轮/后轮)调整方式：有级可调/无级可调；最小使用质量：1530；标准配重(前/后)：0/0；档位数(前进/倒退/爬行)：8/2/0；主变速档位数*副变速档位数/其他档位数：4＋1/2/0；发动机与离合器联接方式：直连；起动方式：电启动；翻倾防护装置（驾驶室或安全框架）：安全框架；前照灯型号：HT354.483.3；转向系型式：前轮液压转向；行车制动系型式：干式、蹄式；驻车制动系型式：机械、蹄式；前驱动桥型式：通用型；离合器型式：干式、单作用；传动系动力输出轴离合器型式：/；传动系变速箱型式：（4+1）×2组合式；主变速箱换档方式：机械有级变速；副变速箱换档方式：机械有级变速；履带规格（履带式需填写）/；轮胎型号(前轮/后轮)：6.0-16/12.4-24 | 配套动力型号：4TE40F；制造商：山东华源莱动内燃机有限公司；气缸数：4；标定功率(kW)：29.4；标定转速（r/min）：2400；排放标准：第三阶段。 选配套动力型号：4B5-40V32；制造商：安徽全柴动力股份有限公司；气缸数：4；标定功率(kW)：29.4；标定转速（r/min）：2400；排放标准：第三阶段; | 通用类 | 部20180597 | 2022-12-31 | 山东省
306 | 动力机械 | 拖拉机 | 轮式拖拉机 | 50-60马力两轮驱动拖拉机 | 潍坊昌荣机械有限公司 | 轮式拖拉机 | 潍河500B | 标定功率:36.8kW;驱动方式:两轮驱动 ; | 11600 | 11600 | 外廓尺寸(长×宽×高)：3510mm×1590mm×2040mm；轴距：1960mm；常用轮距(前轮/后轮)：1300mm/1300mm；轮距(前轮/后轮)调整方式：不可调节/有级可调；最小使用质量：2060kg；标准配重(前/后)：92kg/163kg；档位数(前进/倒退/爬行)：8/2/0；主变速档位数*副变速档位数/其他档位数：5/2/0；发动机与离合器联接方式：直联；起动方式：电起动；翻倾防护装置型号： WH550B.46.001 ；前照灯型号：WDT400；转向系型式：全液压转向；行车制动系型式：盘式、干式；驻车制动系型式：手动棘轮锁紧 ；前驱动桥型式：旱田型；离合器型式：单片、干式、单作用、常结合；传动系动力输出轴离合器型式：单片、干式、单作用、常接合；传动系变速箱型式：（4+1）×2组成式；主变速箱换档方式：滑动齿轮换挡；副变速箱换档方式：滑动齿轮换挡 ；轮胎型号(前轮/后轮)：7.5-16/11.2-28 | 配套动力型号：4D32T31/504；制造商：浙江新柴股份有限公司；气缸数：4； 标定功率：（kw）36.8；标定转速：（r/min）2400；排放标准：第三阶段 | 通用类 | 部20171793 | 2021-12-31 | 山东省
307 | 动力机械 | 拖拉机 | 轮式拖拉机 | 70-80马力两轮驱动拖拉机 | 雷沃重工股份有限公司 | 轮式拖拉机 | 现：M700-H（原：M700-E） | 标定功率:51.5kW;驱动方式:两轮驱动 ; | 19600 | 19600 | 外廓尺寸(长×宽×高)：3475×1590×2350；轴距或履带接地长：1900；常用轮距(前轮/后轮)或轨距：1160/1200；轮距(前轮/后轮)调整方式：有级可调/无级可调；最小使用质量：1590；标准配重(前/后)：100/180；档位数(前进/倒退/爬行)：8/8/0；主变速档位数*副变速档位数/其他档位数：4/2×(1+1)/0；发动机与离合器联接方式：直连；起动方式：电启动；翻倾防护装置（驾驶室或安全框架）：安全架；前照灯型号：FT300.48.030；转向系型式：前轮液压转向；行车制动系型式：干式、蹄式；驻车制动系型式：机械；前驱动桥型式：旱地水田兼用型；离合器型式：单片、干式、单作用；传动系动力输出轴离合器型式：单片、干式、单作用；传动系变速箱型式：4×（1+1）×2组成式；主变速箱换档方式：机械有级变速（啮合套换档）；副变速箱换档方式：机械有级变速（啮合套换档）；履带规格（履带式需填写）/；轮胎型号(前轮/后轮)：7.50-16/12.4-28 | 配套动力型号：4B5-70U32；制造商：安徽全柴动力股份有限公司；气缸数：4；标定功率(kW)：51.5；标定转速（r/min）：2400；排放标准：第三阶段; | 通用类 | 部20180920 | 2022-12-31 | 山东省
308 | 动力机械 | 拖拉机 | 轮式拖拉机 | 70-80马力两轮驱动拖拉机 | 洛阳瑞得拖拉机有限公司 | 轮式拖拉机 | RD700 | 标定功率:51.5kW;驱动方式:两轮驱动 ; | 19600 | 19600 | 外廓尺寸(长×宽×高)（mm）：3800×1750×2600；轴距或履带接地长（mm）：1946；常用轮距(前轮/后轮)或轨距（mm）：1300/1350；轮距(前轮/后轮)调整方式（mm）：不可调/有节可调；最小使用质量：1790kg；标准配重(前/后)：112/200kg；档位数(前进/倒退/爬行)：12F/12R/0；主变速档位数*副变速档位数/其他档位数：4/3/2；发动机与离合器联接方式：直联；起动方式：电启动；翻倾防护装置（驾驶室或安全框架）：两柱式；前照灯型号：SZ550.48.030A(L)/SZ550.48.031A(R)；转向系型式：液压转向；行车制动系型式：两片浴盘式制动器；驻车制动系型式：手制动；前驱动桥型式：旱地型；离合器型式：11寸干式双作用；传动系动力输出轴离合器型式：干式摩擦式；传动系变速箱型式：4*3*（1+1）档组成式；主变速箱换档方式：啮合套换挡；副变速箱换档方式：啮合套换挡；轮胎型号(前轮/后轮)：6.5-16/13.6-28 | 配套动力型号：YD4CZ70C2；制造商：扬动股份有限公司；气缸数：4,标定功率(kW)：51.5；标定转速（r/min）：2300；排放标准：第3阶段。 | 通用类 | 豫2018119 | 2022-12-31 | 河南省
309 | 动力机械 | 拖拉机 | 轮式拖拉机 | 100马力及以上两轮驱动拖拉机 | 雷沃重工股份有限公司 | 轮式拖拉机 | 现：M1000-Y（原：M1000-B） | 标定功率:73.5kW;驱动方式:两轮驱动 ; | 29100 | 29100 | 外廓尺寸(长×宽×高)： 4240×1795×2725/4240×1795×2560；轴距或履带接地长：2122；常用轮距(前轮/后轮)或轨距：1450/1408；轮距(前轮/后轮)调整方式：有级可调/有级可调；最小使用质量：2790/2660；标准配重(前/后)：0/0；档位数(前进/倒退/爬行)：12/12/0；主变速档位数*副变速档位数/其他档位数：4/3/1+1；发动机与离合器联接方式：直连；起动方式：电启动；翻倾防护装置（驾驶室或安全框架）：驾驶室、安全框架；前照灯型号：TS04483010002(左)、TS04483010003(右)；转向系型式：前轮液压转向；行车制动系型式：湿式、盘式；驻车制动系型式：机械、盘式；前驱动桥型式：旱地型 、水田型；离合器型式：干式；传动系动力输出轴离合器型式：干式；传动系变速箱型式：4×(1+1)×3组成式；主变速箱换档方式：机械有级变速；副变速箱换档方式：机械有级变速；履带规格（履带式需填写）/；轮胎型号(前轮/后轮)：6.5-20/14.9-30 | 配套动力型号：4C6-100C31；制造商：安徽全柴动力股份有限公司；气缸数：4；标定功率(kW)：73.5；标定转速（r/min）：2400；排放标准：第三阶段。 选配1：配套动力型号：4C6-100C35；制造商：安徽全柴动力股份有限公司；气缸数：4；标定功率(kW)：73.5；标定转速（r/min）：2400；排放标准：第三阶段。 | 通用类 | 部20171721 | 2021-12-31 | 山东省
310 | 动力机械 | 拖拉机 | 轮式拖拉机 | 100马力及以上两轮驱动拖拉机 | 雷沃重工股份有限公司 | 轮式拖拉机 | 现：M1200-U（原：M1200-A） | 标定功率:88.2kW;驱动方式:两轮驱动 ; | 29100 | 29100 | 外廓尺寸(长×宽×高)：4580×2070×2800（驾驶室） 4580×2070×3000 (安全架)；轴距或履带接地长：2310；常用轮距(前轮/后轮)或轨距：1600/1630；轮距(前轮/后轮)调整方式：有级可调/有级可调；最小使用质量：3800（驾驶室）3600（安全架）；标准配重(前/后)：0/0；档位数(前进/倒退/爬行)：10/10/0；主变速档位数*副变速档位数/其他档位数：5/2/（1+1）；发动机与离合器联接方式：直连；起动方式：电启动；翻倾防护装置（驾驶室或安全框架）：安全驾驶室；前照灯型号：TS06483010002、TS06483010003；转向系型式：前轮液压转向；行车制动系型式：湿式、盘式、机械操纵；驻车制动系型式：机械、盘式；前驱动桥型式：旱地型 、水田型；离合器型式：干式；传动系动力输出轴离合器型式：干式；传动系变速箱型式：5×2×(1+1)组成式；主变速箱换档方式：机械有级变速；副变速箱换档方式：机械有级变速；履带规格（履带式需填写）/；轮胎型号(前轮/后轮)：7.50-20/16.9-34。 | 配套动力型号：4D3-ETA11；制造商：天津雷沃发动机有限公司；气缸数：4；标定功率(kW)：88.2；标定转速（r/min）：2200；排放标准：第三阶段； 选配1：套动力型号：YC4A140-T303；制造商：广西玉柴机器股份有限公司；气缸数：4；标定功率(kW)：88.2；标定转速（r/min）：2200；排放标准：第三阶段。 | 通用类 | 部20171598 | 2021-12-31 | 山东省
311 | 动力机械 | 拖拉机 | 轮式拖拉机 | 100马力及以上两轮驱动拖拉机 | 雷沃重工股份有限公司 | 轮式拖拉机 | 现：M1200-U1（原：M1200-A1） | 标定功率:88.2kW;驱动方式:两轮驱动 ; | 29100 | 29100 | 外廓尺寸(长×宽×高)：4580×2070×2800（驾驶室） 4580×2070×3000 (安全架)；轴距或履带接地长：2380；常用轮距(前轮/后轮)或轨距：1650/1630；轮距(前轮/后轮)调整方式：有级可调/有级可调；最小使用质量：4100（驾驶室）、3900（安全架）；标准配重(前/后)：0/0；档位数(前进/倒退/爬行)：16/4/0；主变速档位数*副变速档位数/其他档位数：(4+1)*2X2/0；发动机与离合器联接方式：直连；起动方式：电启动；翻倾防护装置（驾驶室或安全框架）：驾驶室、安全框架；前照灯型号：TS06483010002(左) 、TS06483010003(右)；转向系型式：前轮液压转向；行车制动系型式：湿式、盘式、机械操纵；驻车制动系型式：机械、盘式；前驱动桥型式：旱地型 、水田型；离合器型式：干式；传动系动力输出轴离合器型式：干式；传动系变速箱型式：（4+1）×2×2组成式；主变速箱换档方式：机械有级变速；副变速箱换档方式：机械有级变速；履带规格（履带式需填写）/；轮胎型号(前轮/后轮)：13.6-24/16.9-34。 | 配套动力型号：4D3-ETA11；制造商：天津雷沃发动机有限公司；气缸数：4；标定功率(kW)：88.2；标定转速（r/min）：2200；排放标准：第三阶段； 选配1：配套动力型号：YC4A140-T303；制造商：广西玉柴机器股份有限公司；气缸数：4；标定功率(kW)：88.2；标定转速（r/min）：2200；排放标准：第三阶段。 | 通用类 | 部20171599 | 2021-12-31 | 山东省
312 | 动力机械 | 拖拉机 | 轮式拖拉机 | 100马力及以上两轮驱动拖拉机 | 雷沃重工股份有限公司 | 轮式拖拉机 | 现：M1300-U（原：M1300-A） | 标定功率:95.6kW;驱动方式:两轮驱动 ; | 29100 | 29100 | 外廓尺寸(长×宽×高)：4580×2070×2800/4830×2070×2800；轴距或履带接地长：2310/2560；常用轮距(前轮/后轮)或轨距：1600/1630；轮距(前轮/后轮)调整方式：有级可调/有级可调；最小使用质量：3800；标准配重(前/后)：0/0；档位数(前进/倒退/爬行)：10/10/0；主变速档位数*副变速档位数/其他档位数：5/2/(1+1)；发动机与离合器联接方式：直连；起动方式：电启动；翻倾防护装置（驾驶室或安全框架）：驾驶室、安全框架；前照灯型号：TS06483010002(左) 、TS06483010003(右)；转向系型式：前轮液压转向；行车制动系型式：湿式、盘式；驻车制动系型式：机械、盘式；前驱动桥型式：旱地型 、水田型；离合器型式：干式；传动系动力输出轴离合器型式：干式；传动系变速箱型式：5×2×(1+1)组成式；主变速箱换档方式：机械有级变速；副变速箱换档方式：机械有级变速；履带规格（履带式需填写）/；轮胎型号(前轮/后轮)：7.50-20/16.9-34。 | 配套动力型号：YC4A150-T304；制造商：广西玉柴机器股份有限公司；气缸数：4；标定功率(kW)：95.6；标定转速（r/min）：2200；排放标准：第三阶段。选配1；配套动力型号：YC6J155-T302；制造商：广西玉柴机器股份有限公司；气缸数：6；标定功率(kW)：95.6；标定转速（r/min）：2200；排放标准：第三阶段。选配2；配套动力型号：4D3-ETA12；制造商：天津雷沃发动机有限公司；气缸数：4；标定功率(kW)：95.6；标定转速（r/min）：2200；排放标准：第三阶段。 | 通用类 | 部20171723 | 2021-12-31 | 山东省
313 | 动力机械 | 拖拉机 | 轮式拖拉机 | 100马力及以上两轮驱动拖拉机 | 雷沃重工股份有限公司 | 轮式拖拉机 | 现：M1300-U1（原：M1300-A1） | 标定功率:95.6kW;驱动方式:两轮驱动 ; | 29100 | 29100 | 外廓尺寸(长×宽×高)：4580×2070×2800/4830×2070×2800；轴距或履带接地长：2310/2560；常用轮距(前轮/后轮)或轨距：1600/1630；轮距(前轮/后轮)调整方式：有级可调/有级可调；最小使用质量：3800；标准配重(前/后)：0/0；档位数(前进/倒退/爬行)：16/4/0；主变速档位数*副变速档位数/其他档位数：(4+1)/2/2；发动机与离合器联接方式：直连；起动方式：电启动；翻倾防护装置（驾驶室或安全框架）：驾驶室、安全框架；前照灯型号：TS06483010002(左) 、TS06483010003(右)；转向系型式：前轮液压转向；行车制动系型式：湿式、盘式；驻车制动系型式：机械、盘式；前驱动桥型式：旱地型 、水田型；离合器型式：干式；传动系动力输出轴离合器型式：干式；传动系变速箱型式：（4+1）×2×2组成式；主变速箱换档方式：机械有级变速；副变速箱换档方式：机械有级变速；履带规格（履带式需填写）/；轮胎型号(前轮/后轮)：7.5-20/16.9-34。 | 配套动力型号：YC4A150-T304；制造商：广西玉柴机器股份有限公司；气缸数：4；标定功率(kW)：95.6；标定转速（r/min）：2200；排放标准：第三阶段。选配1：配套动力型号：YC6J155-T302；制造商：广西玉柴机器股份有限公司；气缸数：6；标定功率(kW)：95.6；标定转速（r/min）：2200；排放标准：第三阶段。选配2：配套动力型号：4D3-ETA12；制造商：天津雷沃发动机有限公司；气缸数：4；标定功率(kW)：95.6；标定转速（r/min）：2200；排放标准：第三阶段。 | 通用类 | 部20171731 | 2021-12-31 | 山东省
314 | 动力机械 | 拖拉机 | 轮式拖拉机 | 100马力及以上两轮驱动拖拉机 | 雷沃重工股份有限公司 | 轮式拖拉机 | 现：M1100-U（原：M1100-A） | 标定功率:81kW;驱动方式:两轮驱动 ; | 29100 | 29100 | 外廓尺寸(长×宽×高)：4580×2070×2800/4580×2070×3000；轴距或履带接地长：2310；常用轮距(前轮/后轮)或轨距：1600/1630；轮距(前轮/后轮)调整方式：有级可调/有级可调；最小使用质量：3800/3600；标准配重(前/后)：0/0；档位数(前进/倒退/爬行)：10/10/0；主变速档位数*副变速档位数/其他档位数：5/2/1+1；发动机与离合器联接方式：直连；起动方式：电启动；翻倾防护装置（驾驶室或安全框架）：驾驶室/安全框架；前照灯型号：TS06483010002(左) 、TS06483010003(右)；转向系型式：前轮液压转向；行车制动系型式：湿式、盘式、机械操纵；驻车制动系型式：机械、盘式；前驱动桥型式：通用型；离合器型式：干式、双作用；传动系动力输出轴离合器型式：干式；传动系变速箱型式：5×2×(1+1)组成式；主变速箱换档方式：机械有级变速；副变速箱换档方式：机械有级变速；履带规格（履带式需填写）/；轮胎型号(前轮/后轮)： 7.50-20/16.9-34 | 配套动力型号：YC4A130-T301；制造商：广西玉柴机器股份有限公司；气缸数：4；标定功率(kW)：81；标定转速（r/min）：2200；排放标准：第三阶段。 | 通用类 | 部20180599 | 2022-12-31 | 山东省
315 | 动力机械 | 拖拉机 | 轮式拖拉机 | 100马力及以上两轮驱动拖拉机 | 雷沃重工股份有限公司 | 轮式拖拉机 | 现：M1100-U1（原：M1100-A1） | 标定功率:81kW;驱动方式:两轮驱动 ; | 29100 | 29100 | 外廓尺寸(长×宽×高)：4580×2070×2800/4580×2070×3000；轴距或履带接地长：2310；常用轮距(前轮/后轮)或轨距：1600/1630；轮距(前轮/后轮)调整方式：有级可调/有级可调；最小使用质量：3800/3600；标准配重(前/后)：0/0；档位数(前进/倒退/爬行)：16/4/0；主变速档位数*副变速档位数/其他档位数：(4+1)*2X2/0；发动机与离合器联接方式：直连；起动方式：电启动；翻倾防护装置（驾驶室或安全框架）：驾驶室/安全框架；前照灯型号：TS06483010002、TS06483010003；转向系型式：前轮液压转向；行车制动系型式：湿式、盘式、机械操纵；驻车制动系型式：湿式、盘式；前驱动桥型式：通用型；离合器型式：干式、双作用；传动系动力输出轴离合器型式：干式；传动系变速箱型式：(4+1)x2x2组合式；主变速箱换档方式：机械有级变速；副变速箱换档方式：机械有级变速；履带规格（履带式需填写）/；轮胎型号(前轮/后轮)：7.5-20/16.9-34 | 配套动力型号：YC4A130-T301；制造商：广西玉柴机器股份有限公司；气缸数：4；标定功率(kW)：81；标定转速（r/min）：2200；排放标准：第三阶段。 | 通用类 | 部20180601 | 2022-12-31 | 山东省
316 | 动力机械 | 拖拉机 | 轮式拖拉机 | 100马力及以上两轮驱动拖拉机 | 洛阳瑞得拖拉机有限公司 | 轮式拖拉机 | RD1300 | 标定功率:95.6kW;驱动方式:两轮驱动 ; | 29100 | 29100 | 外廓尺寸(长×宽×高)：4790×2100×2865mm；轴距或履带接地长：2580mm；常用轮距(前轮/后轮)或轨距：1620/1670mm；轮距(前轮/后轮)调整方式：有级可调/有级可调；最小使用质量：3720kg；标准配重(前/后)：200/480kg；档位数(前进/倒退/爬行)：16F/8R/12；主变速档位数*副变速档位数/其他档位数：4/(2+1)/2；发动机与离合器联接方式：直联；起动方式：电启动；翻倾防护装置（驾驶室或安全框架）：全封闭式；前照灯型号：小康盼；转向系型式：独立油路、全液压转向；行车制动系型式：油浴盘式制动器；驻车制动系型式：手刹制动；前驱动桥型式：旱地型 ；离合器型式：12寸干式双作用；传动系动力输出轴离合器型式：干式摩擦；传动系变速箱型式：4×（2+1）×2档组成式；主变速箱换档方式：啮合套换档；副变速箱换档方式：啮合套换档；履带规格（履带式需填写）；轮胎型号(前轮/后轮)：7.5-16/14.9-30 | 配套动力型号：LR6A3ZU22/0956E；制造商：一拖（洛阳）柴油机有限公司；气缸数：6；标定功率：95.6KW；标定转速：2200r/min；排放标准：第三阶段； 选配一：配套动力型号：LR4M3LR22/0956；制造商：一拖（洛阳）柴油机有限公司；气缸数：4；标定功率(kW)：95.6；标定转速（r/min）：2200；排放标准：第三阶段 选配二：发动机型号：YCD4J33T7-130；功率：95.6KW；制造商：广西玉柴动力机械有限公司；气缸数：4；标定转速（r/min）：2200；第三阶段； | 通用类 | 豫2018121 | 2022-12-31 | 河南省
317 | 动力机械 | 拖拉机 | 轮式拖拉机 | 100马力及以上两轮驱动拖拉机 | 第一拖拉机股份有限公司 | 轮式拖拉机 | LY1400 | 标定功率:103kW;驱动方式:两轮驱动 ; | 29100 | 29100 | 外廓尺寸(长×宽×高)：4790×2400×2950；轴距或履带接地长：2525；常用轮距(前轮/后轮)或轨距：1440/1620；轮距(前轮/后轮)调整方式：有级可调/有级可调；最小使用质量：4162；标准配重(前/后)：400/600；档位数(前进/倒退/爬行)：12F/4R/0；主变速档位数*副变速档位数/其他档位数：4*（3+1）/无；发动机与离合器联接方式：直联；起动方式：电启动；翻倾防护装置（驾驶室或安全框架）：驾驶室、选配安全架；前照灯型号：700.48.030-1/700.48.031-1；转向系型式：独立油路,全液压前轮转向；行车制动系型式：油浴、盘式(多盘)、人力液压脚踏板操纵；驻车制动系型式：手柄操纵、多摩擦面机械压紧油浴式；前驱动桥型式：旱地型；离合器型式：干式、单片、独立操纵、碟形弹簧压紧的双作用离合器；传动系动力输出轴离合器型式：干式、单片、独立操纵、碟形弹簧压紧的双作用离合器；传动系变速箱型式：组成式4×(3+1)档；主变速箱换档方式：啮合套换档；副变速箱换档方式：啮合套换档；轮胎型号(前轮/后轮)：7.5-20/16.9-34 | 配套动力型号：LR6A3LR22/1030；制造商：一拖（洛阳）柴油机有限公司；气缸数：六缸；标定功率(kW)：103；标定转速（r/min）：2200；排放标准：第三阶段。选配一：配套动力型号：LR4M3LR22/1030；制造商：一拖（洛阳）柴油机有限公司；气缸数：六缸；标定功率(kW)：103；标定转速（r/min）：2200；排放标准：第三阶段； | 通用类 | 部20190366 | 2023-12-31 | 河南省
318 | 动力机械 | 拖拉机 | 轮式拖拉机 | 20-30马力四轮驱动拖拉机 | 雷沃重工股份有限公司 | 轮式拖拉机 | 现：TC254（原：HT254） | 标定功率:18.8kW;驱动方式:四轮驱动 ; | 6200 | 6200 | 外廓尺寸(长×宽×高)： 3295×1440×2450；轴距或履带接地长：1735；常用轮距(前轮/后轮)或轨距：1000/1100；轮距(前轮/后轮)调整方式：有级可调/无级可调；最小使用质量：1520；标准配重(前/后)：0/0；档位数(前进/倒退/爬行)：8/2/0；主变速档位数*副变速档位数/其他档位数：4＋1/2/0；发动机与离合器联接方式：直连；起动方式：电启动；翻倾防护装置（驾驶室或安全框架）：安全框架；前照灯型号：HT354.483.3；转向系型式：前轮液压转向；行车制动系型式：干式、蹄式；驻车制动系型式：机械、蹄式；前驱动桥型式：通用型；离合器型式：干式、单作用；传动系动力输出轴离合器型式：/；传动系变速箱型式：（4+1）×2组合式；主变速箱换档方式：机械有级变速；副变速箱换档方式：机械有级变速；履带规格（履带式需填写）/；轮胎型号(前轮/后轮)：6.0-16/11.2-24 | 配套动力型号：3TE25F；制造商：山东华源莱动内燃机有限公司；气缸数：4；标定功率(kW)：18.8；标定转速（r/min）：2400；排放标准：第三阶段。 | 通用类 | 部20180602 | 2022-12-31 | 山东省
319 | 动力机械 | 拖拉机 | 轮式拖拉机 | 30-40马力四轮驱动拖拉机 | 雷沃重工股份有限公司 | 轮式拖拉机 | 现：TC304（原：HT304） | 标定功率:22.1kW;驱动方式:四轮驱动 ; | 11600 | 11600 | 外廓尺寸(长×宽×高)： 3295×1440×2450；轴距或履带接地长：1735；常用轮距(前轮/后轮)或轨距：1000/1100；轮距(前轮/后轮)调整方式：有级可调/无级可调；最小使用质量：1520；标准配重(前/后)：0/0；档位数(前进/倒退/爬行)：8/2/0；主变速档位数*副变速档位数/其他档位数：4＋1/2/0；发动机与离合器联接方式：直连；起动方式：电启动；翻倾防护装置（驾驶室或安全框架）：安全框架；前照灯型号：HT354.483.3；转向系型式：前轮液压转向；行车制动系型式：干式、蹄式；驻车制动系型式：机械、蹄式；前驱动桥型式：通用型；离合器型式：干式、单作用；传动系动力输出轴离合器型式：/；传动系变速箱型式：（4+1）×2组合式；主变速箱换档方式：机械有级变速；副变速箱换档方式：机械有级变速；履带规格（履带式需填写）/；轮胎型号(前轮/后轮)：6.0-16/11.2-24 | 配套动力型号：3TE30F；制造商：山东华源莱动内燃机有限公司；气缸数：4；标定功率(kW)：22.1；标定转速（r/min）：2400；排放标准：第三阶段。 | 通用类 | 部20180595 | 2022-12-31 | 山东省
320 | 动力机械 | 拖拉机 | 轮式拖拉机 | 30-40马力四轮驱动拖拉机 | 雷沃重工股份有限公司 | 轮式拖拉机 | 现：TC354（原：HT354） | 标定功率:25.8kW;驱动方式:四轮驱动 ; | 11600 | 11600 | 外廓尺寸(长×宽×高)：3380×1580×2430；轴距或履带接地长：1795；常用轮距(前轮/后轮)或轨距：1200/1300；轮距(前轮/后轮)调整方式：有级可调/无级可调；最小使用质量：1750；标准配重(前/后)：0/0；档位数(前进/倒退/爬行)：8/2/0；主变速档位数*副变速档位数/其他档位数：4＋1/2/0；发动机与离合器联接方式：直连；起动方式：电启动；翻倾防护装置（驾驶室或安全框架）：安全框架；前照灯型号：HT354.483.3；转向系型式：前轮液压转向；行车制动系型式：干式、蹄式；驻车制动系型式：机械、蹄式；前驱动桥型式：通用型；离合器型式：干式、单作用；传动系动力输出轴离合器型式：/；传动系变速箱型式：（4+1）×2组合式；主变速箱换档方式：机械有级变速；副变速箱换档方式：机械有级变速；履带规格（履带式需填写）/；轮胎型号(前轮/后轮)：7.5-16/11.2-28 | 配套动力型号：4TE35A；制造商：山东华源莱动内燃机有限公司；气缸数：4；标定功率(kW)：25.8；标定转速（r/min）：2400；排放标准：第三阶段。 | 通用类 | 部20180596 | 2022-12-31 | 山东省
321 | 动力机械 | 拖拉机 | 轮式拖拉机 | 40-50马力四轮驱动拖拉机 | 雷沃重工股份有限公司 | 轮式拖拉机 | 现：TC454（原：HT454） | 标定功率:33.1kW;驱动方式:四轮驱动 ; | 12900 | 12900 | 外廓尺寸(长×宽×高)：3560×1560×1910；轴距或履带接地长：1840；常用轮距(前轮/后轮)或轨距：960、1000、1100、1243/960-1263或1263；轮距(前轮/后轮)调整方式：有级可调/无级可调或有级可调；最小使用质量：1760；标准配重(前/后)：0/0；档位数(前进/倒退/爬行)：8/8/0(选装8/2/0)；主变速档位数*副变速档位数/其他档位数：4＋1/2/0；发动机与离合器联接方式：直连；起动方式：电启动；翻倾防护装置（驾驶室或安全框架）：安全框架；前照灯型号：HT354.483.3；转向系型式：前轮液压转向；行车制动系型式：干式、蹄式；驻车制动系型式：机械、蹄式；前驱动桥型式：通用型；离合器型式：干式、单作用；传动系动力输出轴离合器型式：干式双作用 选装干式单作用；传动系变速箱型式：2×（4+4）组成式 选装2×（4+1）组成式；主变速箱换档方式：机械有级变速；副变速箱换档方式：机械有级变速；履带规格（履带式需填写）/；轮胎型号(前轮/后轮)：8.3-20/11.2-28 | 配套动力型号：4B5-45V32；制造商：安徽全柴动力股份有限公司；气缸数：4；标定功率(kW)：33.1；标定转速（r/min）：2400；排放标准：第三阶段。 选配1：配套动力型号：4TE45A；制造商：山东华源莱动内燃机有限公司；气缸数：4；标定功率(kW)：33.1；标定转速（r/min）：2400；排放标准：第三阶段。 | 通用类 | 部20160194 | 2020-12-31 | 山东省
322 | 动力机械 | 拖拉机 | 轮式拖拉机 | 40-50马力四轮驱动拖拉机 | 雷沃重工股份有限公司 | 轮式拖拉机 | 现：TC404（原：HT404） | 标定功率:29.4kW;驱动方式:四轮驱动 ; | 12900 | 12900 | 外廓尺寸(长×宽×高)：3380×1580×2430；轴距或履带接地长：1795；常用轮距(前轮/后轮)或轨距：1200/1300；轮距(前轮/后轮)调整方式：有级可调/无级可调；最小使用质量：1750；标准配重(前/后)：0/0；档位数(前进/倒退/爬行)：8/2/0；主变速档位数*副变速档位数/其他档位数：4＋1/2/0；发动机与离合器联接方式：直连；起动方式：电启动；翻倾防护装置（驾驶室或安全框架）：安全框架；前照灯型号：HT354.483.3；转向系型式：前轮液压转向；行车制动系型式：干式、蹄式；驻车制动系型式：机械、蹄式；前驱动桥型式：通用型；离合器型式：干式、单作用；传动系动力输出轴离合器型式：/；传动系变速箱型式：（4+1）×2组合式；主变速箱换档方式：机械有级变速；副变速箱换档方式：机械有级变速；履带规格（履带式需填写）/；轮胎型号(前轮/后轮)：7.5-16/11.2-28 | 配套动力型号：4TE40F；制造商：山东华源莱动内燃机有限公司；气缸数：4；标定功率(kW)：29.4；标定转速（r/min）：2400；排放标准：第三阶段。 | 通用类 | 部20180597 | 2022-12-31 | 山东省
323 | 动力机械 | 拖拉机 | 轮式拖拉机 | 40-50马力四轮驱动拖拉机 | 宏力重工有限公司 | 轮式拖拉机 | HL404 | 标定功率:29.4kW;驱动方式:四轮驱动 ; | 12900 | 12900 | 外廓尺寸(长×宽×高)：3500×1520×2250mm；轴距：1810mm；常用轮距(前轮/后轮)：1170/1200mm；轮距(前轮/后轮)调整方式：有级可调/无级可调；最小使用质量：1600kg；标准配重(前/后)：50/50kg；档位数(前进/倒退/爬行)：8/2/0；主变速档位数*副变速档位数/其他档位数：4+1/2/0；发动机与离合器联接方式：直联；起动方式：电起动；翻倾防护装置（驾驶室或安全框架）：安全框架；前照灯型号：中远300；转向系型式：前轮液压转向；行车制动系型式：蹄式制动器；驻车制动系型式：非独立机械手制动；前驱动桥型式：旱地型；离合器型式：独立双作用、非独立操作；传动系动力输出轴离合器型式：/；传动系变速箱型式：（4+1）×2组成式；主变速箱换档方式：啮合套+滑移齿轮；副变速箱换档方式：滑移齿轮；轮胎型号(前轮/后轮)：7.5-16/11.2-28。 | 配套动力型号：4B2-40V32；功率（kw）：29.4；气缸数：4；转速（r/min）：2400；制造厂：安徽全柴动力股份有限公司；排放阶段：第三阶段。选装配套动力型号：4TE40；功率（kw）：29.5；气缸数：4；转速（r/min）：2400；制造厂：山东华源莱动内燃机有限公司；排放阶段：第三阶段 | 通用类 | 部20170785 | 2021-12-31 | 河北省
324 | 动力机械 | 拖拉机 | 轮式拖拉机 | 40-50马力四轮驱动拖拉机 | 江苏悦达智能农业装备有限公司 | 轮式拖拉机 | YB454 | 标定功率:33.1kW;驱动方式:四轮驱动 ; | 12900 | 12900 | 外廓尺寸(长×宽×高)：3430×1280(1280~1740)×2280；轴距或履带接地长：1840；常用轮距(前轮/后轮)或轨距：1150/1200；轮距(前轮/后轮)调整方式：有节可调/调节轮辐；最小使用质量：1500；标准配重(前/后)：48/140；档位数(前进/倒退/爬行)：8/2/0；主变速档位数*副变速档位数/其他档位数：4+1/2/0；发动机与离合器联接方式：直联；起动方式：电启动；翻倾防护装置（驾驶室或安全框架）：254E.45.001；前照灯型号：C201-025/C201-026；转向系型式：液压转向；行车制动系型式：蹄式制动器；驻车制动系型式：锯齿式驻车手柄；前驱动桥型式：水田型；离合器型式：单片、干式离合器；传动系动力输出轴离合器型式：动力输出轴后置非独立式；传动系变速箱型式：（4+1）×2组成式；主变速箱换档方式：滑动齿轮换挡；副变速箱换档方式：滑动齿轮换挡；履带规格（履带式需填写）；轮胎型号(前轮/后轮)：前轮6.5-16/后轮11.2-24 | 配套动力型号：4L68；制造商：常柴股份有限公司；气缸数：4；标定功率(kW)：33.1；标定转速（r/min）：2300；排放标准：第三阶段。选配一：配套动力型号：JD4B4M1；制造商：江苏农华智慧农业科技股份有限公司；气缸数：4；标定功率(kW)：33.09；标定转速（r/min）：2300；排放标准：第三阶段；选配二：配套动力型号：4TE45A；制造商：山东华源莱动内燃机有限公司；气缸数：4；标定功率(kW)：33.1；标定转速（r/min）：2400；排放标准：第三阶段； | 通用类 | 部20181312 | 2022-12-31 | 江苏省
325 | 动力机械 | 拖拉机 | 轮式拖拉机 | 40-50马力四轮驱动拖拉机 | 道依茨法尔机械有限公司 | 轮式拖拉机 | FL404E | 标定功率:29.5kW;驱动方式:四轮驱动 ; | 12900 | 12900 | 外廓尺寸(长×宽×高)：3500×1540×2400mm；轴距：1830mm；常用轮距(前轮/后轮)：1190/1250mm；轮距(前轮/后轮)调整方式：有级可调/无级可调；最小使用质量：1680kg；标准配重(前/后)：44/46kg；档位数(前进/倒退/爬行)：8/8/0；主变速档位数*副变速档位数/其他档位数：4/2/（1+1）；发动机与离合器联接方式：直联；起动方式：电起动；翻倾防护装置（驾驶室或安全框架）：两柱式；前照灯型号：ZHTZT-3(12V/24V)；转向系型式：前轮液压转向；行车制动系型式：蹄式，机械操纵；驻车制动系型式：锁定踏板式；前驱动桥型式：旱地型、水田型；离合器型式：双片、干式、双作用；传动系动力输出轴离合器型式：双片、干式；传动系变速箱型式：4×2×(1+1)机械组成式；主变速箱换档方式：啮合套换档；副变速箱换档方式：滑移齿轮换档；轮胎型号(前轮/后轮)：7.50-16/11.2-28 | 配套动力型号：4B2-40V32；制造商：安徽全柴动力股份有限公司；气缸数：4；标定功率(kW)：29.5；标定转速（r/min）：2400；排放标准：第三阶段。 | 通用类 | 部20190516 | 2023-12-31 | 山东省
326 | 动力机械 | 拖拉机 | 轮式拖拉机 | 40-50马力四轮驱动拖拉机 | 潍坊金福农业装备有限公司 | 轮式拖拉机 | 454 | 标定功率:33.09kW;驱动方式:四轮驱动 ; | 12900 | 12900 | 外廓尺寸(长×宽×高)(mm)：3300×1600×2100；轴距(mm)：1860；常用轮距(前轮/后轮)（mm）：1300/1300；轮距(前轮/后轮)调整方式：有级可调/有级可调；最小使用质量：1550kg；标准配重(前/后)（kg)：55/36；档位数(前进/倒退/爬行)：8/2/0；主变速档位数*副变速档位数/其他档位数：5/2/0；发动机与离合器联接方式：直联；起动方式：电起动；翻倾防护装置（驾驶室或安全框架）：两柱折叠式安全架；前照灯型号：18.48.016a或D-1DDzhL；转向系型式：前轮液压转向；行车制动系型式：蹄式；驻车制动系型式：锁定踏板式；前驱动桥型式：旱田型；离合器型式：；传动系动力输出轴离合器型式：干式、单片、单作用；传动系变速箱型式：（4+1）×2组成式；主变速箱换档方式：啮合套；副变速箱换档方式：啮合套；轮胎型号(前轮/后轮)：6.00-16/11.2-24 | 配套动力型号：JD4B4M1，制造商：江苏农华智慧农业科技股份有限公司，气缸数：4，标定功率：33.09KW，标定转速：2300r/min，排放标准：第三阶段；选配一动力型号：4D30T31/454.制造商： 浙江新柴股份有限公司 ，气缸数：4，标定功率：33.1KW，标定转速：2400r/min，排放标准：第三阶段；选配二动力型号：YN4H045-32CR，制造商：山东云内动力有限责任公司，气缸数：4，标定功率：33.1KW，标定转速：2300r/min，排放标准：第三阶段；选配三动力型号：4DW91-45GG33，制造商：一汽解放汽车有限公司无锡柴油机厂,气缸数：4，标定功率：33.1KW，标定转速：2400r/min，排放标准：第三阶段。 | 通用类 | 部20171537 | 2021-12-31 | 山东省
327 | 动力机械 | 拖拉机 | 轮式拖拉机 | 50-60马力四轮驱动拖拉机 | 雷沃重工股份有限公司 | 轮式拖拉机 | 现：TC504（原：HT504） | 标定功率:36.8kW;驱动方式:四轮驱动 ; | 15200 | 15200 | 外廓尺寸(长×宽×高)：3475×1560×2350；轴距或履带接地长：1810；常用轮距(前轮/后轮)或轨距：1160/1200；轮距(前轮/后轮)调整方式：有级可调/无级可调；最小使用质量：1760；标准配重(前/后)：54/120；档位数(前进/倒退/爬行)：8/8/0(选装8/2/0)；主变速档位数*副变速档位数/其他档位数：4/2x(1+1)/0；发动机与离合器联接方式：直连；起动方式：电启动；翻倾防护装置（驾驶室或安全框架）：安全框架；前照灯型号：HT354.483.3；转向系型式：前轮液压转向；行车制动系型式：干式、蹄式；驻车制动系型式：机械；前驱动桥型式：旱地/水田；离合器型式：干式、单片、单作用；传动系动力输出轴离合器型式：干式、单片、单作用；传动系变速箱型式：4×（1+1）X2组成式 ；主变速箱换档方式：机械有级变速(齿合套换挡)；副变速箱换档方式：机械有级变速(齿合套换挡)；履带规格（履带式需填写）/；轮胎型号(前轮/后轮)：8.3-20/12.4-28 | 配套动力型号：4B5-50V32；制造商：安徽全柴动力股份有限公司；气缸数：4；标定功率(kW)：36.8；标定转速（r/min）：2400；排放标准：第三阶段; | 通用类 | 部20180922 | 2022-12-31 | 山东省
328 | 动力机械 | 拖拉机 | 轮式拖拉机 | 50-60马力四轮驱动拖拉机 | 潍坊昌荣机械有限公司 | 轮式拖拉机 | 潍河504B | 标定功率:36.8kW;驱动方式:四轮驱动 ; | 15200 | 15200 | 外廓尺寸(长×宽×高)：3610mm×1590mm×2375mm；轴距：1970mm；常用轮距(前轮/后轮)：1300mm/1300mm；轮距(前轮/后轮)调整方式：不可调节/有级可调；最小使用质量：2060kg；标准配重(前/后)：92kg/163kg；档位数(前进/倒退/爬行)：8/2/0；主变速档位数*副变速档位数/其他档位数：5/2/0；发动机与离合器联接方式：直联；起动方式：电起动；翻倾防护装置型号： WH550B.46.001 ；前照灯型号：WDT400；转向系型式：全液压转向；行车制动系型式：盘式、干式；驻车制动系型式：手动棘轮锁紧 ；前驱动桥型式：旱田型；离合器型式：单片、干式、单作用、常结合；传动系动力输出轴离合器型式：单片、干式、单作用、常接合；传动系变速箱型式：（4+1）×2组成式；主变速箱换档方式：滑动齿轮换挡；副变速箱换档方式：滑动齿轮换挡 ；轮胎型号(前轮/后轮)：7.50-16/11.2-28 | 配套动力型号：4D32T31/504；制造商：浙江新柴股份有限公司；气缸数：4； 标定功率：（kw）36.8；标定转速：（r/min）2400；排放标准：第三阶段 | 通用类 | 部20171793 | 2021-12-31 | 山东省
329 | 动力机械 | 拖拉机 | 轮式拖拉机 | 50-60马力四轮驱动拖拉机 | 道依茨法尔机械有限公司 | 轮式拖拉机 | FL504E | 标定功率:36.8kW;驱动方式:四轮驱动 ; | 15200 | 15200 | 外廓尺寸(长×宽×高)：3500×1540×2400mm；轴距：1900mm；常用轮距(前轮/后轮)：1190/1250mm；轮距(前轮/后轮)调整方式：有级可调/无级可调；最小使用质量：1730kg；标准配重(前/后)：44/46kg；档位数(前进/倒退/爬行)：8/8/0；主变速档位数*副变速档位数/其他档位数：4/2/（1+1）；发动机与离合器联接方式：直联；起动方式：电起动；翻倾防护装置（驾驶室或安全框架）：两柱式；前照灯型号：ZHTZT-3(12V/24V)；转向系型式：前轮液压转向；行车制动系型式：蹄式，机械操纵；驻车制动系型式：锁定踏板式；前驱动桥型式：旱地型、水田型；离合器型式：双片、干式、双作用；传动系动力输出轴离合器型式：双片、干式；传动系变速箱型式：4×2×(1+1)机械组成式；主变速箱换档方式：啮合套换档；副变速箱换档方式：滑移齿轮换档；轮胎型号(前轮/后轮)：7.50-16/11.2-28 | 配套动力型号：WP3.2G50E346；制造商：潍柴动力杨州柴油机有限责任公司；气缸数：4；标定功率(kW)：36.8；标定转速（r/min）：2400；排放标准：第三阶段。 | 通用类 | 部20190513 | 2023-12-31 | 山东省
330 | 动力机械 | 拖拉机 | 轮式拖拉机 | 50-60马力四轮驱动拖拉机 | 潍坊华特拖拉机有限公司 | 轮式拖拉机 | HT-504Y | 标定功率:36.8kW;驱动方式:四轮驱动 ; | 15200 | 15200 | 外廓尺寸(长×宽×高)：3300×1423×2115；轴距或履带接地长：1900；常用轮距(前轮/后轮)或轨距：1125/960~1150；轮距(前轮/后轮)调整方式：不可调/可调；最小使用质量：1670；标准配重(前/后)：78/84；档位数(前进/倒退/爬行)：8/8；发动机与离合器联接方式：直联式；起动方式：电启动；翻倾防护装置（驾驶室或安全框架）型号：HT550.46.011；翻倾防护装置（驾驶室或安全框架）型式：后置式防翻架；翻倾防护装置（驾驶室或安全框架）生产厂：潍坊华特拖拉机有限公司；前照灯型号：中远300；转向系型式：全液压转向；行车制动系型式：蹄式制动器；离合器型式：干式、双作用、常接合；传动系变速箱型式：2轴（1+1）×4×2组合式；主变速箱换档方式：滑移齿轮换挡；副变速箱换档方式：滑移齿轮换挡；轮胎型号(前轮/后轮)：6.00-14/13.6-20 | 配套动力型号：4TE50A；制造商：山东华源莱动内燃机有限公司；气缸数：4缸；标定功率(kW)：36.8；标定转速（r/min）：2400；排放标准：第三阶段。 | 通用类 | 部20160254 | 2020-12-31 | 山东省
331 | 动力机械 | 拖拉机 | 轮式拖拉机 | 60-70马力四轮驱动拖拉机 | 雷沃重工股份有限公司 | 轮式拖拉机 | 现：M604-H（原：M604-E） | 标定功率:44.2kW;驱动方式:四轮驱动 ; | 16000 | 16000 | 外廓尺寸(长×宽×高)：3475×1380×2440；轴距或履带接地长：1900；常用轮距(前轮/后轮)或轨距：1240/1200；轮距(前轮/后轮)调整方式：有级可调/无级可调；最小使用质量：1780；标准配重(前/后)：0/0；档位数(前进/倒退/爬行)：8/8/0；主变速档位数*副变速档位数/其他档位数：4/2/0；发动机与离合器联接方式：直连；起动方式：电启动；翻倾防护装置（驾驶室或安全框架）：安全框架；前照灯型号：FT300.48.030；转向系型式：前轮液压转向；行车制动系型式：干式、蹄式；驻车制动系型式：机械、蹄式；前驱动桥型式：旱地型 、水田型；离合器型式：干式；传动系动力输出轴离合器型式：干式；传动系变速箱型式：（1+1）×4×2组成式；主变速箱换档方式：机械有级变速；副变速箱换档方式：机械有级变速；履带规格（履带式需填写）/；轮胎型号(前轮/后轮)：8.3-20/12.4-28 | 配套动力型号：4B2-60U32；制造商：安徽全柴动力股份有限公司；气缸数：4；标定功率(kW)：44.2；标定转速（r/min）：2400；排放标准：第三阶段。 | 通用类 | 部20170691 | 2021-12-31 | 山东省
332 | 动力机械 | 拖拉机 | 轮式拖拉机 | 60-70马力四轮驱动拖拉机 | 山东迪拖农业装备有限公司 | 轮式拖拉机 | 迪拖604-2 | 标定功率:44.2kW;驱动方式:四轮驱动 ; | 16000 | 16000 | 外廓尺寸(长×宽×高)：3515（至前配重）×1725（常用轮距）×2500(至安全架顶)；轴距或履带接地长：2010；常用轮距(前轮/后轮)或轨距：前轮：1300后轮：1400；轮距(前轮/后轮)调整方式：前轮有级可调/后轮有级可调；最小使用质量：1920；标准配重(前/后)：前配重64，后配重56；档位数(前进/倒退/爬行)： 前进8/倒退2/爬行0；主变速档位数*副变速档位数/其他档位数：5/2/0；发动机与离合器联接方式： 直联式；起动方式：电起动；翻倾防护装置（驾驶室或安全框架）：两柱式安全架；前照灯型号：NBQDDLZG-A；转向系型式： 独立油路；全液压前轮转向；行车制动系型式：蹄式；驻车制动系型式：机械手制动；前驱动桥型式：√旱地型□水田型；离合器型式：双片、干式、单作用；传动系动力输出轴离合器型式：双片、干式、单作用；传动系变速箱型式：(4+1)×2机械式组合式；主变速箱换档方式：滑移齿轮；副变速箱换档方式：滑移齿轮；履带规格（履带式需填写）；轮胎型号(前轮/后轮)：旱田8.3-24/11-32（水田8.3-24/11-32） | 配套动力型号：4DW93-60GG3U；制造商：一汽解放汽车有限公司无锡柴油机；气缸数：4标定功率(kW)：44.2；标定转速（r/min）：2400；排放标准：第3阶段。选配一：配套动力型号：4B2-60U32；制造商：安徽全柴动力股份有限公司；气缸数：4标定功率(kW)：44.2；标定转速（r/min）：2400；排放标准：第3阶段；选配二：配套动力型号：4D32T31/604；制造商：浙江新柴股份有限公司；气缸数：4标定功率(kW)：44.1；标定转速（r/min）：2400；排放标准：第3阶段； | 通用类 | 苏农机（2018）第（0050）号 | 2022-12-31 | 山东省
333 | 动力机械 | 拖拉机 | 轮式拖拉机 | 60-70马力四轮驱动拖拉机 | 潍坊金福农业装备有限公司 | 轮式拖拉机 | 604 | 标定功率:44.2kW;驱动方式:四轮驱动 ; | 16000 | 16000 | 外廓尺寸(长×宽×高)(mm)：3500×1600×2340；轴距(mm)：2010；常用轮距(前轮/后轮)(mm)：1300/1300；轮距(前轮/后轮)调整方式：有级可调/有级可调；最小使用质量（kg)：1980；标准配重(前/后)(kg)：55/55；档位数(前进/倒退/爬行)：8/2/0；主变速档位数*副变速档位数/其他档位数：5/2/0；发动机与离合器联接方式：直联；起动方式：电起动；翻倾防护装置（驾驶室或安全框架）：两柱折叠式安全架；前照灯型号：40型或D-1DDzhL或18.48.016a；转向系型式：前轮液压转向；行车制动系型式：蹄式；驻车制动系型式：机械手制动；前驱动桥型式：旱田型；离合器型式：干式、单片、单作用；传动系动力输出轴离合器型式：干式、单片、单作用；传动系变速箱型式：（4+1）×2组成式；主变速箱换档方式：啮合套；副变速箱换档方式：啮合套；轮胎型号(前轮/后轮)：8.3-24/12.4-28 | 配套动力型号：JD4E6Z7，制造商：江苏农华智慧农业科技股份有限公司，气缸数：4，标定功率：44.2KW，标定转速：2300r/min，排放标准：第三阶段；选配一动力型号：4D27ZT32/604，制造商：浙江新柴股份有限公司，气缸数：4，标定功率：44.2KW，标定转速：2400r/min，排放标准：第三阶段； 选配二动力型号：4DW93-60GG3U，制造商：一汽解放汽车有限公司无锡柴油机厂，气缸数：4，标定功率：44.2KW，标定转速：2400r/min，排放标准：第三阶段；选配三动力型号：YN4A065-32CR2,制造商：山东云内动力有限责任公司，气缸数：4，标定功率：44.5，标定转速：2300r/min，排放标准：第三阶段。 | 通用类 | 部20171535 | 2021-12-31 | 山东省
334 | 动力机械 | 拖拉机 | 轮式拖拉机 | 60-70马力四轮驱动拖拉机 | 潍坊金福农业装备有限公司 | 轮式拖拉机 | 恒泰奔野604E | 标定功率:44.2kW;驱动方式:四轮驱动 ; | 16000 | 16000 | 外廓尺寸(长×宽×高)（mm)：3575×1575×2250；轴距(mm)：1850；常用轮距(前轮/后轮)(mm)：1200/1200；轮距(前轮/后轮)调整方式：有级可调/有级可调；最小使用质量（kg)：1630；标准配重(前/后)(kg)：50/120；档位数(前进/倒退/爬行)：8/2/0；主变速档位数*副变速档位数/其他档位数：5/2/0；发动机与离合器联接方式：直联；起动方式：电起动；翻倾防护装置（驾驶室或安全框架）：安全架；前照灯型号：D-1DDzhL；转向系型式：前轮液压转向；行车制动系型式：蹄式；驻车制动系型式：锁定踏板式；前驱动桥型式：旱地型；离合器型式：干式、单片、单作用；传动系动力输出轴离合器型式：干式、单片、单作用；传动系变速箱型式：（4+1）×2组成式；主变速箱换档方式：啮合套；副变速箱换档方式：啮合套；轮胎型号(前轮/后轮)：7.50-16/11.2-28 | 配套动力型号：4B2-60U32，制造商：安徽全柴动力股份有限公司，气缸数：4，标定功率：44.2KW，标定转速：2400r/min，排放标准：第三阶段；选配一动力型号：4D27ZT32/604，制造商：浙江新柴股份有限公司，气缸数：4，标定功率：44.2KW，标定转速：2400r/min，排放标准：第三阶段； 选配二动力型号：4DW93-60GG3U，制造商：一汽解放汽车有限公司无锡柴油机厂，气缸数：4，标定功率：44.2KW，标定转速：2400r/min，排放标准：第三阶段；选配三动力型号：YN4A065-32CR2,制造商：山东云内动力有限责任公司，气缸数：4，标定功率：44.5，标定转速：2300r/min，排放标准：第三阶段。 | 通用类 | 部20181187 | 2022-12-31 | 山东省
335 | 动力机械 | 拖拉机 | 轮式拖拉机 | 60-70马力四轮驱动拖拉机 | 山东凯斯迪尔农业装备有限公司 | 轮式拖拉机 | DR604A | 标定功率:44.1kW;驱动方式:四轮驱动 ; | 16000 | 16000 | 功率：44.1KW(60马力 ）驱动方式 ： 四轮驱动； ? 外廓尺寸(长×宽×高) 3530mm×1630mm×2455 mm； 轴距或履带接地长 1890 mm ； 轮距(前轮/后轮)：1220mm、1300/1220mm、1320mm、1420mm ； 常用轮距(前轮/后轮)： 1220/1320mm ； 轮距(前轮/后轮)调整方式 / 有级可调/有级可调 ； 最小离地间隙 360 ； 最小使用质量 1820 kg； 标准配重(前/后) 90/120 kg； 最大配重(前/后) 90/120 kg ； 档位数 前进/倒退/爬行 / 8/2/0； 主变速/副变速/其他 / 5/2/0；翻倾防护装置:安全框架,前照灯型号：SJ18418；转向系型式：全液压转向；行车制动系型式：机械蹄式；驻车制动系型式：锁定踏板式；前驱动桥型式：旱地型；离合器型式：单片、干式、双作用；传动系动力输出轴离合器型式：单片、干式、双作用；传动系变速箱型式：（4+1）×2组成式；主变速箱换档方式：滑移齿轮换档；副变速箱换档方式：滑移齿轮换档。轮胎型号(前轮/后轮)：7.50-16/12.4-28 | 发动机型号：YD4JZ60C1 制造商;扬动股份有限公司，气缸数：4缸，功率：44.1KW标定转速（r/min）：2400， 排放阶段：国家第三阶段； 选配一： 发动机型号：WP2.3G60E310 制造商;潍柴动力扬州柴油机有限责任公司，气缸数：4缸，功率：44.1KW标定转速（r/min）：2400，排放阶段：国家第三阶段； 选配二：发动机型号：4TD60功率：44.1KW 制造商;山东华源莱动内燃机有限公司，气缸数：4缸，标定转速（r/min）：2400，排放阶段：国家第三阶段； 选配三：发动机型号：4DW93-60GG3U 制造商：一汽解放汽车有限公司无锡柴油机厂，气缸数：4缸，功率：44.2KW标定转速（r/min）：2400，排放阶段：国家第三阶段； | 通用类 | 部20180949 | 2022-12-31 | 山东省
336 | 动力机械 | 拖拉机 | 轮式拖拉机 | 60-70马力四轮驱动拖拉机 | 道依茨法尔机械有限公司 | 轮式拖拉机 | FL604E | 标定功率:44.1kW;驱动方式:四轮驱动 ; | 16000 | 16000 | 外廓尺寸(长×宽×高)：3500×1540×2400mm；轴距：1900mm；常用轮距(前轮/后轮)：1190/1250mm；轮距(前轮/后轮)调整方式：有级可调/无级可调；最小使用质量：1730kg；标准配重(前/后)：44/46kg；档位数(前进/倒退/爬行)：8/8/0；主变速档位数*副变速档位数/其他档位数：4/2/（1+1）；发动机与离合器联接方式：直联；起动方式：电起动；翻倾防护装置（驾驶室或安全框架）：两柱式；前照灯型号：ZHTZT-3(12V/24V)；转向系型式：前轮液压转向；行车制动系型式：蹄式，机械操纵；驻车制动系型式：锁定踏板式；前驱动桥型式：旱地型、水田型；离合器型式：双片、干式、双作用；传动系动力输出轴离合器型式：双片、干式；传动系变速箱型式：4×2×(1+1)机械组成式；主变速箱换档方式：啮合套换档；副变速箱换档方式：滑移齿轮换档；轮胎型号(前轮/后轮)：7.50-16/11.2-28 | 配套动力型号：WP3.2G61E316；制造商：潍柴动力杨州柴油机有限责任公司；气缸数：4；标定功率(kW)：44.1；标定转速（r/min）：2400；排放标准：第三阶段。 | 通用类 | 部20190512 | 2023-12-31 | 山东省
337 | 动力机械 | 拖拉机 | 轮式拖拉机 | 60-70马力四轮驱动拖拉机 | 山东凯斯迪尔农业装备有限公司 | 轮式拖拉机 | DR604 | 标定功率:44.1kW;驱动方式:四轮驱动 ; | 16000 | 16000 | 功率：44.1KW(60马力 ）；驱动方式 ：四轮驱动 ； 外廓尺寸(长×宽×高): 3680mm×1700mm×2425mm ； 轴距或履带接地长: 1960mm； 轮距(前轮/后轮): 1200mm 、1300mm、/ 1200mm、1300mm、1400mm ； 常用轮距(前轮/后轮): 1300mm/1300mm ； 轮距(前轮/后轮)调整方式 :有级可调/有级可调 ； 最小离地间隙: 360mm ； 最小使用质量: 2100kg ； 标准配重(前/后):120kg /180kg ； 档位数 前进/倒退/爬行: 12/12/0 ； 主变速/副变速/其他：4/3×(1+1)/0 ；翻倾防护装置:安全框架,前照灯型号：SJ18418；转向系型式：全液压转向；行车制动系型式：干式、盘式；驻车制动系型式：锁定踏板式；前驱动桥型式：旱地型 ；离合器型式：单片、干式、双作用；传动系动力输出轴离合器型式：单片、干式、双作用；传动系变速箱型式：4×3×(1+1)组成式；主变速箱换档方式：啮合套换档；副变速箱换档方式：啮合套换档。轮胎 型号(前轮/后轮)：8.3-20/12.4-28 | 发动机型号：发动机型号：4D32ZT31/604 制造商;浙江新柴股份有限公司，气缸数：4缸，功率：44.1KW，标定转速（r/min）：2400，排放阶段：国家第三阶段； 选配一：YD4JZ60C1 制造商;扬动股份有限公司，气缸数：4缸，功率：44.1KW标定转速（r/min）：2400， 排放阶段：国家第三阶段； 选配二：发动机型号：YN4EZ060-32CR 制造商：昆明云内动力股份有限公司，气缸数：4缸，功率：44.1KW，标定转速（r/min）：2400，排放阶段：国家第三阶段； 选配三：发动机型号：WP2.3G60E310 制造商;潍柴动力扬州柴油机有限责任公司，气缸数：4缸，功率：44.1KW标定转速（r/min）：2400，排放阶段：国家第三阶段； 选配四：发动机型号：4TD60功率：44.1KW 制造商;山东华源莱动内燃机有限公司，气缸数：4缸，标定转速（r/min）：2400，排放阶段：国家第三阶段； 选配五：发动机型号：4DW93-60GG3U 制造商：一汽解放汽车有限公司无锡柴油机厂，气缸数：4缸，功率：44.2KW标定转速（r/min）：2400，排放阶段：国家第三阶段； | 通用类 | 部20180934 | 2022-12-31 | 山东省
338 | 动力机械 | 拖拉机 | 轮式拖拉机 | 70-80马力四轮驱动拖拉机 | 雷沃重工股份有限公司 | 轮式拖拉机 | 现：M704-H（原：M704-E） | 标定功率:51.5kW;驱动方式:四轮驱动 ; | 23700 | 23700 | 外廓尺寸(长×宽×高)：3475×1590×2350；轴距或履带接地长：1900；常用轮距(前轮/后轮)或轨距：1240/1200；轮距(前轮/后轮)调整方式：有级可调/无级可调；最小使用质量：1780；标准配重(前/后)：100/180；档位数(前进/倒退/爬行)：8/8/0；主变速档位数*副变速档位数/其他档位数：4/2×(1+1)/0；发动机与离合器联接方式：直连；起动方式：电启动；翻倾防护装置（驾驶室或安全框架）：安全框架；前照灯型号：FT300.48.030；转向系型式：前轮液压转向；行车制动系型式：干式、蹄式；驻车制动系型式：机械；前驱动桥型式：旱地水田兼用型；离合器型式：单片、干式、单作用；传动系动力输出轴离合器型式：单片、干式、单作用；传动系变速箱型式：4×（1+1）×2组成式；主变速箱换档方式：机械有级变速（啮合套换档）；副变速箱换档方式：机械有级变速（啮合套换档）；履带规格（履带式需填写）/；轮胎型号(前轮/后轮)：8.3-20/12.4-28 | 配套动力型号：4B5-70U32；制造商：安徽全柴动力股份有限公司；气缸数：4；标定功率(kW)：51.5；标定转速（r/min）：2400；排放标准：第三阶段; | 通用类 | 部20180920 | 2022-12-31 | 山东省
339 | 动力机械 | 拖拉机 | 轮式拖拉机 | 70-80马力四轮驱动拖拉机 | 洛阳瑞得拖拉机有限公司 | 轮式拖拉机 | RD704 | 标定功率:51.5kW;驱动方式:四轮驱动 ; | 23700 | 23700 | 外廓尺寸(长×宽×高)（mm）：3850*1750*2600；轴距或履带接地长（mm）：1990；常用轮距(前轮/后轮)或轨距（mm）：1300/1350；轮距(前轮/后轮)调整方式（mm）：不可调/有节可调；最小使用质量：2050kg；标准配重(前/后)：112/200kg；档位数(前进/倒退/爬行)：12F/12R/0；主变速档位数*副变速档位数/其他档位数：4/3/2；发动机与离合器联接方式：直联；起动方式：电启动；翻倾防护装置（驾驶室或安全框架）：两柱式；前照灯型号：SZ550.48.030A(L)/SZ550.48.031A(R)；转向系型式：液压转向；行车制动系型式：两片浴盘式制动器；驻车制动系型式：手制动；前驱动桥型式：旱地型；离合器型式：11寸干式双作用；传动系动力输出轴离合器型式：干式摩擦式；传动系变速箱型式：4*3*（1+1）档组成式；主变速箱换档方式：啮合套换挡；副变速箱换档方式：啮合套换挡；轮胎型号(前轮/后轮)：8.3-20/14.9-28 | 配套动力型号：YD4CZ70C2；制造商：扬动股份有限公司；气缸数：4,标定功率(kW)：51.5；标定转速（r/min）：2300；排放标准：第3阶段。 | 通用类 | 豫2018119 | 2022-12-31 | 河南省
340 | 动力机械 | 拖拉机 | 轮式拖拉机 | 70-80马力四轮驱动拖拉机 | 山东迪拖农业装备有限公司 | 轮式拖拉机 | 迪拖754 | 标定功率:55.1kW;驱动方式:四轮驱动 ; | 23700 | 23700 | 外廓尺寸(长×宽×高)：4030（至前配重）×1885（常用轮距）×2585(至安全架顶)；轴距或履带接地长：2150；常用轮距(前轮/后轮)或轨距：前轮：1300后轮：1450；轮距(前轮/后轮)调整方式：前轮有级可调/后轮无级可调；最小使用质量：2785；标准配重(前/后)：前配重144，后配重104；档位数(前进/倒退/爬行)：前进12/倒退12/爬行0；主变速档位数*副变速档位数/其他档位数：4/3/2；发动机与离合器联接方式：直联式；起动方式：电起动；翻倾防护装置（驾驶室或安全框架）：六柱式安全驾驶室；前照灯型号：ZHRZT-2；转向系型式： 全液压转向；行车制动系型式：盘式；驻车制动系型式：机械式手制动；前驱动桥型式：√旱地型□水田型；离合器型式：双片、干式、单作用；传动系动力输出轴离合器型式：双片、干式、单作用；传动系变速箱型式：4×3×（1+1）组合式；主变速箱换档方式：啮合套换挡；副变速箱换档方式：啮合套换挡；履带规格（履带式需填写）；轮胎型号(前轮/后轮)：8.3-24/14.9-30（选装：8.3-20/12.4-28) | 配套动力型号：4TD75；制造商：山东华源莱动内燃机有限公司；气缸数：4标定功率(kW)：55.1；标定转速（r/min）：2400；排放标准：第3阶段。选配一：配套动力型号：4C6-75U32；制造商：安徽全柴动力股份有限公司；气缸数：4标定功率(kW)：55.2；标定转速（r/min）：2400；排放标准：第3阶段；选配二…；：配套动力型号：4D32ZT/754；制造商：浙江新柴股份有限公司；气缸数：4标定功率(kW)：55.2；标定转速（r/min）：2400；排放标准：第3阶段； | 通用类 | 苏农机（2018）第（0051）号 | 2022-12-31 | 山东省
341 | 动力机械 | 拖拉机 | 轮式拖拉机 | 80-90马力四轮驱动拖拉机 | 雷沃重工股份有限公司 | 轮式拖拉机 | 现：M804-H（原：M804-E） | 标定功率:59kW;驱动方式:四轮驱动 ; | 24500 | 24500 | 外廓尺寸(长×宽×高)：3575×1590×2350；轴距或履带接地长：1900；常用轮距(前轮/后轮)或轨距：1240/1200；轮距(前轮/后轮)调整方式：有级可调/无级可调；最小使用质量：1845；标准配重(前/后)：100/180；档位数(前进/倒退/爬行)：8/8/0；主变速档位数*副变速档位数/其他档位数：4/2×(1+1)/0；发动机与离合器联接方式：直连；起动方式：电启动；翻倾防护装置（驾驶室或安全框架）：安全架；前照灯型号：FT300.48.030；转向系型式：前轮液压转向；行车制动系型式：干式、蹄式；驻车制动系型式：机械；前驱动桥型式：旱地水田兼用型；离合器型式：单片、干式、单作用；传动系动力输出轴离合器型式：单片、干式、单作用；传动系变速箱型式：4×（1+1）×2组成式；主变速箱换档方式：机械有级变速（啮合套换档）；副变速箱换档方式：机械有级变速（啮合套换档）；履带规格（履带式需填写）/；轮胎型号(前轮/后轮)：8.3-20/12.4-28 | 配套动力型号：4B5-80C31；制造商：安徽全柴动力股份有限公司；气缸数：4；标定功率(kW)：59；标定转速（r/min）：2400；排放标准：第三阶段; | 通用类 | 部20180921 | 2022-12-31 | 山东省
342 | 动力机械 | 拖拉机 | 轮式拖拉机 | 90-100马力四轮驱动拖拉机 | 雷沃重工股份有限公司 | 轮式拖拉机 | 现：M904-Y（原：M904-B） | 标定功率:66.2kW;驱动方式:四轮驱动 ; | 31600 | 31600 | 外廓尺寸(长×宽×高)： 4240×1795×2725/4240×1795×2560；轴距或履带接地长：2122；常用轮距(前轮/后轮)或轨距：1450/1408；轮距(前轮/后轮)调整方式：有级可调/有级可调；最小使用质量：2990/2860；标准配重(前/后)：0/0；档位数(前进/倒退/爬行)：12/12/0；主变速档位数*副变速档位数/其他档位数：4/3/1+1；发动机与离合器联接方式：直连；起动方式：电启动；翻倾防护装置（驾驶室或安全框架）：驾驶室、安全框架；前照灯型号：TS04483010002(左)、TS04483010003(右)；转向系型式：前轮液压转向；行车制动系型式：湿式、盘式；驻车制动系型式：机械、盘式；前驱动桥型式：旱地型 、水田型；离合器型式：干式、双片、双作用；传动系动力输出轴离合器型式：干式；传动系变速箱型式：4×(1+1)×3组成式；主变速箱换档方式：机械有级变速；副变速箱换档方式：机械有级变速；履带规格（履带式需填写）/；轮胎型号(前轮/后轮)：9.5-24/14.9-30 | 配套动力型号：4C6-90C31；制造商：安徽全柴动力股份有限公司；气缸数：4；标定功率(kW)：66.2；标定转速（r/min）：2400；排放标准：第三阶段。 选配1：配套动力型号：4C6-90U32；制造商：安徽全柴动力股份有限公司；气缸数：4；标定功率(kW)：66.2；标定转速（r/min）：2400；排放标准：第三阶段。 | 通用类 | 部20171732 | 2021-12-31 | 山东省
343 | 动力机械 | 拖拉机 | 轮式拖拉机 | 100-120马力四轮驱动拖拉机 | 雷沃重工股份有限公司 | 轮式拖拉机 | 1004-1K | 标定功率:73.5kW;驱动方式:四轮驱动 ; | 31600 | 31600 | 外廓尺寸(长×宽×高)：4732×2100×2761；轴距或履带接地长：2347；常用轮距(前轮/后轮)或轨距：1609/1564；轮距(前轮/后轮)调整方式：有级可调/有级可调；最小使用质量：4050；标准配重(前/后)：480/320；档位数(前进/倒退/爬行)：30/30/10；主变速档位数*副变速档位数/其他档位数：5/3/2；发动机与离合器联接方式：直连；起动方式：电启动；翻倾防护装置（驾驶室或安全框架）：驾驶室；前照灯型号：P5S478010001右/P5S47801002左；转向系型式：前轮液压转向；行车制动系型式：湿式、盘式、静液压操纵；驻车制动系型式：独立手制动；前驱动桥型式：旱地型 、水田型；离合器型式：干式；传动系动力输出轴离合器型式：干式、双作用；传动系变速箱型式： 2×5×3×（1+1）组成式；主变速箱换档方式：机械有级变速；副变速箱换档方式：负载变速；履带规格（履带式需填写）/；轮胎型号(前轮/后轮)：13.6R24/16.9R34。 | 配套动力型号：KDI3404TCR；制造商：Lombardini Srl；气缸数：4；标定功率(kW)：73.5；标定转速（r/min）：2200；排放标准：第三阶段。 | 通用类 | 部20170396 | 2021-12-31 | 山东省
344 | 动力机械 | 拖拉机 | 轮式拖拉机 | 100-120马力四轮驱动拖拉机 | 雷沃重工股份有限公司 | 轮式拖拉机 | 现：M1004-Y（原：M1004-B） | 标定功率:73.5kW;驱动方式:四轮驱动 ; | 31600 | 31600 | 外廓尺寸(长×宽×高)：4240×1795×2725/4180×1795×2560；轴距或履带接地长：2122；常用轮距(前轮/后轮)或轨距：1450/1408；轮距(前轮/后轮)调整方式：有级可调/有级可调；最小使用质量：2990/2860；标准配重(前/后)：144/360；档位数(前进/倒退/爬行)：12/12/0；主变速档位数*副变速档位数/其他档位数：4/3/1+1；发动机与离合器联接方式：直连；起动方式：电启动；翻倾防护装置（驾驶室或安全框架）：驾驶室、安全框架；前照灯型号：TS04483010002(左)、TS04483010003(右)；转向系型式：前轮液压转向；行车制动系型式：湿式、盘式；驻车制动系型式：机械、盘式；前驱动桥型式：旱地型 、水田型；离合器型式：干式、双片、双作用；传动系动力输出轴离合器型式：干式；传动系变速箱型式：4×(1+1)×3组成式；主变速箱换档方式：机械有级变速；副变速箱换档方式：机械有级变速；履带规格（履带式需填写）/；轮胎型号(前轮/后轮)： 9.5-24/14.9-30 | 配套动力型号：4C6-100C31；制造商：安徽全柴动力股份有限公司；气缸数：4；标定功率(kW)：73.5；标定转速（r/min）：2400；排放标准：第三阶段。 选配1：配套动力型号：4C6-100C35；制造商：安徽全柴动力股份有限公司；气缸数：4；标定功率(kW)：73.5；标定转速（r/min）：2400；排放标准：第三阶段。 | 通用类 | 部20171721 | 2021-12-31 | 山东省
345 | 动力机械 | 拖拉机 | 轮式拖拉机 | 100-120马力四轮驱动拖拉机 | 雷沃重工股份有限公司 | 轮式拖拉机 | 现：M1104-U（原：M1104-A） | 标定功率:81kW;驱动方式:四轮驱动 ; | 31600 | 31600 | 外廓尺寸(长×宽×高)：4580×2070×2800；轴距或履带接地长：2380；常用轮距(前轮/后轮)或轨距：1550/1530；轮距(前轮/后轮)调整方式：有级可调/有级可调；最小使用质量：4200；标准配重(前/后)：0/0；档位数(前进/倒退/爬行)：10/10/0；主变速档位数*副变速档位数/其他档位数：(4+1)*2X2/0；发动机与离合器联接方式：直连；起动方式：电启动；翻倾防护装置（驾驶室或安全框架）：安全驾驶室；前照灯型号：TS06483010002、TS06483010003；转向系型式：前轮液压转向；行车制动系型式：湿式、盘式；驻车制动系型式：湿式、盘式；前驱动桥型式：旱地型 、水田型；离合器型式：干式；传动系动力输出轴离合器型式：干式；传动系变速箱型式：5×2×(1+1)组成式；主变速箱换档方式：机械有级变速；副变速箱换档方式：机械有级变速；履带规格（履带式需填写）/；轮胎型号(前轮/后轮)：11.2-24/16.9-34。 | 配套动力型号：1104D-S4TA04；制造商：天津雷沃发动机有限公司；气缸数：4；标定功率(kW)：81；标定转速（r/min）：2200；排放标准：第三阶段。 选配套动力型号：4D3-ETA10；制造商：天津雷沃发动机有限公司；气缸数：4；标定功率(kW)：81；标定转速（r/min）：2200；排放标准：第三阶段。 | 通用类 | 部20170391 | 2021-12-31 | 山东省
346 | 动力机械 | 拖拉机 | 轮式拖拉机 | 100-120马力四轮驱动拖拉机 | 雷沃重工股份有限公司 | 轮式拖拉机 | 现：M1104-U1（原：M1104-A1） | 标定功率:81kW;驱动方式:四轮驱动 ; | 31600 | 31600 | 外廓尺寸(长×宽×高)：4580×2070×2800/4580×2070×3000；轴距或履带接地长：2380；常用轮距(前轮/后轮)或轨距：1650/1630；轮距(前轮/后轮)调整方式：有级可调/有级可调；最小使用质量：4100/3900；标准配重(前/后)：0/0；档位数(前进/倒退/爬行)：16/4/0；主变速档位数*副变速档位数/其他档位数：(4+1)*2X2/0；发动机与离合器联接方式：直连；起动方式：电启动；翻倾防护装置（驾驶室或安全框架）：驾驶室/安全框架；前照灯型号：TS06483010002、TS06483010003；转向系型式：前轮液压转向；行车制动系型式：湿式、盘式、机械操纵；驻车制动系型式：湿式、盘式；前驱动桥型式：通用型；离合器型式：干式、双作用；传动系动力输出轴离合器型式：干式；传动系变速箱型式：(4+1)x2x2组合式；主变速箱换档方式：机械有级变速；副变速箱换档方式：机械有级变速；履带规格（履带式需填写）/；轮胎型号(前轮/后轮)：13.6-24/16.9-34。 | 配套动力型号：YC4A130-T301；制造商：广西玉柴机器股份有限公司；气缸数：4；标定功率(kW)：81；标定转速（r/min）：2200；排放标准：第三阶段。选配1：配套动力型号：4D3-ETA10；制造商：天津雷沃发动机有限公司；气缸数：4；标定功率(kW)：81；标定转速（r/min）：2200；排放标准：第三阶段； | 通用类 | 部20180601 | 2022-12-31 | 山东省
347 | 动力机械 | 拖拉机 | 轮式拖拉机 | 100-120马力四轮驱动拖拉机 | 雷沃重工股份有限公司 | 轮式拖拉机 | 现：M1104-UA（原：M1104-AA） | 标定功率:81kW;驱动方式:四轮驱动 ; | 31600 | 31600 | 外廓尺寸(长×宽×高)：4580×2070×2800；轴距或履带接地长：2380；常用轮距(前轮/后轮)或轨距：1550/1530；轮距(前轮/后轮)调整方式：有级可调/有级可调；最小使用质量：4000；标准配重(前/后)：0/0；档位数(前进/倒退/爬行)：10/10/0；主变速档位数*副变速档位数/其他档位数：5/2/2；发动机与离合器联接方式：直连；起动方式：电启动；翻倾防护装置（驾驶室或安全框架）：安全架；前照灯型号：TS06483010002、TS06483010003；转向系型式：前轮液压转向；行车制动系型式：湿式、盘式、机械操纵；驻车制动系型式：机械、盘式；前驱动桥型式：旱地型 、水田型；离合器型式：干式；传动系动力输出轴离合器型式：干式；传动系变速箱型式：5×2×(1+1)组成式；主变速箱换档方式：机械有级变速；副变速箱换档方式：机械有级变速；履带规格（履带式需填写）/；轮胎型号(前轮/后轮)：11.2-24/16.9-34 | 配套动力型号：1104D-S4TA04；制造商：天津雷沃发动机有限公司；气缸数：4；标定功率(kW)：81；标定转速（r/min）：2200；排放标准：第三阶段。 | 通用类 | 部20170391 | 2021-12-31 | 山东省
348 | 动力机械 | 拖拉机 | 轮式拖拉机 | 100-120马力四轮驱动拖拉机 | 第一拖拉机股份有限公司 | 轮式拖拉机 | LY1104-S | 标定功率:81kW;驱动方式:四轮驱动 ; | 31600 | 31600 | 外廓尺寸(长×宽×高)：4390×2135×3090；轴距或履带接地长：2314；常用轮距(前轮/后轮)或轨距：1670/1645；轮距(前轮/后轮)调整方式：有级调节/有级调节；最小使用质量：4147；标准配重(前/后)：400/300；档位数(前进/倒退/爬行)：12F/12R/0；主变速档位数*副变速档位数/其他档位数：4*3×(1+1)/无；发动机与离合器联接方式：直联；起动方式：电启动；翻倾防护装置（驾驶室或安全框架）：驾驶室、选装安全架；前照灯型号：LY1104-3-48-030/LY1104-3-48-031；转向系型式：独立油路，全液压前轮转向；行车制动系型式：油浴、盘式(多盘)、人力液压脚踏板操纵；驻车制动系型式：手柄操纵、多摩擦面机械压紧油浴式；前驱动桥型式：水田型；离合器型式：干式、单片、独立操纵、碟形弹簧压紧的双作用离合器；传动系动力输出轴离合器型式：干式、单片、独立操纵、碟形弹簧压紧的双作用离合器；传动系变速箱型式：组成式4×3×（1+1）；主变速箱换档方式：啮合套换档；副变速箱换档方式：啮合套换档；轮胎型号(前轮/后轮)：13.6-24/16.9-34 | 配套动力型号：LR4M3LU22/0810E；制造商：一拖（洛阳）柴油机有限公司；气缸数：四缸，标定功率(kW)：81；标定转速（r/min）：2200；排放标准：第三阶段。选配一：配套动力型号：LR4M3LU22/0810；制造商：一拖（洛阳）柴油机有限公司；气缸数：四缸，标定功率(kW)：81；标定转速（r/min）：2200；排放标准：第三阶；选配二：LR4M3LR22/0810；制造商：一拖（洛阳）柴油机有限公司；气缸数：四缸，标定功率(kW)：81；标定转速（r/min）：2200；排放标准：第三阶段； | 通用类 | 部20190365 | 2023-12-31 | 河南省
349 | 动力机械 | 拖拉机 | 轮式拖拉机 | 100-120马力四轮驱动拖拉机 | 道依茨法尔机械有限公司 | 轮式拖拉机 | CD1104S | 标定功率:81kW;驱动方式:四轮驱动 ; | 31600 | 31600 | 外廓尺寸(长×宽×高)：4110×2200×2830 （驾驶室） 4110×2200×2830 （安全架）mm；轴距：2255mm；常用轮距(前轮/后轮)：1560/1610mm；轮距(前轮/后轮)调整方式：有级可调/有级可调；最小使用质量：3494 (驾驶室) 3350（安全架)kg；标准配重(前/后)：500/480kg；档位数(前进/倒退/爬行)：12/12/0；主变速档位数*副变速档位数/其他档位数：4/3/(1+1)；发动机与离合器联接方式：直联；起动方式：电起动；翻倾防护装置（驾驶室或安全框架）：安全驾驶室；前照灯型号：ZHTZT-3(12V/24V)；转向系型式：前轮液压转向；行车制动系型式：盘式制动器、静液压踏板操纵；驻车制动系型式：机械式手制动；前驱动桥型式：水田型；离合器型式：干式、单片、双作用；传动系动力输出轴离合器型式：干式、单片；传动系变速箱型式：4×3×(1+1)组成式；主变速箱换档方式：同步器换档；副变速箱换档方式：啮合套换档；轮胎型号(前轮/后轮)：11.2-24/16.9-34 | 配套动力型号：YC4DK130-T302；制造商：广西玉柴机器股份有限公司；气缸数：4；标定功率(kW)：81；标定转速（r/min）：2200；排放标准：第三阶段。 | 通用类 | 部20190515 | 2023-12-31 | 山东省
350 | 动力机械 | 拖拉机 | 轮式拖拉机 | 100-120马力四轮驱动拖拉机 | 湖北超能农业装备有限公司 | 现：轮式拖拉机（原：拖拉机） | SH1104 | 标定功率:80.85kW;驱动方式:四轮驱动 ; | 31600 | 31600 | 外廓尺寸(长×宽×高)：4903mm×2270mm×2900mm；轴距或履带接地长：2575mm；常用轮距(前轮/后轮)或轨距：1710/1700；轮距(前轮/后轮)调整方式：有级/无级；最小使用质量：4650；标准配重(前/后)：310/344；档位数(前进/倒退/爬行)：16/8/12；主变速档位数*副变速档位数/其他档位数：4/（2+1）/2；发动机与离合器联接方式：直联式；起动方式：电启动；翻倾防护装置（驾驶室或安全框架）：驾驶室；前照灯型号：FT65.48.082；转向系型式：液压转向；行车制动系型式：湿式、双片盘式；驻车制动系型式：湿式、盘式；前驱动桥型式：旱地型；离合器型式：干式、单片、双作用；传动系动力输出轴离合器型式：独立式；传动系变速箱型式：4×（2+1）×2；主变速箱换档方式：啮合套；副变速箱换档方式：啮合套；轮胎型号(前轮/后轮)：13.6-24/16.9-34 | 配套动力型号：YC6J125-T304；制造商：广西玉柴机器股份有限公司；气缸数:6；标定功率(kW)：80.85；标定转速（r/min）：2200；排放阶段：第三阶段。 | 通用类 | 部20170927 | 2021-12-31 | 湖北省
351 | 动力机械 | 拖拉机 | 轮式拖拉机 | 100-120马力四轮驱动拖拉机 | 第一拖拉机股份有限公司 | 轮式拖拉机 | MK1104G | 标定功率:81.0kW;驱动方式:四轮驱动 ; | 31600 | 31600 | 外廓尺寸(长×宽×高)：4102×1500×2520mm（至空滤器顶）；轴距：2160mm；常用轮距(前轮/后轮)：1245/1155mm；轮距(前轮/后轮)调整方式：不可调/可调；最小使用质量：2710kg；标准配重(前/后)：160/200kg；档位数(前进/倒退/爬行)：12/12/8；主变速档位数*副变速档位数/其他档位数：4/4/（1+1）；发动机与离合器联接方式：直联；起动方式：电起动；翻倾防护装置（驾驶室或安全框架）：驾驶室；前照灯型号：SZ550.48.030A/SZ550.48.031A；转向系型式：全液压转向；行车制动系型式：双片油浴自动增力盘式制动器；驻车制动系型式：锁定踏板式；前驱动桥型式：旱地型；离合器型式：双作用离合器；传动系动力输出轴离合器型式：干式摩擦式；传动系变速箱型式：4×4×(1+1)档组成式；主变速箱换档方式：同步器换档；副变速箱换档方式：啮合套换档；轮胎型号(前轮/后轮)： 8.3-20/13.6-28。 | 配套动力型号：YD4GL110G3；制造商：扬动股份有限公司；气缸数：4；标定功率(kW)：81.0；标定转速（r/min）：2200；排放标准：第Ⅲ阶段。 | 通用类 | 部20180423 | 2022-12-31 | 河南省
352 | 动力机械 | 拖拉机 | 轮式拖拉机 | 100-120马力四轮驱动拖拉机 | 潍坊鸿创金拖机械制造有限公司 | 轮式拖拉机 | HC1004 | 标定功率:74kW;驱动方式:四轮驱动 ; | 31600 | 31600 | 外廓尺寸(长×宽×高)mm:4100×1800×2750(安全架）4100×1800×2750(驾驶室）；轴距或履带接地长:2020mm；常用轮距(前轮/后轮)或轨距:1300/1400；轮距(前轮/后轮)调整方式：不可调节/无级可调；最小使用质量：2820（驾驶室）kg、2600（安全架）kg；标准配重(前/后)：120/360；档位数(前进/倒退/爬行)：12/12/0；主变速档位数*副变速档位数/其他档位数：4/3/（1+1）；发动机与离合器联接方式：直联式；起动方式：电起动；翻倾防护装置（驾驶室或安全框架）：WHC1204-B；前照灯型号：YS-01；转向系型式：前轮液压转向；行车制动系型式：机械、盘式；驻车制动系型式：机械手制动；前驱动桥型式：旱地型；离合器型式：双片、干式、双作用；传动系动力输出轴离合器型式：双片、干式、双作用；传动系变速箱型式：4×3×（1+1）；主变速箱换档方式：机械有级换挡；副变速箱换档方式：机械有级换挡；轮胎型号(前轮/后轮)：8.3-24/14.9-30 | 配套动力型号：YN4PL101-34CR；制造商：山东云内动力有限责任公司；气缸数：6缸；标定功率(kW)：74；标定转速（r/min）：2400；排放标准：第3阶段。 | 通用类 | 部20190482 | 2023-12-31 | 山东省
353 | 动力机械 | 拖拉机 | 轮式拖拉机 | 120-140马力四轮驱动拖拉机 | 雷沃重工股份有限公司 | 轮式拖拉机 | 1204-1K | 标定功率:88.2kW;驱动方式:四轮驱动 ; | 43700 | 43700 | 外廓尺寸(长×宽×高)：4732×2100×2761mm；轴距或履带接地长：2397mm；常用轮距(前轮/后轮)或轨距mm：1722/1630；轮距(前轮/后轮)调整方式：有级可调/有级可调；最小使用质量：4450kg；标准配重(前/后)：480/400kg；档位数(前进/倒退/爬行)：30/30/10；主变速档位数*副变速档位数/其他档位数：5/3/2；发动机与离合器联接方式：直连；起动方式：电启动；翻倾防护装置（驾驶室或安全框架）：驾驶室；前照灯型号：P5S478010001右、P5S47801002左；转向系型式：前轮液压转向；行车制动系型式：湿式、盘式、静液压操纵；驻车制动系型式：独立手制动；前驱动桥型式：旱地型 、水田型；离合器型式：干式；传动系动力输出轴离合器型式：干式、双作用；传动系变速箱型式： 2×5×3×（1+1）组成式；主变速箱换档方式：机械有级变速；副变速箱换档方式：负载变速；履带规格（履带式需填写）/；轮胎型号(前轮/后轮)：13.6R28/16.9R38。 | 配套动力型号：KDI3404TCR；制造商：Lombardini Srl；气缸数：4；标定功率(kW)：88.2；标定转速（r/min）：2200；排放标准：第三阶段。 | 通用类 | 部20170400 | 2021-12-31 | 山东省
354 | 动力机械 | 拖拉机 | 轮式拖拉机 | 120-140马力四轮驱动拖拉机 | 雷沃重工股份有限公司 | 轮式拖拉机 | 现：M1204-U（原：M1204-A） | 标定功率:88.2kW;驱动方式:四轮驱动 ; | 43700 | 43700 | 外廓尺寸(长×宽×高)：4580×2070×2800；轴距或履带接地长：2380；常用轮距(前轮/后轮)或轨距：1550/1530；轮距(前轮/后轮)调整方式：有级可调/有级可调；最小使用质量：4100（驾驶室）、3900（安全架）；标准配重(前/后)：0/0；档位数(前进/倒退/爬行)：10/10/0；主变速档位数*副变速档位数/其他档位数：(4+1)*2X2/0；发动机与离合器联接方式：直连；起动方式：电启动；翻倾防护装置（驾驶室或安全框架）：驾驶室、安全框架；前照灯型号：TS06483010002、TS06483010003；转向系型式：前轮液压转向；行车制动系型式：湿式、盘式；驻车制动系型式：湿式、盘式；前驱动桥型式：旱地型 、水田型；离合器型式：干式；传动系动力输出轴离合器型式：干式；传动系变速箱型式：5×2×(1+1)组成式；主变速箱换档方式：机械有级变速；副变速箱换档方式：机械有级变速；履带规格（履带式需填写）/；轮胎型号(前轮/后轮)：13.6-24/16.9-34。 | 配套动力型号：YC4A140-T303；制造商：广西玉柴机器股份有限公司；气缸数：4；标定功率(kW)：88.2；标定转速（r/min）：2200；排放标准：第三阶段。 | 通用类 | 部20171598 | 2021-12-31 | 山东省
355 | 动力机械 | 拖拉机 | 轮式拖拉机 | 120-140马力四轮驱动拖拉机 | 雷沃重工股份有限公司 | 轮式拖拉机 | 现：M1304-U（原：M1304-A） | 标定功率:95.6kW;驱动方式:四轮驱动 ; | 43700 | 43700 | 外廓尺寸(长×宽×高)：4580×2070×2800/4830×2070×2800；轴距或履带接地长：2380/2630；常用轮距(前轮/后轮)或轨距：1650/1630；轮距(前轮/后轮)调整方式：有级可调/有级可调；最小使用质量：4100/4300；标准配重(前/后)：0/0；档位数(前进/倒退/爬行)：10/10/0；主变速档位数*副变速档位数/其他档位数：5/2/(1+1)；发动机与离合器联接方式：直连；起动方式：电启动；翻倾防护装置（驾驶室或安全框架）：驾驶室、安全框架；前照灯型号：TS06483010002(左) 、TS06483010003(右)；转向系型式：前轮液压转向；行车制动系型式：湿式、盘式；驻车制动系型式：机械、盘式；前驱动桥型式：旱地型 、水田型；离合器型式：干式；传动系动力输出轴离合器型式：干式；传动系变速箱型式：5×2×(1+1)组成式；主变速箱换档方式：机械有级变速；副变速箱换档方式：机械有级变速；履带规格（履带式需填写）/；轮胎型号(前轮/后轮)：13.6-24/16.9-34。 | 配套动力型号：YC4A150-T304；制造商：广西玉柴机器股份有限公司；气缸数：4；标定功率(kW)：95.6；标定转速（r/min）：2200；排放标准：第三阶段。 | 通用类 | 部20171723 | 2021-12-31 | 山东省
356 | 动力机械 | 拖拉机 | 轮式拖拉机 | 120-140马力四轮驱动拖拉机 | 雷沃重工股份有限公司 | 轮式拖拉机 | 现：M1304-U1（原：M1304-A1） | 标定功率:95.6kW;驱动方式:四轮驱动 ; | 43700 | 43700 | 外廓尺寸(长×宽×高)：4580×2070×2800/ 4830×2070×2800 (安全架)；轴距或履带接地长：2380/2630；常用轮距(前轮/后轮)或轨距：1650/1630；轮距(前轮/后轮)调整方式：有级可调/有级可调；最小使用质量：4100；标准配重(前/后)：0/0；档位数(前进/倒退/爬行)：16/4/0；主变速档位数*副变速档位数/其他档位数：(4+1)/2/2；发动机与离合器联接方式：直连；起动方式：电启动；翻倾防护装置（驾驶室或安全框架）：驾驶室、安全框架；前照灯型号：TS06483010002(左) 、TS06483010003(右)；转向系型式：前轮液压转向；行车制动系型式：湿式、盘式；驻车制动系型式：机械、盘式；前驱动桥型式：旱地型 、水田型；离合器型式：干式；传动系动力输出轴离合器型式：干式；传动系变速箱型式：（4+1）×2×2组成式；主变速箱换档方式：机械有级变速；副变速箱换档方式：机械有级变速；履带规格（履带式需填写）/；轮胎型号(前轮/后轮)：13.6-24/16.9-34。 | 配套动力型号：YC4A150-T304；制造商：广西玉柴机器股份有限公司；气缸数：4；标定功率(kW)：95.6；标定转速（r/min）：2200；排放标准：第三阶段。选配1：配套动力型号：YC6J155-T302；制造商：广西玉柴机器股份有限公司；气缸数：6；标定功率(kW)：95.6；标定转速（r/min）：2200；排放标准：第三阶段。 | 通用类 | 部20171731 | 2021-12-31 | 山东省
357 | 动力机械 | 拖拉机 | 轮式拖拉机 | 120-140马力四轮驱动拖拉机 | 雷沃重工股份有限公司 | 轮式拖拉机 | 现：M1204-U1（原：M1204-A1） | 标定功率:88.2kW;驱动方式:四轮驱动 ; | 43700 | 43700 | 外廓尺寸(长×宽×高)：4580×2070×2800（驾驶室） 4580×2070×3000 (安全架)；轴距或履带接地长：2380；常用轮距(前轮/后轮)或轨距：1650/1630；轮距(前轮/后轮)调整方式：有级可调/有级可调；最小使用质量：4100（驾驶室）、3900（安全架）；标准配重(前/后)：0/0；档位数(前进/倒退/爬行)：16/4/0；主变速档位数*副变速档位数/其他档位数：(4+1)*2X2/0；发动机与离合器联接方式：直连；起动方式：电启动；翻倾防护装置（驾驶室或安全框架）：驾驶室、安全框架；前照灯型号：TS06483010002(左) 、TS06483010003(右)；转向系型式：前轮液压转向；行车制动系型式：湿式、盘式、机械操纵；驻车制动系型式：机械、盘式；前驱动桥型式：旱地型 、水田型；离合器型式：干式；传动系动力输出轴离合器型式：干式；传动系变速箱型式：（4+1）×2×2组成式；主变速箱换档方式：机械有级变速；副变速箱换档方式：机械有级变速；履带规格（履带式需填写）/；轮胎型号(前轮/后轮)：13.6-24/16.9-34。 | 配套动力型号：4D3-ETA11；制造商：天津雷沃发动机有限公司；气缸数：4；标定功率(kW)：88.2；标定转速（r/min）：2200；排放标准：第三阶段；选配套动力型号：YC4A140-T303；制造商：广西玉柴机器股份有限公司；气缸数：4；标定功率(kW)：88.2；标定转速（r/min）：2200；排放标准：第三阶段。 | 通用类 | 部20171599 | 2021-12-31 | 山东省
358 | 动力机械 | 拖拉机 | 轮式拖拉机 | 120-140马力四轮驱动拖拉机 | 江苏常发农业装备股份有限公司 | 轮式拖拉机 | CFG1304B | 标定功率:95.6kW;驱动方式:四轮驱动 ; | 43700 | 43700 | 型式：四轮驱动；外廓尺寸（长×宽×高）：4805mm×2120mm×2970mm（至驾驶室顶），选装2902mm（至安全架顶）；轴距：2334mm；轮距（前轮/后轮）：前轮1646、1720、1900、1928mm，后轮1656、1688、1884、2088mm；常用轮距（前轮/后轮）：1720mm/1688mm；轮距调整方式：前轮有级调节，后轮有级调节；最小使用质量：4400kg（配驾驶室），选装4140kg（配安全架）；标准配重（前/后）：480kg/600kg；档位数(前进/倒退/爬行)：12/12/0，选装12/12/24；发动机与离合器联结方式：直联式；起动方式：电启动；翻倾防护装置：安全驾驶室，选装安全架；前照灯型号：SH-CF001；转向系型式：全液压转向；行车制动系型式：湿式、盘式；驻车制动系型式：锁定踏板式、机械操作；离合器型式：干式、单片、经常接合、双作用；前驱动桥型式：旱地型；传动系变速箱型式：4×3×2组成式，选装（4×3）×（2+2）组成式；主/副变速箱换挡方式：啮合套换挡，选装同步器换挡；轮胎型号：前轮14.9-26/后轮16.9-38，选装后轮14.9-30或16.9-30或14.9-30PR或13.6-38PR或16.9-34PR或18.4-34R-2 | 配套动力型号：YC4A150-T310,制造商：广西玉柴机器股份有限公司，气缸数：4缸，标定功率：95.6kw，标定转速：2300r/min，排放标准：第三阶段；选装玉柴YC4A150-T305，气缸数：4缸，标定功率：95.6kw，标定转速：2300r/min，排放标准：第三阶段 | 通用类 | 苏农机（2019）第（0198）号 | 2023-12-31 | 江苏省
359 | 动力机械 | 拖拉机 | 轮式拖拉机 | 120-140马力四轮驱动拖拉机 | 江苏常发农业装备股份有限公司 | 轮式拖拉机 | CFD1204A | 标定功率:88.2kW;驱动方式:四轮驱动 ; | 43700 | 43700 | 型式：四轮驱动；外廓尺寸（长×宽×高）：3706mm×1820mm×2610mm（至安全架顶），选装2520mm（至驾驶室顶）；轴距：2100mm；轮距（前轮/后轮）：前轮1410mm，后轮1300、1400、1500、1600mm，选装前轮1290mm；常用轮距（前轮/后轮）：1410mm/1400mm,选装1290mm/1400mm；轮距调整方式：前轮不可调节、后轮有级调节，选装后轮无极调节；最小使用质量：2620kg(配安全架），2840kg(配驾驶室）；标准配重质量：160kg/180kg；档位数(前进/倒退/爬行)：12/12/0；主变速档位数/副变速档位数/其他档位数：4/3/2；发动机与离合器联结方式：直联式；起动方式：电启动；翻倾防护装置：安全架,选装安全驾驶室；前照灯型号：GB48A；转向系型式：全液压转向；行车制动系型式：油浴、双片、盘式；驻车制动系型式：锁定踏板式、机械操作；前驱动桥型式：水田型；离合器型式：干式、单片、常接合、双作用；传动系变速箱型式：4×3×2组成式；主/副变速箱换挡方式：啮合套换挡；轮胎型号：前轮8.3-24/后轮14.9-28，选装后轮14.9-24或14.9-30或12.4-28PR或11-32PR | 配套动力型号：CF4C120L-31,制造商：江苏常发农业装备股份有限公司，气缸数：4缸，标定功率：88.2kw，标定转速：2300r/min，排放标准：第三阶段 | 通用类 | 苏农机（2019）第（0200）号 | 2023-12-31 | 江苏省
360 | 动力机械 | 拖拉机 | 轮式拖拉机 | 120-140马力四轮驱动拖拉机 | 第一拖拉机股份有限公司 | 轮式拖拉机 | MK1204G | 标定功率:88.2kW;驱动方式:四轮驱动 ; | 43700 | 43700 | 外廓尺寸(长×宽×高)：4102×1500×2520（至空滤器顶）；轴距：2160mm；常用轮距(前轮/后轮)：1245/1155mm；轮距(前轮/后轮)调整方式：不可调/可调；最小使用质量：2710kg；标准配重(前/后)：160/200kg；档位数(前进/倒退/爬行)：12/12/8；主变速档位数*副变速档位数/其他档位数：4/4/（1+1）；发动机与离合器联接方式：直联；起动方式：电起动；翻倾防护装置（驾驶室或安全框架）：驾驶室；前照灯型号：SZ550.48.030A/SZ550.48.031A；转向系型式：全液压转向；行车制动系型式：双片油浴自动增力盘式制动器；驻车制动系型式：锁定踏板式；前驱动桥型式：旱地型；离合器型式：双作用离合器；传动系动力输出轴离合器型式：干式摩擦式；传动系变速箱型式：4×4×(1+1)档组成式；主变速箱换档方式：同步器换档；副变速箱换档方式：啮合套换档；轮胎型号(前轮/后轮)：8.3-20/13.6-28。 | 配套动力型号：YD4GL120G3；制造商：扬动股份有限公司；气缸数：4；标定功率(kW)：88.2；标定转速（r/min）：2200；排放标准：第Ⅲ阶段。 | 通用类 | 部20180424 | 2022-12-31 | 河南省
361 | 动力机械 | 拖拉机 | 轮式拖拉机 | 140-160马力四轮驱动拖拉机 | 雷沃重工股份有限公司 | 轮式拖拉机 | 现：M1404-F2（原：M1404-D2） | 标定功率:102.9kW;驱动方式:四轮驱动 ; | 61000 | 61000 | 外廓尺寸(长×宽×高)：5060×2285×3000；轴距或履带接地长：2700；常用轮距(前轮/后轮)或轨距：1840/1750；轮距(前轮/后轮)调整方式：有级可调/有级可调；最小使用质量：5250；标准配重(前/后)：0/0；档位数(前进/倒退/爬行)：12/4/0；主变速档位数*副变速档位数/其他档位数：4/3/0；发动机与离合器联接方式：直连；起动方式：电启动；翻倾防护装置（驾驶室或安全框架）：驾驶室；前照灯型号：TS06451018100、TS06451018200；转向系型式：前轮液压转向；行车制动系型式：湿式、盘式；驻车制动系型式：机械、盘式；前驱动桥型式：旱地型 、水田型；离合器型式：干式；传动系动力输出轴离合器型式：干式；传动系变速箱型式：4×（3+1）组成式；主变速箱换档方式：机械有级变速；副变速箱换档方式：机械有级变速；履带规格（履带式需填写）/；轮胎型号(前轮/后轮)：14.9-28/18.4-38。 | 配套动力型号：1006D-S6TA00；制造商：天津雷沃发动机有限公司；气缸数：:6；标定功率(kW)：102.9；标定转速（r/min）：2200；排放标准：第三阶段。 选配1：配套动力型号：YC6J165-T302；制造商：广西玉柴机器股份有限公司；气缸数：6；标定功率(kW)：102.9；标定转速（r/min）：2200；排放标准：第三阶段。 | 通用类 | 部20170689 | 2021-12-31 | 山东省
362 | 动力机械 | 拖拉机 | 轮式拖拉机 | 140-160马力四轮驱动拖拉机 | 雷沃重工股份有限公司 | 轮式拖拉机 | 现：M1504-F（原：M1504-D） | 标定功率:110.3kW;驱动方式:四轮驱动 ; | 61000 | 61000 | 外廓尺寸(长×宽×高)：5060×2285×3000；轴距或履带接地长：2700；常用轮距(前轮/后轮)或轨距：1840/1750；轮距(前轮/后轮)调整方式：有级可调/有级可调；最小使用质量：5250；标准配重(前/后)：0/0；档位数(前进/倒退/爬行)：16/8/0；主变速档位数*副变速档位数/其他档位数：4/2/2；发动机与离合器联接方式：直连；起动方式：电启动；翻倾防护装置（驾驶室或安全框架）：驾驶室；前照灯型号：TS06483010002、TS06483010003；转向系型式：前轮液压转向；行车制动系型式：湿式、盘式；驻车制动系型式：机械、盘式；前驱动桥型式：旱地型 、水田型；离合器型式：干式；传动系动力输出轴离合器型式：干式；传动系变速箱型式：4×（2+1）×2组成式；主变速箱换档方式：机械有级变速；副变速箱换档方式：机械有级变速；履带规格（履带式需填写）/；轮胎型号(前轮/后轮)：14.9-28/18.4-38。 | 配套动力型号：1106D-S6TA46；制造商：天津雷沃发动机有限公司；气缸数：6；标定功率(kW)：110.3；标定转速（r/min）：2200；排放标准：第三阶段。 选配1：配套动力型号：YC6J175-T303；制造商：广西玉柴机器股份有限公司；气缸数：6；标定功率(kW)：110.3；标定转速（r/min）：2200；排放标准：第三阶段。 | 通用类 | 部20170393 | 2021-12-31 | 山东省
363 | 动力机械 | 拖拉机 | 轮式拖拉机 | 140-160马力四轮驱动拖拉机 | 雷沃重工股份有限公司 | 轮式拖拉机 | M1404-X | 标定功率:102.9kW;驱动方式:四轮驱动 ; | 61000 | 61000 | 外廓尺寸(长×宽×高)：4590×2050×2990/4590×2050×2900；轴距或履带接地长：2300；常用轮距(前轮/后轮)或轨距： 1620/1620；轮距(前轮/后轮)调整方式：有级可调/有级可调；最小使用质量：4100/3800kg；标准配重(前/后)：0/0；档位数(前进/倒退/爬行)：12/12/0；主变速档位数*副变速档位数/其他档位数：4/3/（1+1）；发动机与离合器联接方式：直连；起动方式：电启动；翻倾防护装置（驾驶室或安全框架）：安全驾驶室或安全架；前照灯型号：TS06483010002 、TS06483010003；转向系型式：前轮液压转向；行车制动系型式：湿式、盘式；驻车制动系型式：机械、盘式；前驱动桥型式：旱地型 、水田型；离合器型式：干式；传动系动力输出轴离合器型式：干式；传动系变速箱型式：4×(1+1)×3组合式；主变速箱换档方式：机械有级变速；副变速箱换档方式：机械有级变速；履带规格（履带式需填写）/；轮胎型号(前轮/后轮)：13.6-24/16.9-34. | 配套动力型号：4DK3-ETA09；制造商：天津雷沃发动机有限公司；气缸数：4；标定功率(kW)：102.9；标定转速（r/min）：2200；排放标准：第三阶段; 选配1：配套动力型号：6D3-ETA21；制造商：天津雷沃发动机有限公司；气缸数：6；标定功率(kW)：102.9；标定转速（r/min）：2200；排放标准：第三阶段。 选配2：配套动力型号：YC4A160-T302；制造商：广西玉柴机器股份有限公司；气缸数：4；标定功率(kW)：102.9；标定转速（r/min）：2200；排放标准：第三阶段。 | 通用类 | 部20190646 | 2023-12-31 | 山东省
364 | 动力机械 | 拖拉机 | 轮式拖拉机 | 140-160马力四轮驱动拖拉机 | 雷沃重工股份有限公司 | 轮式拖拉机 | M1404-A | 标定功率:102.9kW;驱动方式:四轮驱动 ; | 61000 | 61000 | 外廓尺寸(长×宽×高)：4580×2070×2800/ 4830×2070×2800；轴距或履带接地长：2380；常用轮距(前轮/后轮)或轨距：1650/1630；轮距(前轮/后轮)调整方式：有级可调/有级可调；最小使用质量：4100/4300kg；标准配重(前/后)：0/0；档位数(前进/倒退/爬行)：10/10/0；主变速档位数*副变速档位数/其他档位数：5/2/(1+1)；发动机与离合器联接方式：直连；起动方式：电启动；翻倾防护装置（驾驶室或安全框架）：安全驾驶室或安全架；前照灯型号：TS06483010002 、TS06483010003；转向系型式：前轮液压转向；行车制动系型式：湿式、盘式；驻车制动系型式：机械、盘式；前驱动桥型式：旱地型 、水田型；离合器型式：干式；传动系动力输出轴离合器型式：干式；传动系变速箱型式：5×2×(1+1)组合式；主变速箱换档方式：机械有级变速；副变速箱换档方式：机械有级变速；履带规格（履带式需填写）/；轮胎型号(前轮/后轮)：13.6-24/16.9-34。 | 配套动力型号：YC4A160-T302；制造商：广西玉柴机器股份有限公司；气缸数：4；标定功率(kW)：102.9；标定转速（r/min）：2200；排放标准：第三阶段;选装：配套动力型号：6D3-ETA21；制造商：天津雷沃发动机有限公司；气缸数：4；标定功率(kW)：102.9；标定转速（r/min）：2200；排放标准：第三阶段。 | 通用类 | 部20190645 | 2023-12-31 | 山东省
365 | 动力机械 | 拖拉机 | 轮式拖拉机 | 140-160马力四轮驱动拖拉机 | 雷沃重工股份有限公司 | 轮式拖拉机 | M1404-A1 | 标定功率:102.9kW;驱动方式:四轮驱动 ; | 61000 | 61000 | 外廓尺寸(长×宽×高)：4580×2070×2800/ 4830×2070×2800；轴距或履带接地长：2380；常用轮距(前轮/后轮)或轨距：1650/1630；轮距(前轮/后轮)调整方式：有级可调/有级可调；最小使用质量：4100/4300kg；标准配重(前/后)：0/0；档位数(前进/倒退/爬行)：16/4/0；主变速档位数*副变速档位数/其他档位数：(4+1)/2×2/0；发动机与离合器联接方式：直连；起动方式：电启动；翻倾防护装置（驾驶室或安全框架）：安全驾驶室或安全架；前照灯型号：TS06483010002 、TS06483010003；转向系型式：前轮液压转向；行车制动系型式：盘式；驻车制动系型式：机械、盘式；前驱动桥型式：旱地型 、水田型；离合器型式：干式；传动系动力输出轴离合器型式：干式；传动系变速箱型式：（4+1）×2×2组合式；主变速箱换档方式：机械有级变速；副变速箱换档方式：机械有级变速；履带规格（履带式需填写）/；轮胎型号(前轮/后轮)：13.6-24/16.9-34 | 配套动力型号：YC4A160-T302；制造商：广西玉柴机器股份有限公司；气缸数：4；标定功率(kW)：102.9；标定转速（r/min）：2200；排放标准：第三阶段;选装：配套动力型号：6D3-ETA21；制造商：天津雷沃发动机有限公司；气缸数：4；标定功率(kW)：102.9；标定转速（r/min）：2200；排放标准：第三阶段。 | 通用类 | 部20190647 | 2023-12-31 | 山东省
366 | 动力机械 | 拖拉机 | 轮式拖拉机 | 140-160马力四轮驱动拖拉机 | 雷沃重工股份有限公司 | 轮式拖拉机 | M1404-XP | 标定功率:102.9kW;驱动方式:四轮驱动 ; | 61000 | 61000 | 外廓尺寸(长×宽×高)：4590×2050×2990/4590×2050×2900；轴距或履带接地长：2300；常用轮距(前轮/后轮)或轨距： 1620/1620；轮距(前轮/后轮)调整方式：有级可调/有级可调；最小使用质量：4100/3950kg；标准配重(前/后)：0/0；档位数(前进/倒退/爬行)：24/12/0；主变速档位数*副变速档位数/其他档位数：4/（2+1）×3/0；发动机与离合器联接方式：直连；起动方式：电启动；翻倾防护装置（驾驶室或安全框架）：安全驾驶室或安全架；前照灯型号：TS06483010002 、TS06483010003；转向系型式：前轮液压转向；行车制动系型式：湿式、盘式；驻车制动系型式：机械、盘式；前驱动桥型式：旱地型 、水田型；离合器型式：干式；传动系动力输出轴离合器型式：干式；传动系变速箱型式：4×(2+1)×3组合式；主变速箱换档方式：机械有级变速；副变速箱换档方式：负载变速（部分动力换挡）；履带规格（履带式需填写）/；轮胎型号(前轮/后轮)：13.6-24/16.9-34 | 配套动力型号：4DK3-ETA09；制造商：天津雷沃发动机有限公司；气缸数：4；标定功率(kW)：102.9；标定转速（r/min）：2200；排放标准：第三阶段;选装1：配套动力型号：6D3-ETA21；制造商：天津雷沃发动机有限公司；气缸数：6；标定功率(kW)：102.9；标定转速（r/min）：2200；排放标准：第三阶段。选装2：配套动力型号：YC4A160-T302；制造商：广西玉柴机器股份有限公司；气缸数：4；标定功率(kW)：102.9；标定转速（r/min）：2200；排放标准：第三阶段。 | 通用类 | 部20190648 | 2023-12-31 | 山东省
367 | 动力机械 | 拖拉机 | 轮式拖拉机 | 140-160马力四轮驱动拖拉机 | 第一拖拉机股份有限公司 | 轮式拖拉机 | LY1404 | 标定功率:103kW;驱动方式:四轮驱动 ; | 61000 | 61000 | 外廓尺寸(长×宽×高)：4800×2130×2985；轴距或履带接地长：2460；常用轮距(前轮/后轮)或轨距：1665/1650；轮距(前轮/后轮)调整方式：有级可调/有级可调；最小使用质量：4491；标准配重(前/后)：400/300；档位数(前进/倒退/爬行)：12F/12R/0；主变速档位数*副变速档位数/其他档位数：3×(1+1)/无；发动机与离合器联接方式：直联；起动方式：电启动；翻倾防护装置（驾驶室或安全框架）：驾驶室，选配安全架；前照灯型号：700.48.030-1/700.48.031-1；转向系型式：独立油路,全液压前轮转向；行车制动系型式：油浴、盘式(多盘)、人力液压脚踏板操纵；驻车制动系型式：手柄操纵、多摩擦面机械压紧油浴式；前驱动桥型式：水田型；离合器型式：干式、单片、独立操纵、碟形弹簧压紧的双作用离合器；传动系动力输出轴离合器型式：干式、单片、独立操纵、碟形弹簧压紧的双作用离合器；传动系变速箱型式：组成式4×3×（1+1）档；主变速箱换档方式：啮合套换档；副变速箱换档方式：啮合套换档；轮胎型号(前轮/后轮)：13.6-24/16.9-34 | 配套动力型号：LR6A3LR22/1030；制造商：一拖（洛阳）柴油机有限公司；气缸数：六缸；标定功率(kW)：103；标定转速（r/min）：2200；排放标准：第三阶段。选配一：配套动力型号：LR4M3LR22/1030；制造商：一拖（洛阳）柴油机有限公司；气缸数：六缸；标定功率(kW)：103；标定转速（r/min）：2200；排放标准：第三阶段； | 通用类 | 部20190366 | 2023-12-31 | 河南省
368 | 动力机械 | 拖拉机 | 轮式拖拉机 | 140-160马力四轮驱动拖拉机 | 宏力重工有限公司 | 轮式拖拉机 | HL1404 | 标定功率:103kW;驱动方式:四轮驱动 ; | 61000 | 61000 | 外廓尺寸(长×宽×高)：5050×2055×3005mm；轴距：2510mm；常用轮距(前轮/后轮)：1600/1610mm；轮距(前轮/后轮)调整方式：有级可调/有级可调；最小使用质量：4465kg；标准配重(前/后)：286/136kg；档位数(前进/倒退/爬行)：16/8/0；主变速档位数*副变速档位数/其他档位数：4/（2+1）×2/0；发动机与离合器联接方式：直联；起动方式：电起动；翻倾防护装置（驾驶室或安全框架）：六柱式安全驾驶室或安全框架；前照灯型号：TG1204.483.2 FT600B.45B.031；转向系型式：前轮液压转向；行车制动系型式：盘式（单片）液压操纵；驻车制动系型式：独立手柄操纵；前驱动桥型式：旱地型；离合器型式：单片、干式、双作用；传动系动力输出轴离合器型式：/；传动系变速箱型式：4×（2+1）×2组成式；主变速箱换档方式：啮合套换档；副变速箱换档方式：啮合套换档；轮胎型号(前轮/后轮)：13.6-28/16.9-38。 | 配套动力型号：LR6M3ZU23/1030E；功率（kw）：103；气缸数：6；转速（r/min）：2300制造厂：一拖（洛阳）柴油机有限公司；排放阶段：第三阶段。选装配套动力型号：WP6G140E331；功率（kw）：103；气缸数：6；转速（r/min）：2200；制造厂：潍柴动力股份有限公司；排放阶段：第三阶段 | 通用类 | 部20170784 | 2021-12-31 | 河北省
369 | 动力机械 | 拖拉机 | 轮式拖拉机 | 140-160马力四轮驱动拖拉机 | 宏力重工有限公司 | 轮式拖拉机 | HL1504 | 标定功率:110.3kW;驱动方式:四轮驱动 ; | 61000 | 61000 | 外廓尺寸(长×宽×高)：5025×2385×3070mm；轴距：2550mm；常用轮距(前轮/后轮)：1620/1850mm；轮距(前轮/后轮)调整方式：有级可调/无级可调；最小使用质量：5130kg；标准配重(前/后)：440/460kg；档位数(前进/倒退/爬行)：16/8/0；主变速档位数*副变速档位数/其他档位数：4/（2+1）×2/0；发动机与离合器联接方式：直联；起动方式：电起动；翻倾防护装置（驾驶室或安全框架）：六柱式安全驾驶室；前照灯型号：TG1204.483.2 FT600B.45B.031；转向系型式：前轮液压转向；行车制动系型式：湿式、盘式、液压操纵；驻车制动系型式：独立手柄操纵；前驱动桥型式：旱地型；离合器型式：单片、干式、双作用；传动系动力输出轴离合器型式：/；传动系变速箱型式：4×（2+1）×2组成式；主变速箱换档方式：啮合套换档；副变速箱换档方式：啮合套换档；轮胎型号(前轮/后轮)：14.9-26/18.4-38。 | 配套动力型号：LR6M3ZU23/1103E；功率（kw）：110.3；气缸数：6；转速（r/min）：2300；制造厂：一拖（洛阳）柴油机有限公司；排放阶段：第三阶段。 | 通用类 | 部20171119 | 2021-12-31 | 河北省
370 | 动力机械 | 拖拉机 | 轮式拖拉机 | 140-160马力四轮驱动拖拉机 | 江苏常发农业装备股份有限公司 | 轮式拖拉机 | CFG1504B | 标定功率:110.3kW;驱动方式:四轮驱动 ; | 61000 | 61000 | 型式：四轮驱动；外廓尺寸（长×宽×高）：4805mm×2120mm×2970mm（至驾驶室顶），选装2902mm（至安全架顶）；轴距：2334mm；轮距（前轮/后轮）：前轮1646、1720、1900、1928mm，后轮1656、1688、1884、2088mm；常用轮距（前轮/后轮）：1720mm/1688mm；轮距调整方式：前轮有级调节，后轮有级调节；最小使用质量：4400kg（配驾驶室），选装4140kg（配安全架）；标准配重（前/后）：480kg/600kg；档位数(前进/倒退/爬行)：12/12/0，选装12/12/24；主变速档位数/副变速档位数/其他档位数：4/3/2，选装4/3/2/2；发动机与离合器联结方式：直联式；起动方式：电启动；翻倾防护装置：安全驾驶室，选装安全架；前照灯型号：SH-CF001；转向系型式：全液压转向；行车制动系型式：湿式、盘式；驻车制动系型式：锁定踏板式、机械操作；离合器型式：干式、单片、经常接合、双作用；前驱动桥型式：旱地型；传动系变速箱型式：4×3×2组成式，选装（4×3）×（2+2）组成式；主/副变速箱换挡方式：啮合套换挡，选装同步器换挡；轮胎型号：前轮14.9-26/后轮16.9-38，选装后轮14.9-30或16.9-30或14.9-30PR或13.6-38PR或16.9-34PR或18.4-34R-2 | 配套动力型号：YC4A160-T305,制造商：广西玉柴机器股份有限公司，气缸数：4缸，标定功率：110.3kw，标定转速：2300r/min，排放标准：第三阶段 | 通用类 | 苏农机（2019）第（0199）号 | 2023-12-31 | 江苏省
371 | 动力机械 | 拖拉机 | 轮式拖拉机 | 140-160马力四轮驱动拖拉机 | 江苏常发农业装备股份有限公司 | 轮式拖拉机 | CFF1404 | 标定功率:103kW;驱动方式:四轮驱动 ; | 61000 | 61000 | 型式：四轮驱动；外廓尺寸（长×宽×高）：4325mm×1970mm×2938mm（至安全架顶），选装2715mm（至驾驶室顶）；轴距：2135mm；轮距（前轮/后轮）：前轮1550mm，后轮1315、1425、1435、1540、1705、1815、1820、1920mm；常用轮距（前轮/后轮）：1550mm/1540mm；轮距调整方式：前轮不可调节、后轮有级调节；最小使用质量：3180kg(配安全架），3410kg(配驾驶室）；标准配重（前/后）：300kg/540kg；档位数(前进/倒退/爬行)：12/12/0，选装12/12/24；主变速档位数/副变速档位数/梭行档：4/3/2，选装4/3/（2+2）；发动机与离合器联结方式：直联式；起动方式：电启动；翻倾防护装置：安全架，选装安全驾驶室；前照灯型号：GB48A；转向方式：全液压转向；行车制动系型式：湿式、双片、盘式；驻车制动系型式：锁定踏板式独立手制动；前驱动桥型式：旱地型；离合器型式：干式、单片、经常接合、双作用；传动系变速箱型式：4×3×2组成式，选装4×3×（2+2）组成式；主/副变速箱换挡方式：啮合套换挡；轮胎型号：前轮11.2-28/后轮16.9-34，选装后轮11-32PR或14.9-30PR或16.9-30PR | 配套动力型号：YC4A160-T313,制造商：广西玉柴机器股份有限公司，气缸数：4缸，标定功率：103kw，标定转速：2300r/min，排放标准：第三阶段 | 通用类 | 苏农机（2019）第（0201）号 | 2023-12-31 | 江苏省
372 | 动力机械 | 拖拉机 | 轮式拖拉机 | 140-160马力四轮驱动拖拉机 | 潍坊鸿创金拖机械制造有限公司 | 轮式拖拉机 | HCJT1504D | 标定功率:110.3kW;驱动方式:四轮驱动 ; | 61000 | 61000 | 外廓尺寸(长×宽×高)mm:5090×2130×2870；轴距或履带接地长mm:2640；常用轮距(前轮/后轮)或轨距:1590/1600；轮距(前轮/后轮)调整方式:有级可调/无级可调 ；最小使用质量:4690kg；标准配重（前/后）：400/516kg；档位数：16/8/0 ；主变速档位数*副变速档位数/其他档位数：4/（2+1）/2；发动机与离合器联接方式：直联式；起动方式：电起动；翻倾防护装置（驾驶室或安全框架）：WHC1804-F；前照灯型号：VK-003/VK-004大黄蜂前组合灯；转向系型式：前轮液压转向；行车制动系型式：液压踏板操纵；驻车制动系型式：盘式、湿式制动器；前驱动桥型式：旱地型；离合器型式：干式、双作用离合器；传动系动力输出轴离合器型式：干式、双作用离合器；传动系变速箱型式：4×（2+1）×2组合式；主变速箱换档方式：啮合套换挡；副变速箱换档方式：啮合套换挡；轮胎型号(前轮/后轮)：14.9-26/18.4-38 | 配套动力型号：YC6J175-T301；制造商：广西玉柴机器股份有限公司；气缸数：6缸；标定功率(kW)：110.3；标定转速（r/min）：2300；排放标准：第3阶段。选配一：配套动力型号：LR6M3ZU23/1103E；制造商：一拖(洛阳)柴油机有限公司；气缸数：6缸；标定功率(kW)：110.3；标定转速（r/min）：2300；排放标准：第3阶段；选配二：配套动力型号：WP6G150E330；制造商：潍柴动力股份有限公司；气缸数：6缸；标定功率:110.3kW；标定转速：2300；排放标准：第3排放阶段 | 通用类 | 新2018037 | 2022-12-31 | 山东省
373 | 动力机械 | 拖拉机 | 轮式拖拉机 | 160-180马力四轮驱动拖拉机 | 第一拖拉机股份有限公司 | 轮式拖拉机 | LH1604 | 标定功率:117.7kW;驱动方式:四轮驱动 ; | 72200 | 72200 | 外廓尺寸(长×宽×高)：5060×2360×3044；轴距或履带接地长：2698.5；常用轮距(前轮/后轮)或轨距：1714/1676；轮距(前轮/后轮)调整方式：有级可调/有级可调；最小使用质量：5420；标准配重(前/后)：500/400；档位数(前进/倒退/爬行)：16/16/无；主变速档位数*副变速档位数/其他档位数：4*4×（1+1）/无；发动机与离合器联接方式：直联；起动方式：电启动；翻倾防护装置（驾驶室或安全框架）：驾驶室；前照灯型号：LX1304-3-48-030/LX1304-3-48-031；转向系型式：独立油路,全液压前轮转向；行车制动系型式：油浴、盘式(单盘)、人力液压脚踏板操纵；驻车制动系型式：手操纵、多摩擦面机械压紧油浴式；前驱动桥型式：旱地型；离合器型式：干式、单片、独立操纵、碟形弹簧压紧的双作用离合器；传动系动力输出轴离合器型式：干式、单片、独立操纵、碟形弹簧压紧的双作用离合器；传动系变速箱型式：组成式4×4×（1+1）档；主变速箱换档方式：同步器换档；副变速箱换档方式：啮合套换档；轮胎型号(前轮/后轮)：14.9-26/18.4-38 | 配套动力型号：LR6A3LU22/1177E；制造商：一拖（洛阳）柴油机有限公司；气缸数：六缸标定功率(kW)：117.7；标定转速（r/min）：2200；排放标准：第三阶段。选配一：配套动力型号：LR6A3LR22/1177；制造商：一拖（洛阳）柴油机有限公司；气缸数：六缸，标定功率(kW)：117.7；标定转速（r/min）：2200；排放标准：第三阶段； | 通用类 | 部20190359 | 2023-12-31 | 河南省
374 | 动力机械 | 拖拉机 | 轮式拖拉机 | 160-180马力四轮驱动拖拉机 | 宏力重工有限公司 | 轮式拖拉机 | HL1604-G | 标定功率:118kW;驱动方式:四轮驱动 ; | 72200 | 72200 | 外廓尺寸(长×宽×高)：5030×2300×3250mm（驾驶室），5030×2300×3000mm（安全架)；轴距：2600mm；常用轮距(前轮/后轮)：1800/1810mm；轮距(前轮/后轮)调整方式：有级可调/有级可调；最小使用质量：4880kg（驾驶室），4200kg（安全架）；标准配重(前/后)：440/160（驾驶室），440/160（安全架）；档位数(前进/倒退/爬行)：16/8/0；主变速档位数*副变速档位数/其他档位数：4/（2+1）×2/0；发动机与离合器联接方式：直联；起动方式：电起动；翻倾防护装置（驾驶室或安全框架）：六柱式安全驾驶室；前照灯型号：TG0147040100/TG0147040200；转向系型式：前轮液压转向；行车制动系型式：湿式、盘式制动器、机械操纵；驻车制动系型式：独立手柄操纵；前驱动桥型式：旱地型；离合器型式：干式、单片、双作用；传动系动力输出轴离合器型式：/；传动系变速箱型式：4×（2+1）×2组成式；主变速箱换档方式：啮合套换档；副变速箱换档方式：啮合套换档；轮胎型号(前轮/后轮)：14.9-26/18.4-38（驾驶室）、12.4-24/16.9-34（安全架）。 | 配套动力型号：WP6G160E330；功率（kw）：118；气缸数：6；转速（r/min）：2200；制造厂：潍柴（潍坊）中型柴油机有限公司；排放阶段：第三阶段。 | 通用类 | 部20180501 | 2022-12-31 | 河北省
375 | 动力机械 | 拖拉机 | 轮式拖拉机 | 160-180马力四轮驱动拖拉机 | 宏力重工有限公司 | 轮式拖拉机 | HL1604 | 标定功率:117.6kW;驱动方式:四轮驱动 ; | 72200 | 72200 | 外廓尺寸(长×宽×高)：5025×2270×3235mm；轴距：2550mm；常用轮距(前轮/后轮)：1784/1750mm；轮距(前轮/后轮)调整方式：有级可调/无级可调；最小使用质量：5130kg；标准配重(前/后)：440/460kg；档位数(前进/倒退/爬行)：16/8/0；主变速档位数*副变速档位数/其他档位数：4/（2+1）×2/0；发动机与离合器联接方式：直联；起动方式：电起动；翻倾防护装置（驾驶室或安全框架）：六柱式安全驾驶室；前照灯型号：中远80大灯；转向系型式：前轮液压转向；行车制动系型式：湿式、盘式、液压操纵；驻车制动系型式：独立手柄操纵；前驱动桥型式：旱地型；离合器型式：单片、干式、双作用；传动系动力输出轴离合器型式：/；传动系变速箱型式：4×（2+1）×2组成式；主变速箱换档方式：啮合套换档；副变速箱换档方式：啮合套换档；轮胎型号(前轮/后轮)：14.9-26/18.4-38。 | 配套动力型号：YC6J190-T302；功率（kw）：117.6；气缸数：6；转速（r/min）：2200；制造厂：广西玉柴机器股份有限公司；排放阶段：第三阶段。选装配套动力型号：WP6G160E330；功率（kw）：118；气缸数：6；转速（r/min）：2200；制造厂：潍柴（潍坊）中型柴油机有限公司；排放阶段：第三阶段 | 通用类 | 部20171121 | 2021-12-31 | 河北省
376 | 动力机械 | 拖拉机 | 轮式拖拉机 | 160-180马力四轮驱动拖拉机 | 潍坊鸿创金拖机械制造有限公司 | 轮式拖拉机 | HC1604 | 标定功率:117.7kW;驱动方式:四轮驱动 ; | 72200 | 72200 | 外廓尺寸(长×宽×高)mm：4900×2200×3000（驾驶室）；轴距或履带接地长：2350mm；常用轮距(前轮/后轮)或轨距mm：1700/1650；轮距(前轮/后轮)调整方式：有级可调/无极可调；最小使用质量：4600kg；标准配重(前/后)：380/320kg；档位数(前进/倒退/爬行)：16/8/0；主变速档位数*副变速档位数/其他档位数：4/（2+1）/2；发动机与离合器联接方式：直联式；起动方式：电起动；翻倾防护装置（驾驶室或安全框架）：WHC1804-F；前照灯型号：LT1504.47.020/LT1504.47.021；转向系型式：前轮液压转向；行车制动系型式：盘式；驻车制动系型式：机械手制动式；前驱动桥型式：旱地型；离合器型式：干式、双作用；传动系动力输出轴离合器型式：干式、双作用；传动系变速箱型式：4×（2+1）×2；主变速箱换档方式：啮合套换挡；副变速箱换档方式：啮合套换挡；轮胎型号(前轮/后轮)：12.4-24/16.9-34 | 型号:LR4M3LR22/1177；生产厂:一拖（洛阳）柴油机有限公司；气缸数：4缸；标定功率:117.7kW；标定转速：2200r/min；排放标准：第3排放阶段. | 通用类 | 部20190481 | 2023-12-31 | 山东省
377 | 动力机械 | 拖拉机 | 轮式拖拉机 | 160-180马力四轮驱动拖拉机 | 潍坊富保田拖拉机有限公司 | 轮式拖拉机 | 1604 | 标定功率:118kW;驱动方式:四轮驱动 ; | 72200 | 72200 | 外廓尺寸(长×宽×高)mm：5080×2250（1900-3000）×3010（驾驶室顶）；轴距或履带接地长：2610mm；常用轮距(前轮/后轮)或轨距：1680/1790mm；轮距(前轮/后轮)：调整方式有级可调/无级可调或有级可调；最小使用质量：4845kg；标准配重(前/后)：530/480kg；档位数(前进/倒退/爬行)：16/8/0；主变速档位数*副变速档位数/其他档位数：4/2+1/0；发动机与离合器联接方式：直联；起动方式：电启动；翻倾防护装置（驾驶室或安全框架）：四柱式安全驾驶室；前照灯型号：YYDT16-1(12V/24V)；转向系型式：前轮液压转向；行车制动系型式：湿式、盘式、静液压操纵；驻车制动系型式：独立手制动；前驱动桥型式：旱地型；离合器型式：单片、干式、双作用离合器；传动系动力输出轴离合器型式：后置独立式；传动系变速箱型式：4×（2+1）×2组成式；主变速箱换档方式：啮合套换挡；副变速箱换档方式：啮合套换挡；轮胎型号(前轮/后轮)：14.9-26/18.4-38 | 发动机型号：WP6G160E330;标定功率：118kW；标定转速：2200r/min;制造商：潍柴（潍坊）中型柴油机有限公司；排放标准：第三排放阶段；选装：发动机型号：SC7H160G3;标定功率：118kW；标定转速：2200r/min;制造商：上海柴油机股份有限公司；排放标准：第三排放阶段；发动机型号：LR6M3LU22/1177E;标定功率：117.7kW；标定转速：2200r/min;制造商：一拖（洛阳）柴油机有限公司；排放标准：第三排放阶段； | 通用类 | 部20190067 | 2023-12-31 | 山东省
378 | 动力机械 | 拖拉机 | 轮式拖拉机 | 180马力及以上四轮驱动拖拉机 | 雷沃重工股份有限公司 | 轮式拖拉机 | 现：MN2104（原：M2104-K） | 标定功率:155kW;驱动方式:四轮驱动 ; | 75200 | 75200 | 外廓尺寸(长×宽×高)：5755×3700(双胎)×3200；轴距或履带接地长：3010；常用轮距(前轮/后轮)或轨距：1900、2000、2100、2200（出厂1900）/内侧1850、外侧3150、中间2500；轮距(前轮/后轮)调整方式：有级可调/不可调；最小使用质量：9340；标准配重(前/后)：0/0；档位数(前进/倒退/爬行)：18/6/0；主变速档位数*副变速档位数/其他档位数：/；发动机与离合器联接方式：直连；起动方式：电启动；翻倾防护装置（驾驶室或安全框架）：驾驶室；前照灯型号：TG1654.483.1.2；转向系型式：前轮液压转向；行车制动系型式：湿式、盘式；驻车制动系型式：干式单作用、湿式；前驱动桥型式：普通；离合器型式：干式；传动系动力输出轴离合器型式：干式；传动系变速箱型式：2×（3+1）×3组成式；主变速箱换档方式：机械有级变速；副变速箱换档方式：机械有级变速；履带规格（履带式需填写）/；轮胎型号(前轮/后轮)：16.9-30/20.8R42。 | 配套动力型号：SC9DK260G3；制造商：上海柴油机股份有限公司；气缸数：6；标定功率(kW)：155；标定转速（r/min）：2200；排放标准：第三阶段。 | 通用类 | 部20160052 | 2020-12-31 | 山东省
379 | 动力机械 | 拖拉机 | 轮式拖拉机 | 180马力及以上四轮驱动拖拉机 | 雷沃重工股份有限公司 | 轮式拖拉机 | 现：MN2304（原：M2304-K） | 标定功率:169.5kW;驱动方式:四轮驱动 ; | 75200 | 75200 | 外廓尺寸(长×宽×高)：5755×3700(双胎)×3200；轴距或履带接地长：3010；常用轮距(前轮/后轮)或轨距：1900、2000、2100、2200（出厂1900）/内侧1850、外侧3150、中间2500；轮距(前轮/后轮)调整方式：有级可调/不可调；最小使用质量：9340；标准配重(前/后)：0/0；档位数(前进/倒退/爬行)：18/6/0；主变速档位数*副变速档位数/其他档位数：/；发动机与离合器联接方式：直连；起动方式：电启动；翻倾防护装置（驾驶室或安全框架）：驾驶室；前照灯型号：TG1654.483.1.2；转向系型式：前轮液压转向；行车制动系型式：湿式、盘式；驻车制动系型式：干式单作用、湿式；前驱动桥型式：普通；离合器型式：干式单作用、湿式；传动系动力输出轴离合器型式：干式；传动系变速箱型式：2×（3+1）×3组成式；主变速箱换档方式：机械有级变速；副变速箱换档方式：机械有级变速；履带规格（履带式需填写）/；轮胎型号(前轮/后轮)：16.9-30/20.8R42。 | 配套动力型号：SC9DK260G3；制造商：上海柴油机股份有限公司；气缸数：6；标定功率(kW)：169.5；标定转速（r/min）：2200；排放标准：第三阶段。 | 通用类 | 部20160053 | 2020-12-31 | 山东省
380 | 动力机械 | 拖拉机 | 轮式拖拉机 | 180马力及以上四轮驱动拖拉机 | 雷沃重工股份有限公司 | 轮式拖拉机 | 现：M2404-N（原：M2404-K） | 标定功率:177kW;驱动方式:四轮驱动 ; | 75200 | 75200 | 外廓尺寸(长×宽×高)：5755×3700×3320；轴距或履带接地长：3009；常用轮距(前轮/后轮)或轨距：1860、1960、2060、2160（出厂1860）/3150；轮距(前轮/后轮)调整方式：有级可调/不可调；最小使用质量：9240；标准配重(前/后)：0/0；档位数(前进/倒退/爬行)：18/6/0；主变速档位数*副变速档位数/其他档位数：/；发动机与离合器联接方式：直连；起动方式：电启动；翻倾防护装置（驾驶室或安全框架）：驾驶室；前照灯型号：TG1654.483.1.2；转向系型式：前轮液压转向；行车制动系型式：盘式、自增力、液压操纵；驻车制动系型式：干式、单片、单作用；前驱动桥型式：旱地型 、水田型；离合器型式：干式；传动系动力输出轴离合器型式：干式；传动系变速箱型式：组成式2×(3+1)×3；主变速箱换档方式：机械有级变速；副变速箱换档方式：机械有级变速；履带规格（履带式需填写）/；轮胎型号(前轮/后轮)：16.9-30/20.8R42。 | 配套动力型号：SC9DK270.1G3；制造商：上海柴油机股份有限公司；气缸数：6；标定功率(kW)：177；标定转速（r/min）：2200；排放标准：第三阶段。 | 通用类 | 部2015617 | 2019-12-31 | 山东省
381 | 动力机械 | 拖拉机 | 轮式拖拉机 | 180马力及以上四轮驱动拖拉机 | 第一拖拉机股份有限公司 | 轮式拖拉机 | LX2004-E | 标定功率:147.5kW;驱动方式:四轮驱动 ; | 75200 | 75200 | 外廓尺寸(长×宽×高)：5100×2380×3170；轴距或履带接地长：2688.5；常用轮距(前轮/后轮)或轨距：1720/1760；轮距(前轮/后轮)调整方式：有级可调/有级可调；最小使用质量：5500；标准配重(前/后)：600/510；档位数(前进/倒退/爬行)：12/4；主变速档位数*副变速档位数/其他档位数：4* (3+1)/无；发动机与离合器联接方式：直联；起动方式：电启动；翻倾防护装置（驾驶室或安全框架）：驾驶室；前照灯型号：LX1304-3-48-030/LX1304-3-48-031；转向系型式：独立油路,全液压前轮转向；行车制动系型式：油浴、盘式(单盘)、人力液压脚踏板操纵；驻车制动系型式：手操纵、多摩擦面机械压紧油浴式；前驱动桥型式：旱地型；离合器型式：干式、单片、独立操纵、碟形弹簧压紧的双作用离合器；传动系动力输出轴离合器型式：干式、单片、独立操纵、碟形弹簧压紧的双作用离合器；传动系变速箱型式：组成式4×（3+1）档；主变速箱换档方式：啮合套换档；副变速箱换档方式：啮合套换档；轮胎型号(前轮/后轮)：14.9-26/18.4-38； | 配套动力型号：LR6M3LR22/1475；制造商：一拖（洛阳）柴油机有限公司；气缸数：六缸；标定功率(kW)：147.5；标定转速（r/min）：2200；排放标准：第三阶段。 | 通用类 | 部20190362 | 2023-12-31 | 河南省
382 | 动力机械 | 拖拉机 | 轮式拖拉机 | 180马力及以上四轮驱动拖拉机 | 第一拖拉机股份有限公司 | 轮式拖拉机 | LH1804 | 标定功率:132.4kW;驱动方式:四轮驱动 ; | 75200 | 75200 | 外廓尺寸(长×宽×高)：5060×2360×3044；轴距或履带接地长：2698.5；常用轮距(前轮/后轮)或轨距：1714/1676；轮距(前轮/后轮)调整方式：有级可调/有级可调；最小使用质量：5420；标准配重(前/后)：500/400；档位数(前进/倒退/爬行)：16/16/无；主变速档位数*副变速档位数/其他档位数：4*4×（1+1）/无；发动机与离合器联接方式：直联；起动方式：电启动；翻倾防护装置（驾驶室或安全框架）：驾驶室；前照灯型号：LX1304-3-48-030/LX1304-3-48-031；转向系型式：独立油路,全液压前轮转向；行车制动系型式：油浴、盘式(单盘)、人力液压脚踏板操纵；驻车制动系型式：手操纵、多摩擦面机械压紧油浴式；前驱动桥型式：旱地型；离合器型式：干式、单片、独立操纵、碟形弹簧压紧的双作用离合器；传动系动力输出轴离合器型式：干式、单片、独立操纵、碟形弹簧压紧的双作用离合器；传动系变速箱型式：组成式4×4×（1+1）档；主变速箱换档方式：同步器换档；副变速箱换档方式：啮合套换档；轮胎型号(前轮/后轮)：14.9-26/18.4-38 | 配套动力型号：LR6M3LR22/1324；制造商：一拖（洛阳）柴油机有限公司；气缸数：六缸；标定功率(kW)：132.4；标定转速（r/min）：2200；排放标准：第三阶段。 | 通用类 | 部20190361 | 2023-12-31 | 河南省
383 | 动力机械 | 拖拉机 | 轮式拖拉机 | 180马力及以上四轮驱动拖拉机 | 第一拖拉机股份有限公司 | 轮式拖拉机 | LX2604-D | 标定功率:191.5kW;驱动方式:四轮驱动 ; | 75200 | 75200 | 外廓尺寸(长×宽×高)：5600×2845（3550后双轮）×3370；轴距或履带接地长：2928；常用轮距(前轮/后轮)或轨距：1860/1780(1860/2400后双轮)；轮距(前轮/后轮)调整方式：有级可调/无级可调（后双轮不可调）；最小使用质量：8130（8900后双轮）；标准配重(前/后)：810/360；档位数(前进/倒退/爬行)：12/4；主变速档位数*副变速档位数/其他档位数：4* (3+1)/无；发动机与离合器联接方式：直联；起动方式：电启动；翻倾防护装置（驾驶室或安全框架）：驾驶室；前照灯型号：LA2004.48.041/LA2004.48.042；转向系型式：独立油路,全液压前轮转向；行车制动系型式：油浴、自增力盘式（多盘）机械压紧、人力液压脚踏板操纵；驻车制动系型式：手操纵、通过杠杆机构控制行驶制动器；前驱动桥型式：旱地型；离合器型式：干式、单片，独立操纵、单作用主离合器；传动系动力输出轴离合器型式：湿式多片，电液控制；传动系变速箱型式：组成式4×（3+1）挡；主变速箱换档方式：啮合套换挡；副变速箱换档方式：啮合套换档；轮胎型号(前轮/后轮)：16.9-28/20.8-38 | 配套动力型号：YM6K7LRF22/1915；制造商：一拖（洛阳）柴油机有限公司；气缸数：六缸，标定功率(kW)：191.5；标定转速（r/min）：2200；排放标准：第三阶段。选配一：配套动力型号：SC9DK280G3；制造商：上海柴油机股份有限公司；气缸数：六缸；标定功率(kW)：191.5；标定转速（r/min）：2200；排放标准：第三阶段； | 通用类 | 部20190367 | 2023-12-31 | 河南省
384 | 动力机械 | 拖拉机 | 轮式拖拉机 | 180马力及以上四轮驱动拖拉机 | 第一拖拉机股份有限公司 | 轮式拖拉机 | LH2104 | 标定功率:155kW;驱动方式:四轮驱动 ; | 75200 | 75200 | 外廓尺寸(长×宽×高)：5060×2380×3044；轴距或履带接地长：2698.5；常用轮距(前轮/后轮)或轨距：1803/1714；轮距(前轮/后轮)调整方式：有级可调/有级可调；最小使用质量：5420；标准配重(前/后)：600/510；档位数(前进/倒退/爬行)：16/16/无；主变速档位数*副变速档位数/其他档位数：4*4×（1+1）/无；发动机与离合器联接方式：直联；起动方式：电启动；翻倾防护装置（驾驶室或安全框架）：驾驶室；前照灯型号：LX1304-3-48-030/LX1304-3-48-031；转向系型式：独立油路,全液压前轮转向；行车制动系型式：油浴、盘式(单盘)、人力液压脚踏板操纵；驻车制动系型式：手操纵、多摩擦面机械压紧油浴式；前驱动桥型式：旱地型；离合器型式：干式、单片、独立操纵、碟形弹簧压紧的双作用离合器；传动系动力输出轴离合器型式：干式、单片、独立操纵、碟形弹簧压紧的双作用离合器；传动系变速箱型式：组成式4×4×（1+1）档；主变速箱换档方式：同步器换档；副变速箱换档方式：啮合套换档；轮胎型号(前轮/后轮)：14.9-26/18.4-38 | 配套动力型号：LR6M3LR22/1550；制造商：一拖（洛阳）柴油机有限公司；气缸数：六缸；标定功率(kW)：155；标定转速（r/min）：2200；排放标准：第三阶段。 | 通用类 | 部20190360 | 2023-12-31 | 河南省
385 | 动力机械 | 拖拉机 | 轮式拖拉机 | 180马力及以上四轮驱动拖拉机 | 第一拖拉机股份有限公司 | 轮式拖拉机 | LX2404-D | 标定功率:177kW;驱动方式:四轮驱动 ; | 75200 | 75200 | 外廓尺寸(长×宽×高)：5600×2845（3550后双轮）×3370；轴距或履带接地长：2928；常用轮距(前轮/后轮)或轨距：1860/1780(1860/2400后双轮)；轮距(前轮/后轮)调整方式：有级可调/无级可调（后双轮不可调）；最小使用质量：8130（8900后双轮）；标准配重(前/后)：810/360；档位数(前进/倒退/爬行)：12/4；主变速档位数*副变速档位数/其他档位数：4* (3+1)/无；发动机与离合器联接方式：直联；起动方式：电启动；翻倾防护装置（驾驶室或安全框架）：驾驶室；前照灯型号：LA2004.48.041/LA2004.48.042；转向系型式：独立油路,全液压前轮转向；行车制动系型式：油浴、自增力盘式（多盘）机械压紧、人力液压脚踏板操纵；驻车制动系型式：手操纵、通过杠杆机构控制行驶制动器；前驱动桥型式：旱地型；离合器型式：干式、单片，独立操纵、单作用主离合器；传动系动力输出轴离合器型式：湿式多片，电液控制；传动系变速箱型式：组成式4×（3+1）挡；主变速箱换档方式：啮合套换挡；副变速箱换档方式：啮合套换挡；轮胎型号(前轮/后轮)：16.9-28/20.8-38； | 配套动力型号：YM6K5LRF22/1770；制造商：一拖（洛阳）柴油机有限公司；气缸数：六缸标定功率(kW)：177；标定转速（r/min）：2200；排放标准：第三阶段。选配一：配套动力型号：SC9DK270.1G3；制造商：上海柴油机股份有限公司；气缸数：六缸；标定功率(kW)：177；标定转速（r/min）：2200；排放标准：第三阶段； | 通用类 | 部20190368 | 2023-12-31 | 河南省
386 | 动力机械 | 拖拉机 | 轮式拖拉机 | 180马力及以上四轮驱动拖拉机 | 宏力重工有限公司 | 轮式拖拉机 | HL1804 | 标定功率:132.4kW;驱动方式:四轮驱动 ; | 75200 | 75200 | 外廓尺寸(长×宽×高)：5230×2790×3300mm（单轮）5230×3365×3300mm（双轮)；轴距：2760mm；常用轮距(前轮/后轮)：2000/1680mm(单轮）2000/2330mm（双轮）；轮距(前轮/后轮)调整方式：有级可调/无级可调（单轮）有级可调/不可调（双轮）；最小使用质量：6700kg（单轮）7252kg（双轮）；标准配重(前/后)：754/660kg（单轮）754/0kg（双轮）；档位数(前进/倒退/爬行)：16/16/0；主变速档位数*副变速档位数/其他档位数：4/4/1+1；发动机与离合器联接方式：直联；起动方式：电起动；翻倾防护装置（驾驶室或安全框架）：六柱式安全驾驶室；前照灯型号：中远80大灯；转向系型式：前轮液压转向；行车制动系型式：湿式、盘式、液压操纵；驻车制动系型式：独立手柄操纵；前驱动桥型式：旱地型；离合器型式：单片、干式、双作用；传动系动力输出轴离合器型式：/；传动系变速箱型式：4×4×（1+1）组成式；主变速箱换档方式：同步器换档；副变速箱换档方式：啮合套换档；轮胎型号(前轮/后轮)：18.4-26/20.8-38。 | 配套动力型号：YC6J200-T301；功率（kw）：132.4；气缸数：6；转速（r/min）：2200；制造厂：广西玉柴机器股份有限公司；排放阶段：第三阶段。选装配套动力型号：WP6G180E330；功率（kw）：132.5；气缸数：6；转速（r/min）：2200；制造厂：潍柴（潍坊）中型柴油机有限公司；排放阶段：第三阶段 | 通用类 | 部20171120 | 2021-12-31 | 河北省
387 | 动力机械 | 拖拉机 | 轮式拖拉机 | 180马力及以上四轮驱动拖拉机 | 宏力重工有限公司 | 轮式拖拉机 | HL1804-F | 标定功率:132.5kW;驱动方式:四轮驱动 ; | 75200 | 75200 | 外廓尺寸(长×宽×高)：5025×2270×3010mm；轴距：2650mm；常用轮距(前轮/后轮)：1784/1750mm；轮距(前轮/后轮)调整方式：有级可调/无级可调；最小使用质量：5550kg；标准配重(前/后)：638/240kg；档位数(前进/倒退/爬行)：16/8/0；主变速档位数*副变速档位数/其他档位数：4/（2+1）×2/0；发动机与离合器联接方式：直联；起动方式：电起动；翻倾防护装置（驾驶室或安全框架）：六柱式安全驾驶室；前照灯型号：TG0147040100/TG0147040200；转向系型式：前轮液压转向；行车制动系型式：湿式、盘式、液压操纵；驻车制动系型式：独立手柄操纵；前驱动桥型式：旱地型；离合器型式：单片、干式、双作用；传动系动力输出轴离合器型式：/；传动系变速箱型式：4×(2+1)×2组成式；主变速箱换档方式：啮合套换档；副变速箱换档方式：啮合套换档；轮胎型号(前轮/后轮)：14.9-26/18.4-38。 | 配套动力型号：WP6G180E330；功率（kw）：132.5；气缸数：6；转速（r/min）：2200；制造厂：潍柴（潍坊）中型柴油机有限公司；排放阶段：第三阶段 | 通用类 | 部20180439 | 2022-12-31 | 河北省
388 | 动力机械 | 拖拉机 | 轮式拖拉机 | 180马力及以上四轮驱动拖拉机 | 道依茨法尔机械有限公司 | 轮式拖拉机 | CD1804E | 标定功率:132.4kW;驱动方式:四轮驱动 ; | 75200 | 75200 | 外廓尺寸(长×宽×高)：4880×2450×3010mm；轴距：2663mm；常用轮距(前轮/后轮)：1954/1940mm；轮距(前轮/后轮)调整方式：有级可调/无级可调；最小使用质量：5780kg；标准配重(前/后)：160/480kg；档位数(前进/倒退/爬行)：16/8/0；主变速档位数*副变速档位数/其他档位数：4/(2+1)×2/0；发动机与离合器联接方式：直联；起动方式：电起动；翻倾防护装置（驾驶室或安全框架）：安全驾驶室；前照灯型号：2.8039.005.0/2.8039.004.0；转向系型式：前轮液压转向；行车制动系型式：湿式盘式制动器、静液压踏板操纵；驻车制动系型式：独立机械手制动；前驱动桥型式：旱地型；离合器型式：干式、单片、双作用；传动系动力输出轴离合器型式：干式、单片；传动系变速箱型式：4×(2+1) ×2 组成式；主变速箱换档方式：机械有级变速；副变速箱换档方式：机械有级变速；轮胎型号(前轮/后轮)：14.9-26/18.4-38 | 配套动力型号：YC6J190-T306；制造商：广西玉柴机器股份有限公司；气缸数：6；标定功率(kW)：132.4；标定转速（r/min）：2300；排放标准：第三阶段。 | 通用类 | 部20190514 | 2023-12-31 | 山东省
389 | 动力机械 | 拖拉机 | 轮式拖拉机 | 180马力及以上四轮驱动拖拉机 | 江苏常发农业装备股份有限公司 | 轮式拖拉机 | CFH1804L | 标定功率:132.4kW;驱动方式:四轮驱动 ; | 75200 | 75200 | 型式：四轮驱动；外廓尺寸（长×宽×高）：5300mm×2328mm×3072mm；轴距：2825mm；轮距（前轮/后轮）：前轮1700mm、1800mm、1912mm、2080mm，后轮1750-1854mm，后轮选装固定轮距1800mm；常用轮距（前轮/后轮）：1800mm/1800mm；轮距调整方式：前轮有级调节，后轮有级调节，选装定值；最小使用质量：6100kg；标准配重（前/后）：800kg/600kg；档位数(前进/倒退/爬行)：16/16/32，选装16/16/0；主变速档位数/副变速档位数/其他档位数：4/4/2/2，选装4/4/2/；发动机与离合器联结方式：直联式；起动方式：电启动；翻倾防护装置：安全驾驶室；前照灯型号：SH-CF001；转向系型式：全液压转向；行车制动系型式：湿式、盘式；驻车制动系型式：独立手制动；离合器型式：干式、单片、经常接合、双作用；前驱动桥型式：旱地型；传动系变速箱型式：4×4×（2+2）组成式，选装4×4×2组成式；主/副变速箱换挡方式：同步器换挡；轮胎型号：前轮16.9-28/后轮20.8-38，选装后轮18.4-38（平花)、18.4-38（中花）、18.4-38（高花）或18.4R38(平花） | 配套动力型号：YC6J190-T306,制造商：广西玉柴机器股份有限公司，气缸数：6缸，标定功率：132.4kw，标定转速：2300r/min，排放标准：第三阶段 | 通用类 | 苏农机（2019）第（0004）号 | 2023-12-31 | 江苏省
390 | 动力机械 | 拖拉机 | 轮式拖拉机 | 180马力及以上四轮驱动拖拉机 | 江苏常发农业装备股份有限公司 | 轮式拖拉机 | CFH2004L | 标定功率:147kW;驱动方式:四轮驱动 ; | 75200 | 75200 | 型式：四轮驱动；外廓尺寸（长×宽×高）：5300mm×2328mm×3072mm；轴距：2825mm；轮距（前轮/后轮）：前轮1700mm、1800mm、1912mm、2080mm，后轮1750-1854mm，后轮选装固定轮距1800mm；常用轮距（前轮/后轮）：1800mm/1800mm；轮距调整方式：前轮有级调节，后轮有级调节，选装定值；最小使用质量：6100kg；标准配重（前/后）：800kg/600kg；档位数(前进/倒退/爬行)：16/16/32，选装16/16/0；主变速档位数/副变速档位数/其他档位数：4/4/2/2，选装4/4/2；发动机与离合器联结方式：直联式；起动方式：电启动；翻倾防护装置：安全驾驶室；前照灯型号：SH-CF001；转向系型式：全液压转向；行车制动系型式：湿式、盘式；驻车制动系型式：独立手制动；离合器型式：干式、单片、经常接合、双作用；前驱动桥型式：旱地型；传动系变速箱型式：4×4×（2+2）组成式，选装4×4×2组成式；主/副变速箱换挡方式：同步器换挡；轮胎型号：前轮16.9-28/后轮20.8-38，选装后轮18.4-38（平花)、18.4-38（中花）、18.4-38（高花）或18.4R38(平花） | 配套动力型号：YC6J220-T304,制造商：广西玉柴机器股份有限公司，气缸数：6缸，标定功率：147kw，标定转速：2300r/min，排放标准：第三阶段 | 通用类 | 苏农机（2019）第（0005）号 | 2023-12-31 | 江苏省
391 | 动力机械 | 拖拉机 | 轮式拖拉机 | 180马力及以上四轮驱动拖拉机 | 江苏常发农业装备股份有限公司 | 轮式拖拉机 | CFH2204L | 标定功率:162kW;驱动方式:四轮驱动 ; | 75200 | 75200 | 型式：四轮驱动；外廓尺寸（长×宽×高）：5300mm×2328mm×3072mm；轴距：2825mm；轮距（前轮/后轮）：前轮1700mm、1800mm、1912mm、2080mm，后轮1750-1854mm，后轮选装固定轮距1800mm；常用轮距（前轮/后轮）：1800mm/1800mm；轮距调整方式：前轮有级调节，后轮有级调节，选装定值；最小使用质量：6400kg；标准配重（前/后）：800kg/600kg；档位数(前进/倒退/爬行)：16/16/32，选装16/16/0；主变速档位数/副变速档位数/其他档位数：4/4/2/2，选装4/4/2；发动机与离合器联结方式：直联式；起动方式：电启动；翻倾防护装置：安全驾驶室；前照灯型号：SH-CF001；转向系型式：全液压转向；行车制动系型式：湿式、盘式；驻车制动系型式：独立手制动；离合器型式：干式、单片、经常接合、双作用；前驱动桥型式：旱地型；传动系变速箱型式：4×4×（2+2）组成式，选装4×4×2组成式；主/副变速箱换挡方式：同步器换挡；轮胎型号：前轮16.9-28/后轮20.8-38，选装后轮18.4-38（平花)、18.4-38（中花）、18.4-38（高花）或18.4R38(平花） | 配套动力型号：YC6J220-T303,制造商：广西玉柴机器股份有限公司，气缸数：6缸，标定功率：162kw，标定转速：2300r/min，排放标准：第三阶段 | 通用类 | 苏农机（2019）第（0006）号 | 2023-12-31 | 江苏省
392 | 动力机械 | 拖拉机 | 轮式拖拉机 | 180马力及以上四轮驱动拖拉机 | 江苏常发农业装备股份有限公司 | 轮式拖拉机 | CFH2204 | 标定功率:162kW;驱动方式:四轮驱动 ; | 75200 | 75200 | 型式：四轮驱动；外廓尺寸（长×宽×高）：5104mm×2155mm×2965mm，选装宽1656-2588无极可调；轴距：2677mm；轮距（前轮/后轮）：1720mm，选装1736/1688mm；常用轮距（前轮/后轮）：1720/1688mm或1736/1688mm；轮距调整方式：前轮不可调节，后轮不可调节；最小使用质量：5330kg；标准配重（前/后）：640kg/400kg；档位数(前进/倒退/爬行)：16/16/0；主变速档位数/副变速档位数/其他档位数：4/4/2；发动机与离合器联结方式：直联式；起动方式：电启动；翻倾防护装置：安全驾驶室；前照灯型号：SH-CF001；转向系型式：全液压转向；行车制动系型式：湿式、盘式；驻车制动系型式：独立手制动；离合器型式：干式、单片、经常接合、双作用；前驱动桥型式：旱地型；传动系变速箱型式：4×4×2组成式；主/副变速箱换挡方式：啮合套换挡，选装同步器换挡；轮胎型号：前轮14.9-28/后轮18.4-38，选装后轮16.9-38或18.4-34R-2 | 配套动力型号：YC6J220-T303,制造商：广西玉柴机器股份有限公司，气缸数：6缸，标定功率：162kw，标定转速：2300r/min，排放标准：第三阶段 | 通用类 | 苏农机（2019）第（0202）号 | 2023-12-31 | 江苏省
393 | 动力机械 | 拖拉机 | 轮式拖拉机 | 180马力及以上四轮驱动拖拉机 | 凯斯纽荷兰工业(哈尔滨)机械有限公司 | 轮式拖拉机 | MAGNUM2604 | 标定功率:191.5kW;驱动方式:四轮驱动 ; | 75200 | 75200 | 外廓尺寸(长×宽×高)：6150×3420×3339mm；轴距：3055mm；常用轮距(前轮/后轮)或轨距：2032/2400mm；轮距(前轮/后轮)调整方式：有级/无级；最小使用质量：11670kg；标准配重(前/后)：810/908kg；档位数(前进/倒退/爬行)：18/4/0；主变速档位数*副变速档位数/其他档位数：3/2X3/4；发动机与离合器联接方式：直联；起动方式：电启动；翻倾防护装置（驾驶室或安全框架）：驾驶室；前照灯型号：05-1002；转向系型式：静液压转向；行车制动系型式：液压助力制动；驻车制动系型式：机械制动；前驱动桥型式：旱地型；离合器型式：湿式多片；动力输出轴离合器型式：湿式多片；传动系变速箱型式：电液控制；主变速箱换档方式：全动力换挡；副变速箱换档方式：全动力换挡；轮胎型号(前轮/后轮)：600/70R30，710/70R42 | 配套动力型号：F2CFP614E*H；制造商：FPT；气缸数：6缸；标定功率(kW)：191.5；标定转速（r/min）：2200；排放标准：第3阶段 | 通用类 | 黑2019041 | 2023-12-31 | 黑龙江
394 | 动力机械 | 拖拉机 | 轮式拖拉机 | 180马力及以上四轮驱动拖拉机 | 山东骏玛道机械有限公司 | 轮式拖拉机 | MF1804 | 标定功率:132.5kW;驱动方式:四轮驱动 ; | 75200 | 75200 | 外廓尺寸(长×宽×高)：5320×2250×3060；轴距或履带接地长：2610；常用轮距(前轮/后轮)或轨距：1860/1750；轮距(前轮/后轮)调整方式：有级调节/无级调节；最小使用质量：5455；标准配重(前/后)：680/600；档位数(前进/倒退/爬行)：16/8/0；主变速档位数*副变速档位数/其他档位数：4/（2+1）×2/0；发动机与离合器联接方式：直联；起动方式：电启动；翻倾防护装置（驾驶室或安全框架）：六柱式安全驾驶室；前照灯型号：BQ1045；转向系型式：全液压转向；行车制动系型式：盘式、液压操纵；驻车制动系型式：独立手柄操纵；前驱动桥型式：旱地型；离合器型式：干式、单片、双作用；传动系动力输出轴离合器型式：干式、单片、双作用；传动系变速箱型式：4×（2+1）×2组成式；主变速箱换档方式：机械有级变速；副变速箱换档方式：机械有级变速；履带规格（履带式需填写）；轮胎型号(前轮/后轮)：14.9-28/18.4-38 | 配套动力型号：WP6G180E330、制造商：潍柴（潍坊）中型柴油机有限公司、气缸数：6、标定功率（kW）：132.5、标定转速（r/min）：2200、排放阶段：第三阶段 | 通用类 | 部20181286 | 2022-12-31 | 山东省
395 | 动力机械 | 拖拉机 | 轮式拖拉机 | 180马力及以上四轮驱动拖拉机 | 潍坊鸿创金拖机械制造有限公司 | 轮式拖拉机 | HC2104 | 标定功率:154.4kW;驱动方式:四轮驱动 ; | 75200 | 75200 | 外廓尺寸(长×宽×高)：5180×2300×3060mm；轴距或履带接地长：2570mm；常用轮距(前轮/后轮)或轨距：1795/1830mm；轮距(前轮/后轮)调整方式：有级可调/无级可调；最小使用质量：5500kg；标准配重(前/后)：720/480kg；档位数(前进/倒退/爬行)：16/8/0；主变速档位数*副变速档位数/其他档位数：4/（2+1）/2；发动机与离合器联接方式：直联式；起动方式：电启动；翻倾防护装置（驾驶室或安全框架）：WHC1804-F；前照灯型号：LT1504.47.020/LT1504.47.021；转向系型式：前轮液压转向；行车制动系型式：盘式；驻车制动系型式：机械手制动；前驱动桥型式：旱地型；离合器型式：干式、双作用；传动系动力输出轴离合器型式：干式、双作用；传动系变速箱型式：4×（2+1）×2组成式；主变速箱换档方式：同步器换挡；副变速箱换档方式：同步器换挡；轮胎型号(前轮/后轮)：14.9-26/18.4-38 | 配套动力型号：YC6J210-T304；制造商：广西玉柴机器股份有限公司；气缸数：6缸；标定功率(kW)：154.4；标定转速（r/min）：2200；排放标准：第3阶段。选配一：配套动力型号：WP6G220E330；制造商：潍柴(潍坊)中型柴油机有限公司；气缸数：6缸；标定功率(kW)：154.4；标定转速（r/min）：2200；排放标准：第3阶段； | 通用类 | 部20190480 | 2023-12-31 | 山东省
396 | 动力机械 | 拖拉机 | 轮式拖拉机 | 180马力及以上四轮驱动拖拉机 | 潍坊富保田拖拉机有限公司 | 轮式拖拉机 | 2204A | 标定功率:162kW;驱动方式:四轮驱动 ; | 75200 | 75200 | 外廓尺寸(长×宽×高)mm：5410×2455（1900-3000、双轮：3795）×3300；轴距或履带接地长：2770mm；常用轮距(前轮/后轮)或轨距：1900/1895mm；轮距(前轮/后轮)：调整方式有级可调/无级可调；最小使用质量：5895（双轮：6655）kg；标准配重(前/后)：900/480kg；档位数(前进/倒退/爬行)：16/8/0；主变速档位数*副变速档位数/其他档位数：4/2+1/0；发动机与离合器联接方式：直联；起动方式：电启动；翻倾防护装置（驾驶室或安全框架）：四柱式安全驾驶室；前照灯型号：VK-003/VK-004；转向系型式：前轮液压转向；行车制动系型式：湿式、盘式、静液压操纵；驻车制动系型式：独立手制动；前驱动桥型式：旱地型；离合器型式：单片、干式、双作用离合器；传动系动力输出轴离合器型式：后置独立式；传动系变速箱型式：4×（2+1）×2组成式；主变速箱换档方式：同步器换挡；副变速箱换档方式：啮合套换挡；轮胎型号(前轮/后轮)：18.4-26/20.8-38 | 配套发动机型号：WP6G220E330;标定功率：162；kW；标定转速：2200r/min;气缸数：6缸；制造商：潍柴（潍坊）中型柴油机有限公司；排放标准：第三阶段;选配一：配套发动机型号：SC7H220G3;标定功率：162kW；标定转速：2200r/min;气缸数：6缸；制造商：上海柴油机股份有限公司；排放标准：第三阶段 | 通用类 | 部20180563 | 2022-12-31 | 山东省
397 | 动力机械 | 拖拉机 | 轮式拖拉机 | 180马力及以上四轮驱动拖拉机 | 山东中诺农业装备有限公司 | 轮式拖拉机 | ZN2204 | 标定功率:162kW;驱动方式:四轮驱动 ; | 75200 | 75200 | 外廓尺寸（长x宽x高）（mm）：5270×2750×2100（选装后轮双排：5270x3450x3200）；轴距（mm）：2820；常用轮距（前轮/后轮）或轨距（mm）： 1995/2000单排轮，1995/2660双排轮 ；轮距（前轮/后轮）调整方式：有级可调/有级可调或无级可调；最小使用质量（kg）：6920（单排轮），7600（双排轮）；标准配重（前/后）（kg）：780/240（单排轮），780/0（双排轮）；档位数（前进/倒退/爬行）：16/16/0；主变速档位数/副变速档位数/其他档位数： 4/4/2 ；发动机与离合器联接方式： 直联 ；起动方式： 电启动 ；翻倾防护装置（驾驶室或安全框架）：安全驾驶室；前照灯型号：ZJ-2017（选装前照灯1：中远80大灯、选装前照灯2：RZ 1000）; 转向系型式：独立油路，前轮液压转向；行车制动系型式：盘式、静液压操纵；驻车制动系型式：独立手动式；前驱动桥型式：旱地型；离合器型式：干式、双作用离合器；传动系动力输出轴离合器型式：干式、双作用离合器；传动系变速箱型式：4×4×（1+1）组成式；主变速箱换档方式：机械有级变速；副变速箱换档方式：机械有级变速；轮胎型号（前轮/后轮）：18.4-26/20.8-38（选装：14.9-28/18.4-38、420/85R28-520/85R38、12.4-24/18.4-34） | 配套动力型号：WP6G220E330；制造商：潍柴（潍坊）中型柴油机有限公司；气缸数：6；标定功率（kw)：162；标定转速（r/min)：2200；排放标准：第三阶段。 选装发动机1型号：YC6J220-T302；制造商：广西玉柴机器股份有限公司；气缸数：6；标定功率（kw)：162；标定转速（r/min)：2200；排放标准：第三阶段 。 选装发动机2型号：LR6M3LR22/1620；制造商：一拖（洛阳）柴油机有限公司；气缸数：6；标定功率（kw)：162；标定转速（r/min)：2200；排放标准：第三阶段 。选装发动机3型号：SC7H220G3; 制造商：上海柴油机股份有限公司；气缸数：6；标定功率（kw)：162；标定转速（r/min)：2200；排放标准：第三阶段 。 | 通用类 | 部20190261 | 2023-12-31 | 山东省
398 | 其他机械 | 其他机械 | 农业用北斗终端（含渔船用） | 液压控制转向机,直线精度±2.5cm的北斗导航自动驾驶系统 | 江苏银涛智能装备有限公司 | 北斗农机驾驶仪 | YTBD-2.5RY | 转向控制型式:液压控制转向机 ;直线精度:±2.5cm; | 23400 | 23400 | 液压控制转向机,北斗导航自动驾驶系统,直线精度±2.5CM 转向控制型式：液压电磁阀控制 车载计算机处理型号 ：四核S5P4418处理器1.4GHz , 车载计算机内存：1GB , 车载计算机硬盘:16GB, 车载计算机操作系统及软件版本:安卓5.1 ,车载计算机显示分辨率:10寸/1280×800 分辨率 ,车载计算机接口信息:RS232/CAN ,车载计算机数据输入输出协议:兼容RTCM2.X/RTCM3.X协议; 卫星接收机类型及频点:北斗GNSS接收机,BDS B1/B2+GPS L1/ L2+ GLONASS L1/L2+GALILEO E1/E5b , 卫星接收机主板固件版本:V3.09 , 卫星接收机通道数:36通道, 卫星接收机接口种类:TNC ,卫星接收机差分类型:单站RTK/网络RTK , 卫星接收机数据更新率:10Hz ,卫星接收机接收天线型式:BD/GPS有源双天线; 转向控制系统角度传感器型号规格:RTC-4802-212-411-432, 液压阀型号规格:COZE-12DC/10 转向控制器主板固件版本:V3.09 移动机站信号覆盖范围:≥5KM,固定基站信号覆盖范围:≥15KM,基站无线电发射设备频率:230Mhz，移动基站无线电发射设备功率：2W，固定基站无线电发射设备功率：25W 集成部分组成:卫星接收机与控制器集成 |  | 非通用类 | 黑垦鉴2019078 | 2023-12-31 | 江苏省
399 | 其他机械 | 其他机械 | 农业用北斗终端（含渔船用） | 液压控制转向机,直线精度±2.5cm的北斗导航自动驾驶系统 | 凯斯纽荷兰工业(哈尔滨)机械有限公司 | 北斗导航农机自动驾驶系统 | HC2BD-2.5RY | 转向控制型式:液压控制转向机 ;直线精度:2.5cm; | 23400 | 23400 | 显示器尺寸及分辨率：8‘’800X480pixel、卫星接收机数据更新频率：10Hz、卫星接收机天线形式：双天线，基站信号覆盖范围：5Km，无线电设备发射频率：230MHz；转向控制形式：液压控制，直线度精度<2.5cm，衔接行间距精度<2.5cm |  | 非通用类 | 黑垦鉴2019168 | 2023-12-31 | 黑龙江
400 | 其他机械 | 其他机械 | 农业用北斗终端（含渔船用） | 电动方向盘,直线精度±10cm的北斗导航辅助驾驶系统 | 江苏银涛智能装备有限公司 | 电机式北斗农机驾驶仪 | YTBD-2.5RD | 转向控制型式:电动方向盘 ;直线精度:±2.5cm; | 22200 | 22200 | 电动方向盘,直线精度±2.5CM的北斗导航辅助驾驶系统 转向控制型式：力矩电机控制 车载计算机处理型号 ：四核S5P4418处理器1.4GHz , 车载计算机内存：1GB , 车载计算机硬盘:16GB, 车载计算机操作系统及软件版本:安卓5.1 ,车载计算机显示分辨率:10寸/1280×800 分辨率 ,车载计算机接口信息:RS232/CAN ,车载计算机数据输入输出协议:兼容RTCM2.X/RTCM3.X协议; 卫星接收机类型及频点:北斗GNSS接收机,BDS B1/B2+GPS L1/ L2+ GLONASS L1/L2+GALILEO E1/E5b , 卫星接收机主板固件版本:V3.09 , 卫星接收机通道数:36通道, 卫星接收机接口种类:TNC ,卫星接收机差分类型:单站RTK/网络RTK , 卫星接收机数据更新率:10Hz ,卫星接收机接收天线型式:BD/GPS有源双天线; 转向控制系统角度传感器型号规格:RTC-4802-212-411-432, 力矩电机型号规格:DDSM6502-A 转向控制器主板固件版本:V3.09 移动机站信号覆盖范围:≥5KM,固定基站信号覆盖范围:≥15KM,基站无线电发射设备频率:230Mhz，移动基站无线电发射设备功率：2W，固定基站无线电发射设备功率：25W 集成部分组成:卫星接收机与平板计算机集成 |  | 非通用类 | 黑垦鉴2019077 | 2023-12-31 | 江苏省