## 查询
机具大类 | 机具小类 | 机具品目 | 分档名称 | 生产企业 | 产品名称 | 机具型号 | 产品投档技术参数 | 产品配置参数 | 中央补贴限额 | 机具类型 | 企业所属省份 | 备注
收获机械 | 饲料作物收获机械 | 打（压）捆机 | 4kW及以上圆捆压捆机 | 山东五征集团有限公司 | 青饲料圆捆打捆机 | 4QY-1000 | 配套动力:>30kw;圆捆/方捆:圆捆 ; | 固定式打捆机，压缩室直径1米，宽度0.85米 | 5630 | 通用类 | 山东省
收获机械 | 饲料作物收获机械 | 打（压）捆机 | 1.7-2.2m捡拾压捆机 | 山东五征集团有限公司 | 青饲料收获圆捆打捆机 | 4QYZ-3 | 捡拾宽度:2m; | 履带自走式，捡拾宽度2米，带圆盘割台，压缩室直径1米，宽度0.85米 | 16840 | 通用类 | 山东省
收获机械 | 饲料作物收获机械 | 打（压）捆机 | 2.2m及以上捡拾压捆机 | 内蒙古华禹农牧机械有限公司 | 圆草捆卷捆机 | 9YGQ-2.2 | 捡拾宽度:2.28m; | 捡拾器宽度 mm 2280 捡拾器结构型式 / 弹齿式 卷压滚筒数量 个 15 工作状态外形尺寸（长×宽×高） / 3750mm×2940mm×2250mm 配套动力固定式 kW / 配套动力非固定式 kW ≥51 | 16840 | 通用类 | 内蒙古自治区
收获机械 | 饲料作物收获机械 | 打（压）捆机 | 1.7-2.2m捡拾压捆机 | 内蒙古华禹农牧机械有限公司 | 圆草捆卷捆机 | 9YGQ-1.2 | 捡拾宽度:1.846m; | 捡拾器宽度 mm 1846 捡拾器结构型式 / 弹齿式 卷压滚筒数量 个 15 工作状态外形尺寸（长×宽×高） / 3750mm×2860mm×2250mm 配套动力固定式 kW / 配套动力非固定式 kW ＞51 | 16840 | 通用类 | 内蒙古自治区
收获机械 | 饲料作物收获机械 | 打（压）捆机 | 2.2m及以上捡拾压捆机 | 中国农业机械化科学研究院呼和浩特分院有限公司 | 辊杠式圆草捆卷捆机 | 9YLQ-1.2 | 捡拾宽度:2.2m; | 捡拾器宽度 mm 2200 捡拾器结构型式 / 弹齿式 喂入口宽度 mm / 压缩室截面尺寸 / / 打结器类型 / / 打结器数量 个 / 卷压滚筒数量 个 8 工作状态外形尺寸（长×宽×高） / 3930mm×3270mm×2300mm 配套动力固定式 kW / 配套动力非固定式 kW ≥70 | 16840 | 通用类 | 内蒙古自治区
收获机械 | 饲料作物收获机械 | 打（压）捆机 | 2.2m及以上捡拾压捆机 | 大连天建船舶装备有限公司 | 方草捆打捆机 | 9YQ-2.2 | 捡拾宽度:2.23m; | 型号：9YQ-2.2； 挂接方式：牵引式； 捡拾器宽度：2230mm； 捡拾器结构形式：锤爪式； 喂入器结构型式：搅龙式； 压缩室截面尺寸（宽×高）：750mm×910mm； 打结器类型：网贷式； 打结器数量：1个； 配套动力：≥88kW。 | 16840 | 通用类 | 辽宁省
收获机械 | 饲料作物收获机械 | 打（压）捆机 | 2.2m及以上捡拾压捆机 | 天津沃能达实业有限公司 | 圆草捆打捆机 | 9YJQ-2200 | 捡拾宽度:2.2m; | 1.挂接方式：牵引式；2.捡拾器宽度：2200mm；3.捡拾器结构型式：弹齿式；4.喂入器结构型式：拨叉喂入机构；5.压缩室宽度：1250mm；6.压缩室直径：Ф1000mm；7.配套动力范围：≥73.5kW | 16840 | 通用类 | 天津市
收获机械 | 饲料作物收获机械 | 打（压）捆机 | 2.2m及以上捡拾压捆机 | 江苏沃得高新农业装备有限公司 | 方草捆打捆机 | 9YFQ-2250B | 捡拾宽度:2.25m; | 捡拾宽度（mm）:2250；配套动力（kW）：≥36.75；挂接方式：牵引式；捡拾器结构型式：弹齿式；喂入器结构型式：拨叉喂入机构；打结器型式：D型；打结器数量（个）：2；压缩室截面尺寸（宽×高）（mm）：460×360。 | 16840 | 通用类 | 江苏省
收获机械 | 饲料作物收获机械 | 打（压）捆机 | 1.7-2.2m捡拾压捆机 | 河南沃正实业有限公司 | 压捆机 | 9YKZ-1.9 | 捡拾宽度:1.962m; | 型号：9YKZ-1.9;捡拾器宽度：1962mm；打捆活塞速度：100行程/min；打结器类型：蹄形；工作状态外形尺寸（长×宽×高）：4975×2550×1710mm；配套动力：44.1～66.2kW。 | 16840 | 通用类 | 河南省
收获机械 | 饲料作物收获机械 | 打（压）捆机 | 2.2m及以上捡拾压捆机 | 潍坊鑫牧机械有限公司 | 圆草捆打捆机 | 9YK-2300 | 捡拾宽度:2.3m; | 捡拾宽度（mm）:2300;捡拾器结构型式：弹齿式；压缩室宽度（mm）：1270；压缩式直径（mm）：1020；卷压滚筒数量（个）：23；卷压滚筒直径（mm）:152;配套动力范围：（kw）≥51.5 | 16840 | 通用类 | 山东省
收获机械 | 饲料作物收获机械 | 打（压）捆机 | 2.2m及以上捡拾压捆机 | 内蒙古华禹农牧机械有限公司 | 跨行式方草捆捡拾压捆机 | 9YFQ-2.2 | 捡拾宽度:2.235m; | 捡拾器宽度 mm 2260 捡拾器结构型式 / 弹齿式 压缩室截面尺寸（宽×高） / 450mm×360mm 打结器类型 / D型 打结器数量 个 2 工作状态外形尺寸（长×宽×高） / 4975mm×2925mm×1770mm 配套动力固定式 kW / 配套动力非固定式 kW ≥35 | 16840 | 通用类 | 内蒙古自治区
收获机械 | 饲料作物收获机械 | 打（压）捆机 | 1.7-2.2m捡拾压捆机 | 内蒙古华禹农牧机械有限公司 | 正牵引方草捆压捆机 | 9YFQ-1.9 | 捡拾宽度:1.97m; | 捡拾器宽度 mm 1970 捡拾器结构型式 / 弹齿式 压缩室截面尺寸（宽×高） / 450mm×360mm 打结器类型 / D型 打结器数量 个 2 工作状态外形尺寸 （长×宽×高） / 4975mm×2600mm×1710mm 配套动力固定式 kW / 配套动力非固定式 kW ≥26 | 16840 | 通用类 | 内蒙古自治区
收获机械 | 饲料作物收获机械 | 打（压）捆机 | 4kW及以上圆捆压捆机 | 乐陵市原野机械设备有限公司 | 圆草捆打捆机 | 9QYG-0.5 | 配套动力:5.5kw;圆捆/方捆:圆捆 ; | 外形尺寸(长×宽×高)mm2900×1500×1450 型号9QYG-0.5 卷压滚筒数量(个)30 配备动力(kw)5.5 喂入口宽度mm520 生产效率(捆/h)30～60 包形成捆尺寸mmΦ550×520 | 5630 | 通用类 | 山东省
收获机械 | 饲料作物收获机械 | 打（压）捆机 | 2.2m及以上捡拾压捆机 | 安徽华欧机械制造有限公司 | 方草捆打捆机 | 9YFG-2.25 | 捡拾宽度:2.25m; | 型号 ：9YFG-2.25 拾捡器宽度：2250 mm 拾捡器结构型式：弹齿式 打结器类型： D型（6003) 打结器数量：2个 压缩式截面尺寸 (宽×高）：360×460 mm 打捆活塞往复次数：100次/min 工作状态外形尺寸（长×宽×高）:4930×2900×1760 （mm） 配套动力：≥44.1（轮式拖拉机） 捡拾宽度：2250 mm | 16840 | 通用类 | 安徽省
收获机械 | 饲料作物收获机械 | 打（压）捆机 | 2.2m及以上捡拾压捆机 | 潍坊国安工程机械有限公司 | 圆草捆打捆机 | 9YQ-2250 | 捡拾宽度:2250m; | 型号：9YQ-2250;捡拾宽度：2250mm;捡拾器结构型式：甩刀式；卷压滚筒数量：18个；工作状态外形尺寸：2500mm×2660mm×1600mm；配套动力：非固定式≥66.1 | 16840 | 通用类 | 山东省
收获机械 | 饲料作物收获机械 | 打（压）捆机 | 1.2-1.7m捡拾压捆机 | 潍坊国安工程机械有限公司 | 圆草捆打捆机 | 9YGT-1.2 | 捡拾宽度:1280m; | 型号：9YGT-1.2;捡拾宽度：1280mm;捡拾器结构型式：弹齿式；卷压滚筒数量：16个；工作状态外形尺寸：1540mm×1690mm×1480mm；配套动力：非固定式≥30 | 12160 | 通用类 | 山东省
收获机械 | 饲料作物收获机械 | 打（压）捆机 | 4kW及以上圆捆压捆机 | 武城县磐古农业发展有限公司 | 圆草捆打捆包膜一体机 | 9YG-0.5 | 配套动力:5.5kw;圆捆/方捆:圆捆 ; | 型号名称：9YG-0.5型圆草捆打捆包膜一体机；挂接方式：固定式；膜架回转半径：580mm；膜架数量：1个；喂入口宽度：520mm；卷压滚筒（辊杠）数量：30个；配套动力型式：电动机；配套动力范围：5.5kw；适用草捆直径范围：550mm；适用草捆长度范围：520mm | 5630 | 通用类 | 山东省
收获机械 | 饲料作物收获机械 | 打（压）捆机 | 1.2-1.7m捡拾压捆机 | 潍坊鑫牧机械有限公司 | 圆草捆打捆机 | 9YK-1300 | 捡拾宽度:1.3m; | 捡拾宽度（mm）:1300;捡拾器结构型式：甩刀式；压缩室宽度（mm）：930；压缩式直径（mm）：580；卷压滚筒数量（个）：14；卷压滚筒直径（mm）:150;配套动力范围：（kw）≥36.7 | 12160 | 通用类 | 山东省
收获机械 | 饲料作物收获机械 | 打（压）捆机 | 1.2-1.7m捡拾压捆机 | 潍坊鑫牧机械有限公司 | 圆草捆打捆机 | 9YK-1270 | 捡拾宽度:1.27m; | 捡拾宽度（mm）:1270;捡拾器结构型式：弹齿式；压缩室宽度（mm）：1270；压缩式直径（mm）：580；卷压滚筒数量（个）：12；卷压滚筒直径（mm）:150;配套动力范围：（kw）≥29.1 | 12160 | 通用类 | 山东省
收获机械 | 饲料作物收获机械 | 打（压）捆机 | 1.7-2.2m捡拾压捆机 | 潍坊国安工程机械有限公司 | 圆草捆打捆机 | 9YQ-1800 | 捡拾宽度:1800m; | 型号：9YQ-1800;捡拾宽度：1800mm;捡拾器结构型式：甩刀式；卷压滚筒数量：14个；工作状态外形尺寸：2170mm×2180mm×1310mm；配套动力：非固定式≥40.4 | 16840 | 通用类 | 山东省
收获机械 | 饲料作物收获机械 | 打（压）捆机 | 2.2m及以上捡拾压捆机 | 宁津县久丰环保机械有限公司 | 捡拾圆捆机 | 9YQ-235 | 捡拾宽度:2.25m; | 捡拾器宽度：2250mm，捡拾器结构型式：甩刀式，卷压滚筒数量：18个，工作状态外形尺寸（长×宽×高):3600mm×2650mm×2000mm，配套动力：非固定式≥73.5kw,成型草捆尺寸:1250mm×1250mm | 16840 | 通用类 | 山东省
收获机械 | 饲料作物收获机械 | 打（压）捆机 | 1.2-1.7m捡拾压捆机 | 山东天华农业机械制造有限公司 | 秸秆打捆机 | 9YJ-130 | 捡拾宽度:1.3m; | 挂接方式：牵引式；捡拾宽度mm：1300；捡拾器结构型式：甩刀式；压缩室成捆机构型式：滚筒式；压缩室宽度mm：980；压缩室直径mm：700；卷压滚筒数量（个）：17；卷压滚筒直径mm：157；缠捆方式（绳或网）：绳；配套动力范围kw：≥45。 | 12160 | 通用类 | 山东省
收获机械 | 饲料作物收获机械 | 打（压）捆机 | 1.2-1.7m捡拾压捆机 | 山东天华农业机械制造有限公司 | 秸秆捡拾打捆机 | 9YQ-1250 | 捡拾宽度:1.25m; | 挂接方式：牵引式；捡拾宽度mm：1250；捡拾器结构型式：弹齿式；压缩室成捆机构型式：滚筒式；压缩室宽度mm：1250；压缩室直径mm：700；卷压滚筒数量（个）：13；卷压滚筒直径mm：157；缠捆方式（绳或网）：绳；配套动力范围kw：32~40。 | 12160 | 通用类 | 山东省
收获机械 | 饲料作物收获机械 | 打（压）捆机 | 1.7-2.2m捡拾压捆机 | 山东天华农业机械制造有限公司 | 秸秆捡拾打捆机 | 9YQ-180 | 捡拾宽度:1.8m; | 挂接方式：牵引式；捡拾宽度mm：1800；捡拾器结构型式：锤爪式；喂入器结构型式：螺旋连续喂入机构；压缩室成捆机构型式：滚筒式；压缩室宽度mm：980；压缩室直径mm：700；卷压滚筒数量（个）：15；卷压滚筒直径mm：157；缠捆方式（绳或网）：绳；配套动力范围kw：≥75。 | 16840 | 通用类 | 山东省
收获机械 | 饲料作物收获机械 | 打（压）捆机 | 1.7-2.2m捡拾压捆机 | 河北春翔机械有限公司 | 圆草捆打捆机 | 9YQ-1.8A | 捡拾宽度:1.8m; | 挂接方式：牵引式；捡拾宽度mm：1800；捡拾器结构型式：甩刀式；喂入器结构型式：螺旋连续喂入机构；压缩室成捆机构型式：滚筒式；压缩室宽度mm：850；压缩室直径mm：600；卷压滚筒数量（个）：12；卷压滚筒直径mm：156；缠捆方式（绳或网）：绳；配套动力范围kw：73.5~100。 | 16840 | 通用类 | 河北省
收获机械 | 饲料作物收获机械 | 打（压）捆机 | 2.2m及以上捡拾压捆机 | 河北春翔机械有限公司 | 圆草捆打捆机 | 9YQ-2.3 | 捡拾宽度:2.3m; | 挂接方式：牵引式；捡拾宽度mm：2300；捡拾器结构型式：甩刀式；喂入器结构型式：螺旋连续喂入机构；压缩室成捆机构型式：滚筒式；压缩室宽度mm：1250；压缩室直径mm：1000；卷压滚筒数量（个）：18；卷压滚筒直径mm：194；缠捆方式（绳或网）：网；配套动力范围kw：73.5~100。 | 16840 | 通用类 | 河北省
收获机械 | 饲料作物收获机械 | 打（压）捆机 | 2.2m及以上捡拾压捆机 | 山东天华农业机械制造有限公司 | 圆捆捡拾打捆机 | 9YQ-230 | 捡拾宽度:2.3m; | 挂接方式：牵引式；捡拾宽度mm：2300；捡拾器结构型式：甩刀式；喂入器结构型式：螺旋连续喂入机构；压缩室成捆机构型式：滚筒式；压缩室宽度mm：1250；压缩室直径mm：1000；卷压滚筒数量（个）：18；卷压滚筒直径mm：195；缠捆方式（绳或网）：网；配套动力范围kw：≥75。 | 16840 | 通用类 | 山东省
收获机械 | 饲料作物收获机械 | 打（压）捆机 | 2.2m及以上捡拾压捆机 | 山东天华农业机械制造有限公司 | 秸秆捡拾打捆机 | 9YZD-1200 | 捡拾宽度:2.25m; | 挂接方式：牵引式；捡拾宽度mm：2250；捡拾器结构型式：甩刀式；喂入器结构型式：链耙喂入机构；压缩室成捆机构型式：滚筒式；压缩室宽度mm：1200；压缩室直径mm：1200；卷压滚筒数量（个）：23；卷压滚筒直径mm：157；缠捆方式（绳或网）：网；配套动力范围kw：≥90。 | 16840 | 通用类 | 山东省
收获机械 | 饲料作物收获机械 | 打（压）捆机 | 2.2m及以上捡拾压捆机 | 山东天华农业机械制造有限公司 | 秸秆捡拾打捆机 | 9YZD-700 | 捡拾宽度:2.2m; | 挂接方式：牵引式；捡拾宽度mm：2200；捡拾器结构型式：甩刀式；喂入器结构型式：链耙喂入机构；压缩室成捆机构型式：滚筒式；压缩室宽度mm：1250；压缩室直径mm：700；卷压滚筒数量（个）：13；卷压滚筒直径mm：157；缠捆方式（绳或网）：网；配套动力范围kw：≥75。 | 16840 | 通用类 | 山东省
收获机械 | 饲料作物收获机械 | 打（压）捆机 | 2.2m及以上捡拾压捆机 | 山东天华农业机械制造有限公司 | 圆草捆打捆机 | 9YYQ-2250 | 捡拾宽度:2.25m; | 挂接方式：牵引式；捡拾宽度mm：2250；捡拾器结构型式：弹齿式；喂入器结构型式：螺旋连续喂入机构；压缩室成捆机构型式：滚筒式；压缩室宽度mm：1200；压缩室直径mm：1300；卷压滚筒数量（个）：16；卷压滚筒直径mm：260；缠捆方式（绳或网）：网；配套动力范围kw：≥100。 | 16840 | 通用类 | 山东省
收获机械 | 饲料作物收获机械 | 打（压）捆机 | 2.2m及以上捡拾压捆机 | 任丘市金威机械配件有限公司 | 圆捆捡拾打捆机 | 9YQ-225 | 捡拾宽度:2.25m; | 挂接方式：牵引式；捡拾宽度mm：2250；捡拾器结构型式：甩刀式；喂入器结构型式：螺旋连续喂入机构；压缩室成捆机构型式：滚筒式；压缩室宽度mm：1250；压缩室直径mm：1000；卷压滚筒数量（个）：18；卷压滚筒直径mm：195；缠捆方式（绳或网）：网；配套动力范围kw：≥75。 | 16840 | 通用类 | 河北省
收获机械 | 饲料作物收获机械 | 打（压）捆机 | 2.2m及以上捡拾压捆机 | 菏泽市天艺农业机械制造有限公司 | 秸秆捡拾打捆机 | 9YZD-1200 | 捡拾宽度:2.25m; | 挂接方式：牵引式；捡拾宽度mm：2250；捡拾器结构型式：甩刀式；喂入器结构型式：链耙喂入机构；压缩室成捆机构型式：滚筒式；压缩室宽度mm：1200；压缩室直径mm：1200；卷压滚筒数量（个）：23；卷压滚筒直径mm：157；缠捆方式（绳或网）：网；配套动力范围kw：≥90。 | 16840 | 通用类 | 山东省
收获机械 | 饲料作物收获机械 | 打（压）捆机 | 2.2m及以上捡拾压捆机 | 菏泽市天艺农业机械制造有限公司 | 秸秆打捆机 | 9YJ-2250 | 捡拾宽度:2.25m; | 挂接方式：牵引式；捡拾宽度mm：2250；捡拾器结构型式：甩刀式；喂入器结构型式：螺旋连续喂入机构；压缩室成捆机构型式：滚筒式；压缩室宽度mm：1250；压缩室直径mm：700；卷压滚筒数量（个）：15；卷压滚筒直径mm：157；缠捆方式（绳或网）：绳；配套动力范围kw：≥75。 | 16840 | 通用类 | 山东省
收获机械 | 饲料作物收获机械 | 打（压）捆机 | 2.2m及以上捡拾压捆机 | 菏泽市天艺农业机械制造有限公司 | 秸秆捡拾打捆机 | 9YZD-700 | 捡拾宽度:2.2m; | 挂接方式：牵引式；捡拾宽度mm：2200；捡拾器结构型式：甩刀式；喂入器结构型式：链耙喂入机构；压缩室成捆机构型式：滚筒式；压缩室宽度mm：1250；压缩室直径mm：700；卷压滚筒数量（个）：13；卷压滚筒直径mm：157；缠捆方式（绳或网）：网；配套动力范围kw：≥75。 | 16840 | 通用类 | 山东省
收获机械 | 饲料作物收获机械 | 打（压）捆机 | 2.2m及以上捡拾压捆机 | 江苏沃得高新农业装备有限公司 | 圆草捆打捆机 | 9YGQ-1300C | 捡拾宽度:2.32m; | 捡拾宽度（mm）:2320；配套动力（kW）：≥73.5；挂接方式：牵引式；捡拾器结构型式：弹齿式；喂入器结构型式：螺旋连续喂入机构；压缩室成捆机构型式：滚筒式；压缩室宽度（mm）：1200；压缩室直径（mm）：1310；卷压滚筒数量（个）：16；卷压滚筒直径（mm）：1Φ307，15个Φ264。 | 16840 | 通用类 | 江苏省
收获机械 | 饲料作物收获机械 | 打（压）捆机 | 1.7-2.2m捡拾压捆机 | 成都致靖维农农业机械有限公司 | 捡拾圆捆机 | 9YYQ-1.83 | 捡拾宽度:1.83m; | 捡拾器宽度：1830mm 压缩室直径：1250mm 压缩室宽度：1250mm | 16840 | 通用类 | 四川省
收获机械 | 饲料作物收获机械 | 打（压）捆机 | 1.7-2.2m捡拾压捆机 | 安徽华欧机械制造有限公司 | 圆草捆打捆机 | 9YG-1.2 | 捡拾宽度:1.96m; | 型号：9YG-1.2 捡拾宽度：1960mm 捡拾器结构形式：弹齿式 卷压滚筒转速：135r/min 卷压滚筒数量：16个 工作状态外形尺寸：（长×宽×高）：4750×2710×2480 配套动力：≥73.5（轮式拖拉机) 捡拾宽度：1960mm | 16840 | 通用类 | 安徽省
收获机械 | 饲料作物收获机械 | 打（压）捆机 | 2.2m及以上捡拾压捆机 | 江苏沃得高新农业装备有限公司 | 圆草捆打捆机 | 9YGQ-1000B | 捡拾宽度:2.32m; | 捡拾宽度（mm）:2320；配套动力（kW）：≥51.5；挂接方式：牵引式；捡拾器结构型式：弹齿式；喂入器结构型式：螺旋连续喂入机构；压缩室成捆机构型式（个）：滚筒式；压缩室宽度（mm）：1200；压缩室直径（mm）：990；卷压滚筒数量（个）：14；卷压滚筒直径（mm）：1Φ264，13个Φ220。 | 16840 | 通用类 | 江苏省
其他机械 | 其他机械 | 大米色选机 | 大米色选机,300单元及以上CCD图像传感器大米色选机 | 布勒索特克斯光电设备（合肥）有限公司 | 大米色选机 | 6SXM-640C(DRC10) | 生产率:10T/H;色选型式:CCD图像传感器 ; | 外形尺寸（长×宽×高）：3910×1760×1980mm；执行单元数：640；传感器型式：彩色线阵CCD；额定功率：4.8kW | 36920 | 非通用类 | 安徽省 | 比例控制
其他机械 | 其他机械 | 大米色选机 | 大米色选机,300单元以下CCD图像传感器大米色选机 | 布勒索特克斯光电设备（合肥）有限公司 | 大米色选机 | 6SXM-256C(DRC4) | 生产率:4T/H;色选型式:CCD图像传感器 ; | 外形尺寸（长×宽×高）：2523×1625×2017mm；执行单元数：256；传感器型式：彩色线阵CCD；额定功率：2.8kW | 18070 | 非通用类 | 安徽省 | 比例控制
其他机械 | 其他机械 | 大米色选机 | 大米色选机,300单元以下CCD图像传感器大米色选机 | 布勒索特克斯光电设备（合肥）有限公司 | 大米色选机 | 6SXM-256(DR4) | 生产率:4T/H;色选型式:CCD图像传感器 ; | 外形尺寸（长×宽×高）：2523×1625×2017mm；执行单元数：256；传感器型式：黑白线阵CCD；额定功率2.8kW | 18070 | 非通用类 | 安徽省 | 比例控制
其他机械 | 其他机械 | 大米色选机 | 大米色选机,300单元以下CCD图像传感器大米色选机 | 布勒索特克斯光电设备（合肥）有限公司 | 大米色选机 | 6SXM-192C(DRC3) | 生产率:3T/H;色选型式:CCD图像传感器 ; | 外形尺寸（长×宽×高）：1883×1612×1986mm；执行单元数：192；传感器型式：彩色线阵CCD；额定功率：2.5kW | 18070 | 非通用类 | 安徽省 | 比例控制
其他机械 | 其他机械 | 大米色选机 | 大米色选机,300单元以下CCD图像传感器大米色选机 | 布勒索特克斯光电设备（合肥）有限公司 | 大米色选机 | 6SXM-192(DR3) | 生产率:3T/H;色选型式:CCD图像传感器 ; | 外形尺寸（长×宽×高）：1883×1610×1986mm；执行单元数：192；传感器型式：黑白线阵CCD；额定功率2.5kW | 18070 | 非通用类 | 安徽省 | 比例控制
其他机械 | 其他机械 | 大米色选机 | 大米色选机,300单元及以上CCD图像传感器大米色选机 | 布勒索特克斯光电设备（合肥）有限公司 | 大米色选机 | 6SXM-448C(DRC7) | 生产率:8T/H;色选型式:CCD图像传感器 ; | 外形尺寸（长×宽×高）：3000×1660×2020mm；执行单元数：448；传感器型式：彩色线阵CCD；额定功率：3.5kw | 36920 | 非通用类 | 安徽省 | 比例控制
其他机械 | 其他机械 | 大米色选机 | 大米色选机,300单元及以上CCD图像传感器大米色选机 | 布勒索特克斯光电设备（合肥）有限公司 | 大米色选机 | 6SXM-448(DR7) | 生产率:8T/H;色选型式:CCD图像传感器 ; | 外形尺寸（长×宽×高）：3000×1660×2020mm；执行单元数：448；传感器型式 ：黑白线阵CCD；额定功率3.5kW | 36920 | 非通用类 | 安徽省 | 比例控制
其他机械 | 其他机械 | 大米色选机 | 大米色选机,300单元及以上CCD图像传感器大米色选机 | 布勒索特克斯光电设备（合肥）有限公司 | 大米色选机 | 6SXM-320C(DRC5) | 生产率:5T/H;色选型式:CCD图像传感器 ; | 外形尺寸（长×宽×高）：2523×1625×2017mm；执行单元数：320；传感器型式：彩色线阵CCD；额定功率2.9kW | 36920 | 非通用类 | 安徽省 | 比例控制
其他机械 | 其他机械 | 大米色选机 | 大米色选机,300单元以下CCD图像传感器大米色选机 | 布勒索特克斯光电设备（合肥）有限公司 | 大米色选机 | 6SXM-84C(DRC2) | 生产率:1T/H;色选型式:CCD图像传感器 ; | 外形尺寸（长×宽×高）：1130×1540×1520mm；执行单元数：84；传感器型式：彩色线阵CCD；额定功率：1 kW | 18070 | 非通用类 | 安徽省 | 比例控制
其他机械 | 其他机械 | 大米色选机 | 大米色选机,300单元及以上CCD图像传感器大米色选机 | 布勒索特克斯光电设备（合肥）有限公司 | 大米色选机 | 6SXM-320(DR5) | 生产率:6T/H;色选型式:CCD图像传感器 ; | 外形尺寸（长×宽×高）：2523×1625×2017mm；执行单元数：320；传感器型式：黑白线阵CCD；额定功率2.9kW | 36920 | 非通用类 | 安徽省 | 比例控制
其他机械 | 其他机械 | 大米色选机 | 大米色选机,300单元以下CCD图像传感器大米色选机 | 布勒索特克斯光电设备（合肥）有限公司 | 大米色选机 | 6SXM-84(DR2) | 生产率:1T/H;色选型式:CCD图像传感器 ; | 外形尺寸（长×宽×高）：1130×1540×1520mm；执行单元数：84个；单块板的执行单元数：64＋20（复选）；传感器型式：线阵单色CCD；额定功率1kW | 18070 | 非通用类 | 安徽省 | 比例控制
收获机械 | 根茎作物收获机械 | 大蒜收获机 | 大蒜收获机,简易型 | 日照市立盈机械制造有限公司 | 大蒜收获机 | 4DS-100 | 收获行数:4行;型式:简易式 ; | 型号名称：4DS-100型大蒜收获机；结构型式：牵引式；外形尺寸（长×宽×高）mm：1125×1000×730；燃油种类：不适用；发动机标定功率：不适用；离合器型式：不适用；发动机与传动箱传动方式：不适用；驱动轮型式：不适用；挖掘机构型式：振动锄铲式；工作幅宽cm：100 | 600 | 非通用类 | 山东省
收获机械 | 根茎作物收获机械 | 大蒜收获机 | 大蒜收获机,收获方式手扶联合 | 日照市立盈机械制造有限公司 | 大蒜收获机 | 4DS-100Z | 收获行数:4行;型式:手扶联合 ; | 型号名称：4DS-100Z型大蒜收获机；结构型式：手扶自走式；外形尺寸（长×宽×高）mm：1450×1000×950；燃油种类：汽油；发动机标定功率：4.1KW；离合器型式：涨紧式；发动机与传动箱传动方式：皮带传动；驱动轮型式：胶轮；挖掘机构型式：振动锄铲式；工作幅宽cm：100 | 2000 | 非通用类 | 山东省
田间管理机械 | 植保机械 | 风送喷雾机 | 药箱容积≥300L,喷幅≥20M,自走式 | 招远市浩峰农业机械有限公司 | 风送式喷雾机 | 3WFS-350B型自走式风送喷雾机 | 行走形式:自走式 ;喷幅:36m;药箱容积:350L; | 结构型式：自走式；药箱容积（L）:350;水平射程或喷幅（m）:36;标定功率（kw）18； | 3320 | 非通用类 | 山东省
田间管理机械 | 植保机械 | 风送喷雾机 | 药箱容积≥300L,喷幅≥20M,自走式 | 招远市浩峰农业机械有限公司 | 风送式喷雾机 | 3WFS-350A型自走式风送喷雾机 | 行走形式:自走式 ;喷幅:36m;药箱容积:350L; | 结构型式：自走式；药箱容积（L）:350;水平射程或喷幅（m）:36;标定功率（kw）18； | 3320 | 非通用类 | 山东省
田间管理机械 | 植保机械 | 风送喷雾机 | 药箱容积≥300L,喷幅≥20M,自走式 | 招远市浩峰农业机械有限公司 | 自走式风送喷雾机 | 3WFS-350 | 行走形式:自走式 ;喷幅:32m;药箱容积:350L; | 结构形式： 自走式； 喷幅：32M；药箱容积：350L；标定功率：18KW | 3320 | 非通用类 | 山东省
田间管理机械 | 植保机械 | 风送喷雾机 | 药箱容积≥350L,喷幅半径≥6M,牵引式 | 石家庄市稼音农业机械有限公司 | 风送式喷雾机 | 3WF-1100型牵引式风送喷雾机 | 行走形式:牵引式 ;喷幅:13m;药箱容积:1100L; | 1100L；工作压力：0.2-0.4MPa；喷幅半径：6.5M；型式：牵引式 | 1620 | 非通用类 | 河北省
田间管理机械 | 植保机械 | 风送喷雾机 | 药箱容积≥300L,喷幅≥20M,自走式 | 招远市浩峰农业机械有限公司 | 自走式风送喷雾机 | 3WFS-300 | 行走形式:自走式 ;喷幅:22m;药箱容积:300L; | 结构形式： 自走式； 喷幅：22M；药箱容积：300L；标定功率：8.2KW | 3320 | 非通用类 | 山东省
田间管理机械 | 植保机械 | 风送喷雾机 | 药箱容积≥300L,喷幅≥20M,自走式 | 招远市浩峰农业机械有限公司 | 风送式喷雾机 | 3WFS-300S型自走式风送喷雾机 | 行走形式:自走式 ;喷幅:30m;药箱容积:300L; | 结构型式：自走式；药箱容积（L）:300;水平射程或喷幅（m）:30;标定功率（kw）8.5； | 3320 | 非通用类 | 山东省
田间管理机械 | 植保机械 | 风送喷雾机 | 药箱容积≥350L,喷幅半径≥6M,牵引式 | 石家庄市稼音农业机械有限公司 | 风送式喷雾机 | 3WF-400型牵引式风送喷雾机 | 行走形式:牵引式 ;喷幅:13m;药箱容积:400L; | 药箱容量：400L；工作压力：0.2-0.4MPa；喷幅半径：6.5M；型式：牵引式 | 1620 | 非通用类 | 河北省
田间管理机械 | 植保机械 | 风送喷雾机 | 药箱容积≥300L,喷幅≥20M,自走式 | 临沂佳士通农业机械有限公司 | 风送式喷雾机 | 3WGL-300B型自走式风送喷雾机 | 行走形式:自走式 ;喷幅:35m;药箱容积:300L; | 标定功率转速：6.3kw/3600r/min；结构型式：两轮驱动、前轮转向、自走式 ；喷杆作业（整机作业）常用工作压力：1.5~2.5Mpa；水平射程或喷幅：35m；药箱容量：300L； | 3320 | 非通用类 | 山东省
田间管理机械 | 植保机械 | 风送喷雾机 | 药箱容积≥300L,喷幅≥20M,自走式 | 临沂佳士通农业机械有限公司 | 风送式喷雾机 | 3WGL-300A型自走式风送喷雾机 | 行走形式:自走式 ;喷幅:35m;药箱容积:300L; | 标定功率转速：6.3kw/3600r/min；结构型式：两轮驱动、前轮转向、自走式 ；喷杆作业（整机作业）常用工作压力：1.5~2.5Mpa；水平射程或喷幅：35m；药箱容量：300L； | 3320 | 非通用类 | 山东省
田间管理机械 | 植保机械 | 风送喷雾机 | 药箱容积≥300L,喷幅≥20M,自走式 | 淄博金禾丰农机有限公司 | 风送式喷雾机 | 3WGF-300-C2型自走式风送喷雾机 | 行走形式:自走式 ;喷幅:35m;药箱容积:300L; | 3WGF-300-C2型风送喷雾机号整机结构型式：自走式；整机工作压力MPa：1.5～3.0；整机驱动型式：两轮驱动；整机转向型式：前轮转向（单轮）；整机水平射程或喷幅（适用于风送式）m：35；发动机或电动机名称：柴油发动机；发动机结构型式：单缸风冷四冲程；发动机标定功率/转速KW/r/min：6.3/3600；液(气)泵结构型式：三缸柱塞泵；液泵额定压力Mpa：1～3.5；液泵额定流量：L/min：46～60；药箱容积L：300；药箱材质：塑料；空气室材质：不锈钢；空气室质量g：300；限压安全装置结构型式：弹簧式；限压安全装置限定压力Mpa：≤3.6；喷杆材质：胶管；喷杆允许最大工作压力Mpa：3.0；承压管允许最大工作压力Mpa：3.0（WP40kgf/cm²）；开关组合允许最大工作压力Mpa：3.0；风机叶轮材质：铝合金；风机叶轮标定转速：r/min：2650；风机叶轮叶轮直径mm：590；蓄电池类型：免维护蓄电池；蓄电池容量Ah：36；蓄电池标称电压V：12 | 3320 | 非通用类 | 山东省
田间管理机械 | 植保机械 | 风送喷雾机 | 药箱容积≥300L,喷幅≥20M,自走式 | 淄博金禾丰农机有限公司 | 风送式喷雾机 | 3WGF-300-C1型自走式风送喷雾机 | 行走形式:自走式 ;喷幅:35m;药箱容积:300L; | 3WGF-300-C1型风送喷雾机号整机结构型式：自走式；整机工作压力MPa：1.5～3.0；整机驱动型式：两轮驱动；整机转向型式：前轮转向（单轮）；整机水平射程或喷幅（适用于风送式）m：35；发动机或电动机名称：柴油发动机；发动机结构型式：单缸风冷四冲程；发动机标定功率/转速KW/r/min：6.3/3600；液(气)泵结构型式：三缸柱塞泵；液泵额定压力Mpa：1～3.5；液泵额定流量：L/min：46～60；药箱容积L：300；药箱材质：塑料；空气室材质：不锈钢；空气室质量g：300；限压安全装置结构型式：弹簧式；限压安全装置限定压力Mpa：≤3.6；喷杆材质：胶管；喷杆允许最大工作压力Mpa：3.0；承压管允许最大工作压力Mpa：3.0（WP40kgf/cm²）；开关组合允许最大工作压力Mpa：3.0；风机叶轮材质：铝合金；风机叶轮标定转速：r/min：2650；风机叶轮叶轮直径mm：590；蓄电池类型：免维护蓄电池；蓄电池容量Ah：36；蓄电池标称电压V：12 | 3320 | 非通用类 | 山东省
田间管理机械 | 植保机械 | 风送喷雾机 | 药箱容积≥300L,喷幅≥20M,自走式 | 临沂佳士通农业机械有限公司 | 风送式喷雾机 | 3WGL-300型自走式风送喷雾机 | 行走形式:自走式 ;喷幅:30m;药箱容积:300L; | 标定功率转速：7.8kw/3600r/min；结构型式：两轮驱动、前轮转向、自走式 ；喷杆作业（整机作业）常用工作压力：1.5~2.5Mpa；水平射程或喷幅：30m；药箱容量：300L； | 3320 | 非通用类 | 山东省
田间管理机械 | 植保机械 | 风送喷雾机 | 药箱容积≥300L,喷幅≥20M,自走式 | 福建省扬彬机械设备有限公司 | 风送式喷雾机 | 3WZS-490-8B型自走式风送喷雾机 | 行走形式:自走式 ;喷幅:35.5m;药箱容积:380L; | 整机结构型式：自走式；整机工作压力2.0～3.5MPa；整机外形尺寸：2290×865×1760mm；喷幅/水平射程：35500mm；驱动型式：履带；转向型式：离合转向；发动机名称汽油机（风机用）：单缸风冷四冲程标定功率/转速4.2/3600KW/min；发动机名称汽油机（行走及液泵用）：单缸风冷四冲程标定功率/转速4.0/3600KW/min；液泵结构型式：柱塞泵；液泵额定流量：30～40L/min；药箱容积：380L；风机叶轮风机标定转速：3600r/min；风机叶轮直径:490mm | 3320 | 非通用类 | 福建省
田间管理机械 | 植保机械 | 风送喷雾机 | 药箱容积≥300L,喷幅≥20M,自走式 | 山东牧阳农业科技有限公司 | 风送式喷雾机 | 3WG-300型自走式风送高射程喷雾机 | 行走形式:自走式 ;喷幅:30m;药箱容积:300L; | 功率：6.3kW；结构形式：自走式；药箱容量：300L；喷幅：30000mm；整机工作压力：0.2-0.5MPa；驱动型式：两轮驱动；转向型式：单轮（前）；限压安全装置限定压力：≤0.6MPa；配套动力名称：机械单体泵柴油机；配套动力结构型式：立式、单缸、风冷、四冲程、直喷式；配套动力标定转速：3600r/min；配套泵型式：柱塞泵；配套泵额定压力：1-4MPa；配套泵额定流量：32-48L/min | 3320 | 非通用类 | 山东省
田间管理机械 | 植保机械 | 风送喷雾机 | 药箱容积≥350L,喷幅半径≥6M,牵引式 | 浙江富王机械有限公司 | 风送式喷雾机 | 3WF-400型牵引式风送喷雾机 | 行走形式:牵引式 ;喷幅:13m;药箱容积:400L; | 整机结构型式：牵引式；整机工作压力：3.5～5.0MPa;整机外形尺寸：1070×1000×1280mm；喷幅/水平射程13000mm；发动机名称电动机（风机用）：单相异步0.175/1380KW/r/min；工作电压：220V；发动机名称电动机（液泵用）：单相异步1.1/2800KW/r/min；工作电压：220V；液泵结构型式：柱塞泵；液泵额定流量：8-12L/min；药箱容积：400L；风机叶轮风机标定转速：1380r/min；风机叶轮直径：400mm。 | 1620 | 非通用类 | 北京市
田间管理机械 | 植保机械 | 风送喷雾机 | 药箱容积≥350L,喷幅半径≥6M,牵引式 | 福建省扬彬机械设备有限公司 | 风送式喷雾机 | 3WF-400-330型牵引式风送喷雾机 | 行走形式:牵引式 ;喷幅:13m;药箱容积:400L; | 整机结构型式：牵引式；整机工作压力：2.0～3.5MPa;整机外形尺寸：1070×1000×1260mm；;喷幅/水平射程13000mm；发动机名称电动机（风机用）：单相异步0.175/1380KW/r/min；工作电压：220V；发动机名称汽油机（液泵用）：单缸风冷四冲程；标定功率/转速3.8/3600KW/r/min；液泵结构型式：柱塞泵；液泵额定流量：15-25L/min；药箱容积：400L；风机叶轮风机标定转速：1380r/min；风机叶轮直径：400mm。 | 1620 | 非通用类 | 福建省
田间管理机械 | 植保机械 | 风送喷雾机 | 药箱容积≥350L,喷幅半径≥6M,牵引式 | 浙江富王机械有限公司 | 风送式喷雾机 | 3WF-1000型牵引式风送喷雾机 | 行走形式:牵引式 ;喷幅:13m;药箱容积:1000L; | 整机结构型式：牵引式；整机工作压力：3.5～5.0MPa;整机外形尺寸：1690×1120×1360mm；喷幅/水平射程13000mm；发动机名称电动机（风机用）：单相异步0.12/1250KW/r/min；工作电压：220V；发动机名称电动机（液泵用）：单相异步1.1/2800KW/r/min；工作电压：220V；液泵结构型式：柱塞泵；液泵额定流量：8-12L/min；药箱容积：1000L；风机叶轮风机标定转速：1250r/min；风机叶轮直径：370mm。 | 1620 | 非通用类 | 北京市
畜牧机械 | 饲养机械 | 孵化机 | 10000-50000枚孵化机 | 安徽瑞格电子科技有限公司 | 箱体式孵化机 | 9CXT-15120 | 蛋容量:15120枚; | 容蛋量：15120枚 | 5300 | 非通用类 | 安徽省
畜牧机械 | 饲养机械 | 孵化机 | 10000-50000枚孵化机 | 佛山市任氏机械科技有限公司 | 孵化机 | 9FU-30720 | 蛋容量:30720（鸡）枚; | 型号：9FU-30720 蛋容量：鹅12528（枚）鸭25344（枚）鸡30720（枚） 额定电压：380V 额定功率：7.1kW 外形尺寸：3640×2435×2425 | 5300 | 非通用类 | 广东省
畜牧机械 | 饲养机械 | 孵化机 | 10000-50000枚孵化机 | 佛山市任氏机械科技有限公司 | 孵化机 | 9FU-19008 | 蛋容量:19008（鸡）枚; | 型号：9FU-19008 蛋容量：鹅6624（枚）鸭13200（枚）鸡19008（枚） 额定电压：380V 额定功率：5.5kW 外形尺寸：2400×2360×2300 | 5300 | 非通用类 | 广东省
畜牧机械 | 饲养机械 | 孵化机 | 10000-50000枚孵化机 | 安徽瑞格电子科技有限公司 | 箱体式孵化机 | 9CXT（Y）-23040 | 蛋容量:23040枚; | 容蛋量：23040枚 | 5300 | 非通用类 | 安徽省
畜牧机械 | 饲养机械 | 孵化机 | 10000-50000枚孵化机 | 安徽瑞格电子科技有限公司 | 箱体式孵化机 | 9CXT-30240 | 蛋容量:30240枚; | 容蛋量：30240枚 | 5300 | 非通用类 | 安徽省
收获机械 | 饲料作物收获机械 | 割草机 | 2.8m及以上旋转式割草压扁机 | 中国农业机械化科学研究院呼和浩特分院有限公司 | 旋转式切割压扁机 | 9GBXQ-3.0 | 幅宽:3m;幅宽:/m;幅宽:/m;幅宽:/m;是否旋转压扁式:是 ;是否旋转压扁式:是 ;是否旋转压扁式:是 ;是否旋转压扁式:是 ; | 结构型式（挂接方式） / 牵引式 工作状态外形尺寸(长×宽×高) / 6200mm×3580mm×2030mm 割幅 m 3 刀盘数量 个 7 压扁辊型式 / 橡胶压扁辊 | 25000 | 非通用类 | 内蒙古自治区
收获机械 | 饲料作物收获机械 | 割草机 | 2.8m及以上旋转式割草机 | 河北伟拓农业机械制造有限公司 | 旋转式割草机 | 9GX-2.8 | 幅宽:2.8m;割草型式:旋转式 ; | 挂接方式：悬挂式；割幅m：2.8；切割器结构型式：旋转式；刀盘数量（个）：7；刀盘转速r/min：2000~3500；配套动力范围KW：50~100；作业速度范围km/h：≤8。 | 15000 | 非通用类 | 河北省
收获机械 | 饲料作物收获机械 | 割草机 | 1.6-2.1m旋转式割草机 | 河北伟拓农业机械制造有限公司 | 旋转式割草机 | 9GX-1.6 | 幅宽:1.6m;割草型式:旋转式 ; | 挂接方式：悬挂式；割幅m：1.6；切割器结构型式：旋转式；刀盘数量（个）：4；刀盘转速r/min：2000~3500；配套动力范围KW：30~80；作业速度范围km/h：≤8。 | 3500 | 非通用类 | 河北省
收获机械 | 饲料作物收获机械 | 割草机 | 2.1-2.8m旋转式割草机 | 河北伟拓农业机械制造有限公司 | 旋转式割草机 | 9GX-2.3 | 幅宽:2.3m;割草型式:旋转式 ; | 挂接方式：悬挂式；割幅m：2.3；切割器结构型式：旋转式；刀盘数量（个）：6；刀盘转速r/min：2000~3500；配套动力范围KW：35~80；作业速度范围km/h：≤8。 | 8800 | 非通用类 | 河北省
收获机械 | 饲料作物收获机械 | 割草机 | 2.8m及以上旋转式割草压扁机 | 马斯奇奥（青岛）农机制造有限公司 | 割草机 | DEBORA PRO T 300 | 幅宽:3m;割草型式:旋转式 ; | 结构型式：旋转式；挂接方式：牵引式；工作状态外型尺寸（长×宽×高）：6600×3500×1740mm；结构质量：2100kg；割幅：3m；作业速度范围：≥10km/h；刀盘数量：7个；刀盘转速：3078r/min；压边辊型式：橡胶圆辊；压边辊转速：827r/min；配套动力范围：≥66.2kW。 | 15000 | 非通用类 | 山东青岛
种植施肥机械 | 播种机械 | 根茎作物播种机 | 大蒜播种机 | 临沂华翔鑫农业机械科技有限公司 | 精播式大蒜播种机 | 7BS-8C | 播种行数:8行;播种作物类型:大蒜，根茎类; | 1.名称：精播式大蒜播种机。2.型号：7BS-8C。3.结构形式：悬挂式。4.与拖拉机连接方式：三点悬挂式。5.工作状态、外形尺寸（长*宽*高）：1130mm*1800mm*1320mm。6.结构质量：620kg。7.配套动力：≥73.5kw。8.行距：170mm。9.工作行数：8。10.工作幅宽：1800mm。11.作业速度：≥0.7km/h。12.传动机构型式：链传动。13.取种方式：链勺+人工辅助。14.播种开沟器型式：靴式；播种开沟器数量：8。15.排种器型式：链勺式；排种器数量：8条。16.覆土器型式：滚筒。17.镇压器型式：滚筒。18.地轮型式：滚筒；地轮直径：380mm。 | 50000 | 非通用类 | 山东省 | 比例控制
收获后处理机械 | 干燥机械 | 谷物烘干机 | 处理量100t/d及以上连续式谷物烘干机 | 铁岭市清河区金锋干燥设备有限公司 | 粮食干燥机 | SNH-25 | 处理型式:连续式 ;处理量:处理量（t/d)：600; | 处理方式：连续式；结构形式：固定式；连续式处理量（t/d)：600 | 110000 | 通用类 | 辽宁省
收获后处理机械 | 干燥机械 | 谷物烘干机 | 处理量100t/d及以上连续式谷物烘干机 | 铁岭市清河区金锋干燥设备有限公司 | 粮食干燥机 | SNH-15 | 处理型式:连续式 ;处理量:处理量（t/d)：360 ; | 处理方式：连续式；结构形式：固定式；连续式处理量（t/d)：360 | 110000 | 通用类 | 辽宁省
收获后处理机械 | 干燥机械 | 谷物烘干机 | 批处理量10-20t循环式谷物烘干机 | 金子农机（无锡）有限公司 | 批式循环谷物干燥机 | 5HX-15 | 处理型式:循环式 ;处理量:15; | 批处理量（t）：稻谷15t，小麦18t；结构型式：循环式 | 29500 | 通用类 | 江苏省
收获后处理机械 | 干燥机械 | 谷物烘干机 | 批处理量10-20t循环式谷物烘干机 | 金子农机（无锡）有限公司 | 批式循环谷物干燥机 | 5HX-12 | 处理型式:循环式 ;处理量:12; | 批处理量（t）：稻谷12t，小麦14.4t；结构型式：循环式 | 29500 | 通用类 | 江苏省
收获后处理机械 | 干燥机械 | 谷物烘干机 | 批处理量20-30t循环式谷物烘干机 | 江苏三喜机械有限公司 | 谷物干燥机 | 5HX-20 | 处理型式:循环式 ;处理量:20吨; | 处理方式：循环式；循环式批处理量(t)：20 | 37100 | 通用类 | 江苏省
收获后处理机械 | 干燥机械 | 谷物烘干机 | 批处理量20-30t循环式谷物烘干机 | 金子农机（无锡）有限公司 | 批式循环谷物干燥机 | 5HX-21 | 处理型式:循环式 ;处理量:21; | 批处理量（t）：稻谷21t，小麦25t；结构型式：循环式 | 37100 | 通用类 | 江苏省
收获后处理机械 | 干燥机械 | 谷物烘干机 | 批处理量10-20t循环式谷物烘干机 | 安徽金锡机械科技有限公司 | 批式循环谷物干燥机 | 5HX-15A | 处理型式:循环式 ;处理量:15; | 处理方式：循环式； 结构形式：固定式； 循环式批处理量（t）：15 | 29500 | 通用类 | 安徽省
收获后处理机械 | 干燥机械 | 谷物烘干机 | 批处理量10-20t循环式谷物烘干机 | 江苏三喜机械有限公司 | 循环式谷物干燥机 | SS-100 | 处理型式:循环式 ;处理量:10; | 处理方式：循环式；循环式批处理量(t)：10 | 29500 | 通用类 | 江苏省
收获后处理机械 | 干燥机械 | 谷物烘干机 | 处理量100t/d及以上连续式谷物烘干机 | 铁岭市清河区金锋干燥设备有限公司 | 粮食干燥机 | SNH-10 | 处理型式:连续式 ;处理量:处理量（t/d)：240; | 处理方式：连续式；结构形式：固定式；连续式处理量（t/d)：240 | 110000 | 通用类 | 辽宁省
收获后处理机械 | 干燥机械 | 谷物烘干机 | 批处理量30t及以上循环式谷物烘干机 | 安徽金锡机械科技有限公司 | 批式循环谷物干燥机 | 5HX-35A | 处理型式:循环式 ;处理量:35; | 处理方式：循环式； 结构形式：固定式； 循环式批处理量（t）：35 | 69900 | 通用类 | 安徽省
收获后处理机械 | 干燥机械 | 谷物烘干机 | 批处理量20-30t循环式谷物烘干机 | 安徽金锡机械科技有限公司 | 批式循环谷物干燥机 | 5HX-20A | 处理型式:循环式 ;处理量:20; | 处理方式：循环式； 结构形式：固定式； 循环式批处理量（t）：20 | 37100 | 通用类 | 安徽省
收获后处理机械 | 干燥机械 | 谷物烘干机 | 批处理量30t及以上循环式谷物烘干机 | 河南华安机械有限公司 | 批式循环谷物干燥机 | 5HP-30 | 处理型式:循环式 ;处理量:30; | 结构型式：循环式；干燥方式：直接加热；烘干机机体外形尺寸（长*宽*高）mm：2900×2500×12000；批处理量t：≥30；干燥速率%/h：0.5-1.5；干燥段高度mm：5600；干燥段数量（个）：1；缓苏段高度mm：2000；缓苏段数量（个）：1；有效容积m3：44.256；热风温度范围℃：50-150；排粮电机功率kW：1.5；提升机生产率t/h：20；提升机电机功率kW：4；热风机数量：1；热风机型号名称：4-72No.10C离心式通风机；热风机转速r/min：1000；热风机风压Pa：1494；热风机流量m3/h：30000；热风机电机功率kW：18.5；排粮电机功率kW：1.5；烘干机电机总功率kW：25.5；热风炉型号名称：5L-100；热风炉燃料种类：天然气；热风炉热功率（输出热量）kJ/h：4200000；燃烧器型号名称：RS-100型燃气燃烧机；燃烧器燃料种类：天燃气；燃烧器喷火头数量（个）：1；燃烧器热功率（输出热量）kJ/h：800000-4200000。 | 69900 | 通用类 | 河南省
收获后处理机械 | 干燥机械 | 谷物烘干机 | 处理量100t/d及以上连续式谷物烘干机 | 铁岭市清河区金锋干燥设备有限公司 | 粮食干燥机 | SNH-7.5 | 处理型式:连续式 ;处理量:处理量（t/d)：180; | 处理方式：连续式；结构形式：固定式；连续式处理量（t/d)：180 | 110000 | 通用类 | 辽宁省
收获后处理机械 | 干燥机械 | 谷物烘干机 | 批处理量30t及以上循环式谷物烘干机 | 安徽金谷机械科技有限公司 | 谷物干燥机 | 5HJG-30 | 处理型式:循环式 ;处理量:30; | 批处理量:30吨/批；结构型式:批式循环,干燥机机体外形尺寸:3260×2565×11116(MM),功率:16.85(KW),热继电器、温控仪、过载保护装置、漏电保护装置 | 69900 | 通用类 | 安徽省
收获后处理机械 | 干燥机械 | 谷物烘干机 | 处理量100t/d及以上连续式谷物烘干机 | 辽宁凯尔重工集团有限公司 | 粮食干燥机 | 5HSH-150 | 处理型式:连续式 ;处理量:≥150td; | 外型尺寸（长×宽×高）mm ： 2600×2000×16400；整机质量：15000kg.； 结构型式:连续式（间接加热）； 处理量：150t/d; 整机容积：56.8立方米(约39.8吨玉米)；电机总功率：73.85KW；热风机型号：4-72№10C；热风炉型号：WRM180-AⅢ；燃烧机型式：热风炉；燃烧机燃料消耗量：345kg/h；燃烧机点火方式：人工；燃料：煤 | 110000 | 通用类 | 辽宁省
收获后处理机械 | 干燥机械 | 谷物烘干机 | 批处理量10-20t循环式谷物烘干机 | 无锡市长洲环保科技有限公司 | 谷物干燥机 | 5HCZ-15A | 处理型式:循环式 ;处理量:15t; | 结构型式：批式循环；干燥方式：直接加热；外形尺寸（长*宽*高）mm：2106*2076*8955；批处理量：稻谷15t，小麦18.75t；干燥速率：0.5-1.2%/h；干燥段高度：1156mm；缓苏段高度：6608mm；有效容积：27m3 ；热风温度范围：40-75℃ ；烘干机电机总功率：7.87kw； | 29500 | 通用类 | 江苏省
收获后处理机械 | 干燥机械 | 谷物烘干机 | 批处理量10-20t循环式谷物烘干机 | 中车石家庄车辆有限公司 | 循环式谷物干燥机 | 5HCX-15 | 处理型式:循环式 ;处理量:15t; | 结构型式：循环式；干燥方式：直接加热；干燥机外形尺寸（mm）：5240×2640×11230；批处理量：15t；干燥速率：≥0.6%/h；干燥段数量/每段高度：1个/1590mm；装机容量：28.0m³；缓苏段高度：5830mm；热风温度范围：50-75℃；热风机数量：2个；风机型号：KT-SJG5-4；热风机转速：1450r/min；热风机全压：460-730Pa；热风机流量：2000-10000m³/h；风机电机功率：3.0kW×2台；热风炉型号名称：BT14DSG/W；热功率：（3.2-6.2）×10^5kJ/h；燃料种类：柴油；加热方式：自动；喷火头数量：1个；排粮电机功率：0.4kW；提升机生产率：20t/h；提升机电机功率：2.2kW | 29500 | 通用类 | 河北省
收获后处理机械 | 干燥机械 | 谷物烘干机 | 批处理量20-30t循环式谷物烘干机 | 无锡市长洲环保科技有限公司 | 谷物干燥机 | 5HCZ-22M | 处理型式:循环式 ;处理量:22t; | 结构型式：循环式；干燥方式：间接加热；外形尺寸（长*宽*高）mm：2066*2460*10715；批处理量：稻谷22t，小麦27.5t；干燥速率：0.5-1.2%/h；干燥段高度：2400mm；缓苏段高度：6870mm；有效容积：40m3 ；热风温度范围：40-75℃ ；烘干机电机总功率：11.64kw； | 37100 | 通用类 | 江苏省
收获后处理机械 | 干燥机械 | 谷物烘干机 | 批处理量30t及以上循环式谷物烘干机 | 安徽正阳机械科技有限公司 | 谷物干燥机 | 5H-30B | 处理型式:循环式 ;处理量:30t; | 批次处理量：30t;循环式;干燥方式：间接加热；干燥机机体外形尺寸：2700*3490*11360mm；干燥段数量1个；干燥段高度：2010mm；缓苏段数量：1个，缓苏段高度6000mm。电机总功率：16.2kw/H. | 69900 | 通用类 | 安徽省
收获后处理机械 | 干燥机械 | 谷物烘干机 | 处理量100t/d及以上连续式谷物烘干机 | 铁岭市清河区金锋干燥设备有限公司 | 粮食干燥机 | SNH-5 | 处理型式:连续式 ;处理量:处理量（t/d)：120; | 处理方式：连续式；结构形式：固定式；连续式处理量（t/d)：120 | 110000 | 通用类 | 辽宁省 | 比例控制
排灌机械 | 喷灌机械设备 | 灌溉首部（含灌溉水增压设备、过滤设备、水质软化设备、灌溉施肥一体化设备以及营养液消毒设备等） | 流量大于30m3,自动控制施肥灌溉首部 | 山东润浩水利科技有限公司 | 灌溉首部 | 8GGSBD-65PZN | 流量:65m3/h;首部(按GB50485规定配备,含加压设备、过滤器、施肥(药)装置,量测和控制设备):是 ; | 流量：65m³/h；主管道工作压力：280-440kPa；过滤级数：3级；结构形式：离心过滤器+网式过滤器+智能反冲洗过滤装置（叠片）；施肥装置结构形式：智能型施肥（药）装置（离心泵）；通道数量：3通道 | 6500 | 非通用类 | 山东省
排灌机械 | 喷灌机械设备 | 灌溉首部（含灌溉水增压设备、过滤设备、水质软化设备、灌溉施肥一体化设备以及营养液消毒设备等） | 流量大于30m3,自动控制施肥灌溉首部 | 山东润浩水利科技有限公司 | 灌溉首部 | 8GGSBD-40GZ | 流量:40m3/h;首部(按GB50485规定配备,含加压设备、过滤器、施肥(药)装置,量测和控制设备):是 ; | 流量：40m³/h ；主管道工作压力：200-400kPa；过滤级数：2级；结构形式：砂石智能反冲洗过滤器+叠片过滤器；施肥装置结构形式：自动型施肥（药）装置（离心泵）；通道数量：1通道 | 6500 | 非通用类 | 山东省
排灌机械 | 喷灌机械设备 | 灌溉首部（含灌溉水增压设备、过滤设备、水质软化设备、灌溉施肥一体化设备以及营养液消毒设备等） | 流量大于30m3,自动控制施肥灌溉首部 | 栖霞市军宝动力机械有限公司 | 灌溉首部 | 8GSAF39-52-9.2 | 流量:40m3/h;首部(按GB50485规定配备,含加压设备、过滤器、施肥(药)装置,量测和控制设备):是 ; | 控制形式：自动控制。过滤器：3个叠片式过滤器，结构类型：定时自动反冲洗排污。加压泵电机功率：9.2KW, 转速：2850r/min。 扬程：52M 流量：40M³/h。 水肥一体化结构形式：注入泵，施肥通道：3 ，肥罐数量：3 ，单个肥罐容量：0.2M³ ，配肥方式：自动。 | 6500 | 非通用类 | 山东省
排灌机械 | 喷灌机械设备 | 灌溉首部（含灌溉水增压设备、过滤设备、水质软化设备、灌溉施肥一体化设备以及营养液消毒设备等） | 流量大于30m3,自动控制施肥灌溉首部 | 栖霞市军宝动力机械有限公司 | 灌溉首部 | 8GSAF30-48-7.5 | 流量:30m3/h;首部(按GB50485规定配备,含加压设备、过滤器、施肥(药)装置,量测和控制设备):是 ; | 控制形式：自动控制，第一级过滤器：离心式过滤器，定时自动排污。第二级过滤器：两个叠片式过滤器，定时自动反冲洗排污。加压泵电机功率：7.5KW, 转速2850r/min。扬程：48米，流量：30m³/h，水肥一体化装置结构形式：注入泵。肥罐数量：1 ，肥罐容量：0.2³，施肥方式：自动。 | 6500 | 非通用类 | 山东省
排灌机械 | 喷灌机械设备 | 灌溉首部（含灌溉水增压设备、过滤设备、水质软化设备、灌溉施肥一体化设备以及营养液消毒设备等） | 流量大于30m3,自动控制施肥灌溉首部 | 寿光晨安农业机械有限公司 | 灌溉首部 | 8GSAF32-35-5.5 | 流量:32m3/h;首部(按GB50485规定配备,含加压设备、过滤器、施肥(药)装置,量测和控制设备):是 ; | 型号名称：8GSAF32-35-5.5型灌溉首部 结构形式（移动式/固定式）：固定式 控制形式（智能控制/自动控制/人工控制）：自动控制 输出管道内径（mm）：84 额定流量（m3/h）：32 额定流量下扬程（m）：35 动力与水泵连接方式（直联/皮带传动/其他）：直联 过滤器型号名称：W90-60-0.6-120型网式过滤器 过滤器结构类型：定时自动排污 过滤器过流能力（m³/h）：60 过滤器孔眼尺寸（过滤目数）：120目 过滤器数量（个）：1 动力型号名称：YQS型三相异步潜水电动机 动力类型（发动机/电动机）：电动机 动力额（标）定功率（kw）：5.5 动力额（标）定转速（r/min）：2850 水泵型号名称：175QJ32-36型井用潜水泵 水泵保证流量（m3/h）：32 水泵保证扬程（m）：36 水泵规定转速（r/min）：2850 水肥一体化装置结构型式（压差式/文丘里/注入泵）：注入泵 施肥一体化装置肥罐数量 ：1 施肥一体化装置单个肥罐容量（m3）：0.16 施肥一体化装置配肥方式（自动/人工/无）：自动 | 6500 | 非通用类 | 山东省
排灌机械 | 喷灌机械设备 | 灌溉首部（含灌溉水增压设备、过滤设备、水质软化设备、灌溉施肥一体化设备以及营养液消毒设备等） | 流量大于30m3,自动控制施肥灌溉首部 | 栖霞市军宝动力机械有限公司 | 灌溉首部 | 8GSAF30-48-7.5A | 流量:30m3/h;首部(按GB50485规定配备,含加压设备、过滤器、施肥(药)装置,量测和控制设备):是 ; | 控制形式：自动控制。过滤器：第一级：离心式过滤器，定时自动排污，第二级：网式过滤器，定时自动排污。加压泵电机功率：7.5KW, 转速：2850r/min， 扬程：48M ， 流量：30M³/h。水肥一体化结构形式：注入泵，施肥通道：1 ，肥罐数量：1 ，肥罐容量：0.1M³ ，配肥方式：自动。 | 6500 | 非通用类 | 山东省 | 比例控制
收获机械 | 根茎作物收获机械 | 花生收获机 | 与四轮配套,幅宽1.5米及以上花生收获机 | 河南农有王农业装备科技股份有限公司 | 花生挖掘机 | 4HW-2350 | 收获型式:与拖拉机配套 ;幅宽:2.35m; | 型号名称:4HW-2350型花生挖掘机;结构型式:机械、悬挂式;配套动力型式及功率:四轮拖拉机/110～132kW;工作状态外形尺寸(长×宽×高):3700×2700×1250mm;工作垄/行数:3/6垄/行;挖掘机构型式: 梯形铲式;挖掘机构工作幅宽:2350mm;作物输送机构型式:链条传动栅栏式;秧土分离机构型式:振动链条传动栅栏式 | 1710 | 非通用类 | 河南省
收获机械 | 根茎作物收获机械 | 花生收获机 | 与四轮配套,幅宽1.5米及以上花生收获机 | 河南农有王农业装备科技股份有限公司 | 花生挖掘机 | 4HW-2150 | 收获型式:与拖拉机配套 ;幅宽:2.15m; | 型号名称:4HW-2150型花生挖掘机;结构型式:机械、悬挂式;配套动力型式及功率:四轮拖拉机/88～116kW;工作状态外形尺寸(长×宽×高):3700×2400×1250mm;工作垄/行数:3/6垄/行;挖掘机构型式: 梯形铲式;挖掘机构工作幅宽:2150mm;作物输送机构型式:链条传动栅栏式;秧土分离机构型式:振动链条传动栅栏式 | 1710 | 非通用类 | 河南省
收获机械 | 根茎作物收获机械 | 花生收获机 | 与四轮配套,幅宽1.5米及以上花生收获机 | 河南农有王农业装备科技股份有限公司 | 花生挖掘机 | 4HW-1800 | 收获型式:与拖拉机配套 ;幅宽:1.8m; | 型号名称:4HW-1800型花生挖掘机;结构型式:机械、悬挂式;配套动力型式及功率:四轮拖拉机/80.8～88kW;工作状态外形尺寸(长×宽×高):3500×2100×1150mm;工作垄/行数:2/4垄/行;挖掘机构型式: 梯形铲式;挖掘机构工作幅宽:1800mm;作物输送机构型式:链条传动栅栏式;秧土分离机构型式:振动链条传动栅栏式 | 1710 | 非通用类 | 河南省
收获机械 | 根茎作物收获机械 | 花生收获机 | 联合收获机(履带式) | 星光农机股份有限公司 | 自走式花生捡拾联合收获机 | 4HJD-2500J | 收获型式:联合收获(履带式) ;幅宽:2.5m; | 结构型式：自走履带式；工作状态外形尺寸（长×宽×高）：4950mm×2885mm×2950mm；整机使用质量：3050kg；工作宽幅：2500mm；捡拾机型式：凸轮式弹齿捡拾器；捡拾机构长度：2500m，履带规格（节距×节数×宽）：90mm×51节×400mm；驾驶室类型：普通；变速箱类型：三挡齿轮变速箱+液压无级变速器（HST）；集果方式：机械。(国三动力；发动机型号:4D32RT30/1204；功率:74.8KW；制造商:浙江新柴股份有限公司) | 19000 | 非通用类 | 浙江省
收获机械 | 根茎作物收获机械 | 花生收获机 | 联合收获机(履带式) | 星光农机股份有限公司 | 自走式花生捡拾联合收获机 | 4HJD-2100J | 收获型式:联合收获(履带式) ;幅宽:2.1m; | 结构型式：自走履带式；工作状态外形尺寸（长×宽×高）：4950mm×2580mm×2950mm；整机使用质量：3000kg；工作宽幅：2100mm；捡拾机型式：凸轮式弹齿捡拾器；捡拾机构长度：2100m，履带规格（节距×节数×宽）：90mm×51节×400mm；驾驶室类型：普通；变速箱类型：三挡齿轮变速箱+液压无级变速器（HST）；集果方式：机械。(国三动力；发动机型号:4D32RT30/884；功率:65KW；制造商:浙江新柴股份有限公司) | 19000 | 非通用类 | 浙江省
收获机械 | 根茎作物收获机械 | 花生收获机 | 联合收获机(履带式) | 星光农机股份有限公司 | 自走式花生捡拾联合收获机 | 4HJD-2500 | 收获型式:联合收获(履带式) ;幅宽:2.5m; | 结构型式：自走履带式；工作状态外形尺寸（长×宽×高）：4950mm×2885mm×2920mm；整机使用质量：2900kg；工作宽幅：2500mm；捡拾机型式：凸轮式弹齿捡拾器；捡拾机构长度：2500m，履带规格（节距×节数×宽）：90mm×51节×400mm；驾驶室类型：无；变速箱类型：三挡齿轮变速箱+液压无级变速器（HST）；集果方式：机械。(国三动力；发动机型号:4D32RT30/1204；功率:74.8KW；制造商:浙江新柴股份有限公司) | 19000 | 非通用类 | 浙江省
收获机械 | 根茎作物收获机械 | 花生收获机 | 与四轮配套,幅宽1.5米及以上花生收获机 | 河南农有王农业装备科技股份有限公司 | 花生挖掘机 | 4HW-1650 | 收获型式:与拖拉机配套 ;幅宽:1.65m; | 型号名称:4HW-1650型花生挖掘机;结构型式:机械、悬挂式;配套动力型式及功率:四轮拖拉机/80.8～88kW;工作状态外形尺寸(长×宽×高):3500×1920×1160mm;工作垄/行数:2/4垄/行;挖掘机构型式: 梯形铲式;挖掘机构工作幅宽:1650mm;作物输送机构型式:链条传动栅栏式;秧土分离机构型式:振动链条传动栅栏式 | 1710 | 非通用类 | 河南省
收获机械 | 根茎作物收获机械 | 花生收获机 | 与四轮配套,幅宽1.5米及以上花生收获机 | 河南农有王农业装备科技股份有限公司 | 花生挖掘机 | 4HW-1500 | 收获型式:与拖拉机配套 ;幅宽:1.5m; | 型号名称:4HW-1500型花生挖掘机;结构型式:机械、悬挂式;配套动力型式及功率:四轮拖拉机/44.1～66kW;工作状态外形尺寸(长×宽×高):3620×1800×1150mm;工作垄/行数:2/4垄/行;挖掘机构型式: 梯形铲式;挖掘机构工作幅宽:1500mm;作物输送机构型式:链条传动栅栏式;秧土分离机构型式:振动链条传动栅栏式 | 1710 | 非通用类 | 河南省
收获机械 | 根茎作物收获机械 | 花生收获机 | 与四轮配套,幅宽0.8-1.5米花生收获机 | 唐河县大华机械设备有限公司 | 花生挖掘机 | 4HW-2（810） | 收获型式:与拖拉机配套 ;幅宽:0.81m; | 结构型式：悬挂式；工作垄/行数：1/2；挖掘机构型式：挖掘铲；挖掘机构工作幅宽：810mm；作物输送机构型式：夹持链式；秧土分离机构型式：抖土杆。 | 950 | 非通用类 | 河南省
收获机械 | 根茎作物收获机械 | 花生收获机 | 联合收获机(履带式) | 星光农机股份有限公司 | 自走式花生捡拾联合收获机 | 4HJD-2100 | 收获型式:联合收获(履带式) ;幅宽:2.1m; | 结构型式：自走履带式；工作状态外形尺寸（长×宽×高）：4950mm×2480mm×2920mm；整机使用质量：2850kg；工作宽幅：2100mm；捡拾机型式：凸轮式弹齿捡拾器；捡拾机构长度：2100m，履带规格（节距×节数×宽）：90mm×51节×400mm；驾驶室类型：普通；变速箱类型：三挡齿轮变速箱+液压无级变速器（HST）；集果方式：机械。(国三动力；发动机型号:4D32RT30/884；功率:65KW；制造商:浙江新柴股份有限公司) | 19000 | 非通用类 | 浙江省
收获机械 | 根茎作物收获机械 | 花生收获机 | 联合收获机(轮式) | 青岛金沃农业装备有限公司 | 花生联合收获机 | 4HL-2 | 收获型式:联合收获(轮式) ;幅宽:/m; | 自走式花生联合收获机，含挖掘、分离、摘果、集箱等功能。 详细配置参数： 结构型式:自走、轮式、半喂入 外形尺寸:4800*1950*2270MM 重量:2600KG 配套动力:29.5KW 收获宽幅:640MM 摘果型式:差相摘辊 | 17000 | 非通用类 | 山东省
收获机械 | 根茎作物收获机械 | 花生收获机 | 与手扶拖拉机配套花生收获机 | 唐河县大华机械设备有限公司 | 花生挖掘机 | 4HW-2（580） | 收获型式:与手扶配套 ;幅宽:0.58m; | 结构型式：牵引式；工作垄/行数：1/2；挖掘机构型式：挖掘铲；挖掘机构工作幅宽：580mm；作物输送机构型式：夹持链式；秧土分离机构型式：抖土板。 | 280 | 非通用类 | 河南省
收获机械 | 根茎作物收获机械 | 花生收获机 | 与四轮配套,幅宽0.8-1.5米花生收获机 | 河南金阳光农业机械制造有限公司 | 花生捡拾收获机 | 4HJQ-1 | 收获型式:与拖拉机配套 ;幅宽:1.1m; | 结构型式：牵引式；配套动力型式及功率（牵引或悬挂式）：拖拉机功率不小于30kW；工作状态外形尺寸 (长×宽×高)mm：5350×2950×3090；最小离地间隙mm：270；捡拾机构型式：带耙式；喂入机构型式：自动喂入；捡拾机构工作幅宽mm：1100；作物输送机构型式：输送带；摘果机构型式：螺旋钉齿式；清选机构型式：振动筛+风机；荚果输送机构型式：垂直斗式提升机；集果方式：机械式；秧蔓处理方式：集中。 | 950 | 非通用类 | 河南省
收获机械 | 根茎作物收获机械 | 花生收获机 | 联合收获机(履带式) | 获嘉县恒泽机械有限公司 | 履带自走式花生捡拾收获机 | 4HDJ-2500 | 收获型式:联合收获(履带式) ;幅宽:2.5m; | 结构型式：履带自走式；配套发动机标定功率KW：72；配套发动机标定转速r/min：2600；工作状态外形尺寸 (长×宽×高)mm：5975×2700×3130；整机质量kg：4038；最小离地间隙mm：300；工作幅宽mm：2500；摘果机构型式：横向轴流钉齿式、横向切流刀齿式；捡拾机构型式：凸轮弹齿式；清选机构型式：离心式；集果机构集果方式：风送；变速箱型式：机械变速箱、液压无级变速；制动器型式：湿式摩擦片式；集果方式：机械。 | 19000 | 非通用类 | 河南省
收获机械 | 根茎作物收获机械 | 花生收获机 | 联合收获机(轮式) | 获嘉县恒泽机械有限公司 | 自走式花生捡拾收获机 | 4HZJ-2500 | 收获型式:联合收获(轮式) ;幅宽:2.5m; | 结构型式：自走式；配套发动机额定功率KW：103；配套发动机额定转速r/min：2300；工作状态外形尺寸 (长×宽×高)mm：7480×2700×3450；整机质量kg：6000；最小离地间隙mm：260；捡拾结构型式：凸轮弹齿式；捡拾机构工作幅宽mm：2500；摘果机构型式：横向轴流刀齿式、横向切流刀齿式；清选机构型式：弧型叶片横流式；集果机构集果方式：风送；变速箱型式：机械式；制动器型式：盘式；集果方式：机械。 | 17000 | 非通用类 | 河南省
收获机械 | 根茎作物收获机械 | 花生收获机 | 联合收获机(轮式) | 获嘉县恒泽机械有限公司 | 自走式花生捡拾收获机 | 4HJL-3 | 收获型式:联合收获(轮式) ;幅宽:2.6m; | 结构型式：自走式；配套发动机额定功率KW：103；配套发动机额定转速r/min：2300；工作状态外形尺寸 (长×宽×高)mm：7480×2700×3450；最小离地间隙mm：270；捡拾结构型式：弹齿式；喂入结构型式：螺旋搅龙扒齿式；捡拾机构工作幅宽mm：2600；作物输送结构型式：链耙式；摘果机构型式：刀齿式；清选机构型式：风机+振动筛；荚果输送机构型式：风送式；集果方式(机械/人工)：机械；秧蔓处理方式（集中/抛撒）：集中。 | 17000 | 非通用类 | 河南省
收获机械 | 根茎作物收获机械 | 花生收获机 | 联合收获机(轮式) | 获嘉县恒泽机械有限公司 | 自走式花生捡拾收获机 | 4HJL-3A | 收获型式:联合收获(轮式) ;幅宽:2.6m; | 结构型式：自走式；配套发动机额定功率KW：103；配套发动机额定转速r/min：2300；工作状态外形尺寸 (长×宽×高)mm：7480×2700×3550；最小离地间隙mm：270；捡拾结构型式：弹齿式；喂入结构型式：螺旋搅龙扒齿式；捡拾机构工作幅宽mm：2600；作物输送结构型式：链耙式；摘果机构型式：刀齿式；清选机构型式：风机+振动筛；荚果输送机构型式：风送式；集果方式(机械/人工)：机械；秧蔓处理方式（集中/抛撒）：集中。 | 17000 | 非通用类 | 河南省
收获机械 | 根茎作物收获机械 | 花生收获机 | 联合收获机(轮式) | 河南金阳光农业机械制造有限公司 | 自走式花生捡拾收获机 | 4HJL-2 | 收获型式:联合收获(轮式) ;幅宽:2.5m; | 结构型式：轮式自走；配套发动机额定功率KW：89；配套发动机额定转速r/min：2400；工作状态外形尺寸 (长×宽×高)mm：5800×2700×3200；最小离地间隙mm：330；捡拾结构型式：弹齿式；喂入结构型式：螺旋滚筒式；捡拾机构工作幅宽mm：2500；作物输送结构型式：耙杆式；摘果机构型式：螺旋钉齿式；清选机构型式：风机+振动筛；荚果输送机构型式：风送机械式；集果方式：机械式；秧蔓处理方式：集中。 | 17000 | 非通用类 | 河南省
收获后处理机械 | 脱粒机械 | 花生摘果机 | 花生摘果机配套动力11KW及以上 | 河南金阳光农业机械制造有限公司 | 花生摘果机 | 5HZ-1960B | 配套动力:22kw; | 结构型式：轴流式；整机外形尺寸 (长×宽×高)mm：6890×1580×2355；整机质量kg：870；配套拖拉机功率KW：22；喂入方式：输送带自动喂入；摘果滚筒数量（个）：1；摘果滚筒型式：螺旋钉齿式；摘果滚筒尺寸 (工作外径×工作长度)mm：∅600×1960；摘果滚筒转速r/min：540；凹板型式：栅格式；凹板尺寸(长×宽)mm：1980×680：分离、清选型式：振动筛+风机；风扇数量：1；风扇型式：离心式。 | 760 | 非通用类 | 河南省
收获后处理机械 | 脱粒机械 | 花生摘果机 | 花生摘果机配套动力11KW及以上 | 河南金阳光农业机械制造有限公司 | 花生摘果机 | 5HZ-1960C | 配套动力:22kw; | 结构型式：轴流式；整机外形尺寸 (长×宽×高)mm：5070×1900×2190；整机质量kg：980；配套拖拉机功率KW：22；喂入方式：输送带自动喂入；摘果滚筒数量（个）：1；摘果滚筒型式：螺旋钉齿式；摘果滚筒尺寸 (工作外径×工作长度)mm：∅629×1960；摘果滚筒转速r/min：540；凹板型式：栅格式；凹板尺寸(长×宽)mm：1980×715；分离、清选型式：振动筛+风机；风扇数量：1；风扇型式：离心式。 | 760 | 非通用类 | 河南省
收获后处理机械 | 脱粒机械 | 花生摘果机 | 花生摘果机配套动力11KW及以上 | 唐河县大华机械设备有限公司 | 花生摘果机 | 5HZ-1900 | 配套动力:20.6kw; | 结构型式：全喂入式；配套电动机总功率：15kW（选配）；配套拖拉机功率：20.6～33.1kW；喂入方式：输送带式；摘果滚筒型式：螺旋杆式；凹板型式：栅格式；分离、清选型式：风吸+筛选；风扇型式：离心式。 | 760 | 非通用类 | 河南省
耕整地机械 | 耕地机械 | 铧式犁 | 单体幅宽35CM及以上,3-4铧翻转犁 | 河北锐宏机械制造有限公司 | 液压翻转调幅犁 | 1LFT-460 | 单体幅宽:45、50、55、60cm;铧体个数:4铧; | 型号名称：1LFT-460 液压翻转调幅犁；结构型式：悬挂式；工作状态外形尺寸（长×宽×高）（mm）：4650×2500×1950；翻转机构型式：液压式，全翻转式；犁体类型：基本（通用）型；犁体数量（个）：左右各4；犁体幅宽（mm）：450、500、550、600；犁铧类型：可换铧尖型；犁壁类型：栅条式；总工作幅宽（mm）：最大：2400，最小：1800；犁轮类型：限深、运输一体轮；犁轮数量（个）：1；限深轮调节范围（cm）：5~20；油缸型号：Φ100×40；油缸数量（个）：1 | 2960 | 非通用类 | 河北省
耕整地机械 | 耕地机械 | 铧式犁 | 单体幅宽45CM及以上,5-6铧翻转犁 | 河北锐宏机械制造有限公司 | 液压翻转调幅犁 | 1LFT-660 | 单体幅宽:45、50、55、60cm;铧体个数:6铧; | 型号名称：1LFT-660 液压翻转调幅犁；结构型式：悬挂式；工作状态外形尺寸（长×宽×高）（mm）：6750×3700×1950；翻转机构型式：液压式，全翻转式；犁体类型：基本（通用）型；犁体数量（个）：左右各6；犁体幅宽（mm）：450、500、550、600；犁铧类型：可换铧尖型；犁壁类型：栅条式；总工作幅宽（mm）：最大：3600，最小：2700；犁轮类型：限深、运输一体轮；犁轮数量（个）：1；限深轮调节范围（cm）：5~20；油缸型号：Φ100×40；油缸数量（个）：1 | 4640 | 非通用类 | 河北省
耕整地机械 | 耕地机械 | 铧式犁 | 单体幅宽35CM及以上,3-4铧翻转犁 | 山东奥龙农业机械制造有限公司 | 液压翻转犁 | 1LF-440 | 单体幅宽:40cm;铧体个数:4铧; | 结构型式：悬挂式；工作状态外形尺寸（长×宽×高）：4400×2070×1820mm；配套拖拉机标定功率：110.3～154.4kW；翻转机构型式；液压式、半翻转式；犁体类型：通用型；犁体数量：4+4个；犁体幅宽：400mm；犁铧类型：梯型、可换铧尖型；犁壁类型：组合式、栅条式；总工作幅宽：1600mm；犁体纵向距离：920mm；犁轮类型：限深轮；犁轮数量：1个；限深轮调节范围：0～200mm；油缸型号：90-45-240；油缸数量：1个。 | 2960 | 非通用类 | 山东省
耕整地机械 | 耕地机械 | 铧式犁 | 单体幅宽35CM及以上,3-4铧翻转犁 | 河北锐宏机械制造有限公司 | 液压翻转调幅犁 | 1LFT-360 | 单体幅宽:45、50、55、60cm;铧体个数:3铧; | 型号名称：1LFT-360 液压翻转调幅犁；结构型式：悬挂式；工作状态外形尺寸（长×宽×高）（mm）：3350×2230×1920；翻转机构型式：液压式，全翻转式；犁体类型：基本（通用）型；犁体数量（个）：左右各3；犁体幅宽（mm）：450、500、550、600；犁铧类型：可换铧尖型；犁壁类型：栅条式；总工作幅宽（mm）：最大：1800，最小：1350；犁轮类型：限深、运输一体轮；犁轮数量（个）：1；限深轮调节范围（cm）：5~20；油缸型号：Φ100×40；油缸数量（个）：1 | 2960 | 非通用类 | 河北省
耕整地机械 | 耕地机械 | 铧式犁 | 单体幅宽35CM及以上,3-4铧翻转犁 | 河北锐宏机械制造有限公司 | 液压翻转犁 | 1LFK-450 | 单体幅宽:50cm;铧体个数:4铧; | 型号名称：1LFK-450 液压翻转犁；结构型式：悬挂式；工作状态外形尺寸（长×宽×高）（mm）：4650×2350×1780；翻转机构型式：液压式，全翻转式；犁体类型：基本（通用）型；犁体数量（个）：左右各4；犁体幅宽（mm）：500；犁铧类型：可换铧尖型；犁壁类型：栅条式；总工作幅宽（mm）：2000；犁轮类型：限深、运输一体轮；犁轮数量（个）：1；限深轮调节范围（cm）：5~20；油缸型号：Φ100×40；油缸数量（个）：1 | 2960 | 非通用类 | 河北省
耕整地机械 | 耕地机械 | 铧式犁 | 单体幅宽45CM及以上,5-6铧翻转犁 | 河北锐宏机械制造有限公司 | 液压翻转调幅犁 | 1LFT-560 | 单体幅宽:45、50、55、60cm;铧体个数:5铧; | 型号名称：1LFT-560 液压翻转调幅犁；结构型式：悬挂式；工作状态外形尺寸（长×宽×高）（mm）：5750×3100×1950；翻转机构型式：液压式，全翻转式；犁体类型：基本（通用）型；犁体数量（个）：左右各5；犁体幅宽（mm）：450、500、550、600；犁铧类型：可换铧尖型；犁壁类型：栅条式；总工作幅宽（mm）：最大：3000，最小：2250；犁轮类型：限深、运输一体轮；犁轮数量（个）：1；限深轮调节范围（cm）：5~20；油缸型号：Φ100×40；油缸数量（个）：1 | 4640 | 非通用类 | 河北省
耕整地机械 | 耕地机械 | 铧式犁 | 单体幅宽35CM及以上,3-4铧翻转犁 | 河北锐宏机械制造有限公司 | 液压翻转犁 | 1LFK-350 | 单体幅宽:50cm;铧体个数:3铧; | 型号名称：1LFK-350 液压翻转犁；结构型式：悬挂式；工作状态外形尺寸（长×宽×高）（mm）：3600×2000×1780；翻转机构型式：液压式，全翻转式；犁体类型：基本（通用）型；犁体数量（个）：左右各3；犁体幅宽（mm）：500；犁铧类型：可换铧尖型；犁壁类型：栅条式；总工作幅宽（mm）：1500；犁轮类型：限深、运输一体轮；犁轮数量（个）：1；限深轮调节范围（cm）：5~20；油缸型号：Φ100×40；油缸数量（个）：1 | 2960 | 非通用类 | 河北省
耕整地机械 | 耕地机械 | 铧式犁 | 单体幅宽35CM及以上,3-4铧翻转犁 | 菏泽润泰机械设备有限公司 | 液压翻转犁 | 1LF-335 | 单体幅宽:35cm;铧体个数:3铧; | 结构形式：悬挂式；翻转机构：液压式、全翻转式；犁体类型：基本（通用）通用型；犁体数量：3个，犁体类型：栅条犁；犁体幅宽：35cm；限深轮数量：1个 | 2960 | 非通用类 | 山东省
耕整地机械 | 耕地机械 | 铧式犁 | 单体幅宽45CM及以上,5-6铧翻转犁 | 菏泽润泰机械设备有限公司 | 液压翻转犁 | 1LF-550 | 单体幅宽:50cm;铧体个数:5铧; | 结构形式：悬挂式；翻转机构：液压式、全翻转式；犁体类型：基本（通用）通用型；犁体数量：5个，犁体类型：栅条犁；犁体幅宽：50cm；限深轮数量：1个 | 4640 | 非通用类 | 山东省
耕整地机械 | 耕地机械 | 铧式犁 | 单体幅宽45CM及以上,5-6铧翻转犁 | 河北锐宏机械制造有限公司 | 液压翻转犁 | 1LFK-550 | 单体幅宽:50cm;铧体个数:5铧; | 型号名称：1LFK-550 液压翻转犁；结构型式：悬挂式；工作状态外形尺寸（长×宽×高）（mm）：5750×2600×1780；翻转机构型式：液压式，全翻转式；犁体类型：基本（通用）型；犁体数量（个）：左右各5；犁体幅宽（mm）：500；犁铧类型：可换铧尖型；犁壁类型：栅条式；总工作幅宽（mm）：2500；犁轮类型：限深、运输一体轮；犁轮数量（个）：1；限深轮调节范围（cm）：5~20；油缸型号：Φ100×40；油缸数量（个）：1 | 4640 | 非通用类 | 河北省
耕整地机械 | 耕地机械 | 铧式犁 | 单体幅宽35CM以下,3-4铧翻转犁 | 济南义丰农业装备有限公司 | 液压翻转犁 | 1LF-327 | 单体幅宽:27cm;铧体个数:3+3铧; | 型号名称 / 1LF-327型液压翻转犁 结构型式 / 悬挂式 工作状态外形尺寸（长×宽×高） ㎜ 2030×1200×1270 配套拖拉机标定功率 kW 73.5～95.55 翻转机构型式 / 液压式、半翻转式 犁体类型 / 基本型 犁体数量 个 3+3 犁体幅宽 ㎜ 270 犁铧类型 / 通用型 犁壁类型 / 整体式 总工作幅宽 ㎜ 810 犁体纵向距离 ㎜ 600 犁轮类型 / 限深轮 犁轮数量 个 1+1 限深轮调节范围 ㎜ 0～160 油缸型号 / 50/30×140 油缸数量 个 1 | 1270 | 非通用类 | 山东省
耕整地机械 | 耕地机械 | 铧式犁 | 单体幅宽35CM以下,5铧及以上翻转犁 | 济南义丰农业装备有限公司 | 液压翻转犁 | 1LF-530 | 单体幅宽:30cm;铧体个数:5+5铧; | 型号名称 / 1LF-530型液压翻转犁 结构型式 / 悬挂式 工作状态外形尺寸（长×宽×高） ㎜ 3230×1650×1450 配套拖拉机标定功率 kW 99.2～132 翻转机构型式 / 液压式、半翻转式 犁体类型 / 基本型 犁体数量 个 5+5 犁体幅宽 ㎜ 300 犁铧类型 / 梯型 犁壁类型 / 整体式、栅条式 总工作幅宽 ㎜ 1500 犁体纵向距离 ㎜ 630 犁轮类型 / 限深轮 犁轮数量 个 1+1 限深轮调节范围 ㎜ 0～260 油缸型号 / 50/30×140 油缸数量 个 1 | 1950 | 非通用类 | 山东省
耕整地机械 | 耕地机械 | 铧式犁 | 单体幅宽35CM及以上,3-4铧翻转犁 | 河北凯丰农业机械有限公司 | 液压翻转犁 | 1LF-435Q | 单体幅宽:35cm;铧体个数:4铧; | 结构型式：悬挂式；工作状态外形尺寸（长×宽×高）mm：3195×2050×1670；翻转机构型式：液压式；全翻转式；犁体数量（个）：左右各4；犁体幅宽mm：350。 | 2960 | 非通用类 | 河北省
耕整地机械 | 耕地机械 | 铧式犁 | 单体幅宽35CM及以上,3-4铧翻转犁 | 河北凯丰农业机械有限公司 | 液压翻转调幅犁 | 1LFT-360 | 单体幅宽:50cm;铧体个数:3铧; | 结构型式：悬挂式，调幅犁；工作状态外形尺寸（长×宽×高）mm：3850×2240×1800；翻转机构型式：液压式；全翻转式；犁体数量（个）：左右各3；犁体幅宽mm：500， 600。 | 2960 | 非通用类 | 河北省
耕整地机械 | 耕地机械 | 铧式犁 | 单体幅宽35CM以下,3-4铧翻转犁 | 河北凯丰农业机械有限公司 | 液压翻转犁 | 1LF-325 | 单体幅宽:25cm;铧体个数:3铧; | 结构型式：悬挂式；工作状态外形尺寸（长×宽×高）mm：2085×1190×1160；翻转机构型式：液压式；全翻转式；犁体数量（个）：左右各3；犁体幅宽mm：250。 | 1270 | 非通用类 | 河北省
耕整地机械 | 耕地机械 | 铧式犁 | 单体幅宽45CM及以上,5-6铧翻转犁 | 河北凯丰农业机械有限公司 | 液压翻转调幅犁 | 1LFT-550A | 单体幅宽:45cm;铧体个数:5铧; | 结构型式：悬挂式，调幅犁；工作状态外形尺寸（长×宽×高）mm：5580×3150×1800；翻转机构型式：液压式；全翻转式；犁体数量（个）：左右各5；犁体幅宽mm：450， 500。 | 4640 | 非通用类 | 河北省
耕整地机械 | 耕地机械 | 铧式犁 | 单体幅宽45CM及以上,5-6铧翻转犁 | 河北凯丰农业机械有限公司 | 液压翻转调幅犁 | 1LFT-560 | 单体幅宽:50cm;铧体个数:5铧; | 结构型式：悬挂式，调幅犁；工作状态外形尺寸（长×宽×高）mm：5930×3120×1800；翻转机构型式：液压式；全翻转式；犁体数量（个）：左右各5；犁体幅宽mm：500， 600。 | 4640 | 非通用类 | 河北省
耕整地机械 | 耕地机械 | 铧式犁 | 单体幅宽35CM以下,3-4铧翻转犁 | 江苏清淮机械有限公司 | 铧式犁 | 1LS-425 | 单体幅宽:25cm;铧体个数:4铧; | 配套动力范围（kW）：40.4～51.5；外形尺寸（工作状态，长×宽×高)mm：2360×1240×1430；结构质量（kg）：225；犁体数量（个）：4；翻转机构型式：机械翻转； | 1270 | 非通用类 | 江苏省 | 比例控制
耕整地机械 | 耕地机械 | 铧式犁 | 单体幅宽35CM以下,5铧及以上翻转犁 | 江苏清淮机械有限公司 | 铧式犁 | 1LS-525 | 单体幅宽:25cm;铧体个数:5铧; | 配套动力范围（kW）：47.8～55.1；外形尺寸（工作状态，长×宽×高)mm：2800×1240×1430；结构质量（kg）：247；犁体数量（个）：5； | 1950 | 非通用类 | 江苏省 | 比例控制
耕整地机械 | 耕地机械 | 铧式犁 | 单体幅宽35CM及以上,3-4铧翻转犁 | 华创机器人制造有限公司 | 液压翻转犁 | 1LF-4 | 单体幅宽:50cm;铧体个数:4铧; | 型号名称：1LF-4液压翻转犁；结构型式：悬挂式；工作状态外形尺寸（长*宽*高）mm:4650*2100*1750；配套拖拉机标定功率kW:103～162；翻转机构型式：液压式；全翻转式；犁体类型：基体（通用）型；犁体数量（个）：4+4；犁体幅宽mm:500；总工作幅宽mm：2000； | 2960 | 非通用类 | 山东省
耕整地机械 | 耕地机械 | 铧式犁 | 单体幅宽35CM及以上,3-4铧翻转犁 | 青州源川农业装备有限公司 | 液压翻转犁 | 1LFY-450 | 单体幅宽:46/50cm;铧体个数:4铧; | 型号名称:1LFY-450型液压翻转犁；结构型式: 悬挂式； 调幅犁；工作状态外形尺寸（长×宽×高）mm:4350×2650×1770；配套拖拉机标定功率KW:110.3～147;翻转机构型式:液压式；半翻转式;犁体类型:基本（通用）型;犁体数量:4+4;犁体幅宽mm:460/500;总工作幅宽mm:1840/2000; | 2960 | 非通用类 | 山东省
耕整地机械 | 耕地机械 | 铧式犁 | 单体幅宽35CM及以上,3-4铧翻转犁 | 青州源川农业装备有限公司 | 液压翻转犁 | 1LFY-350 | 单体幅宽:46/50cm;铧体个数:3铧; | 型号名称:1LFY-350型液压翻转犁；结构型式：悬挂式； 调幅犁；工作状态外形尺寸（长×宽×高）mm:3700×2300×1770；配套拖拉机标定功率KW:95.6～140；翻转机构型式：液压式；半翻转式；犁体类型：基本（通用）型；犁体数量：3+3；犁体幅宽mm：460/500；总工作幅宽mm：1380/1500； | 2960 | 非通用类 | 山东省
耕整地机械 | 耕地机械 | 铧式犁 | 单体幅宽45CM及以上,5-6铧翻转犁 | 青州源川农业装备有限公司 | 液压翻转犁 | 1LFY-550 | 单体幅宽:46/50cm;铧体个数:5铧; | 型号名称:1LFY-550型液压翻转犁；结构型式：悬挂式； 调幅犁；工作状态外形尺寸（长×宽×高）mm:5700×2900×1770；配套拖拉机标定功率KW：≥161.8；翻转机构型式：液压式；半翻转式；犁体类型：基本（通用）型；犁体数量：5+5；犁体幅宽mm：460/500；总工作幅宽mm:2300/2500； | 4640 | 非通用类 | 山东省
耕整地机械 | 耕地机械 | 铧式犁 | 单体幅宽45CM及以上,5-6铧翻转犁 | 华创机器人制造有限公司 | 液压翻转犁 | 1LF-5 | 单体幅宽:50cm;铧体个数:5铧; | 型号名称：1LF-5液压翻转犁；结构型式：悬挂式；工作状态外形尺寸（长*宽*高）mm:5800*2150*1800；配套拖拉机标定功率kW:162～220.58；翻转机构型式：液压式；全翻转式；犁体类型：基体（通用）型；犁体数量（个）：5+5；犁体幅宽mm:500；总工作幅宽mm：2500； | 4640 | 非通用类 | 山东省
耕整地机械 | 耕地机械 | 铧式犁 | 单体幅宽35-45CM,5-6铧翻转犁 | 山东奥龙农业机械制造有限公司 | 液压翻转调幅犁 | 1LFT-540 | 单体幅宽:35cm;铧体个数:5铧; | 结构型式：悬挂式、调幅犁；工作状态外形尺寸（长×宽×高）：5330×2550×1820mm；配套拖拉机标定功率：132.3～191.2kW；翻转机构型式：液压式、半翻转式；犁体类型：通用型；犁体数量：5+5个；犁体幅宽：350、400mm；犁铧类型：梯型、可换铧尖型；犁壁类型：组合式、栅条式；总工作幅宽：1750、2000mm；犁体纵向距离：940、920mm；犁轮类型：限深轮；犁轮数量：1个；限深轮调节范围：0～200mm；油缸型号：90-45-240；油缸数量：1个。 | 3120 | 非通用类 | 山东省
耕整地机械 | 耕地机械 | 铧式犁 | 单体幅宽35CM及以上,3-4铧翻转犁 | 山东奥龙农业机械制造有限公司 | 液压翻转调幅犁 | 1LFT-450 | 单体幅宽:45cm;铧体个数:4铧; | 结构型式：悬挂式、调幅犁；工作状态外形尺寸（长×宽×高）：4380×2550×1820mm；配套拖拉机标定功率：117.6～154.4kW；翻转机构型式：液压式、半翻转式；犁体类型：通用型；犁体数量：4+4个；犁体幅宽：450、500mm；犁铧类型：梯型、可换铧尖型；犁壁类型：组合式、栅条式；总工作幅宽：1800、2000mm；犁体纵向距离：890、865mm；犁轮类型：限深轮；犁轮数量：1个；限深轮调节范围：0～200mm；油缸型号：90-45-240；油缸数量：1个。 | 2960 | 非通用类 | 山东省
耕整地机械 | 耕地机械 | 铧式犁 | 单体幅宽35CM及以上,3-4铧翻转犁 | 山东奥龙农业机械制造有限公司 | 液压翻转调幅犁 | 1LFT-440 | 单体幅宽:35cm;铧体个数:4铧; | 结构型式：悬挂式、调幅犁；工作状态外形尺寸（长×宽×高）：4400×2070×1820mm；配套拖拉机标定功率：110.3～154.4kW；翻转机构型式：液压式、半翻转式；犁体类型：通用型；犁体数量：4+4个；犁体幅宽：350、400mm；犁铧类型：梯型、可换铧尖型；犁壁类型：组合式、栅条式；总工作幅宽：1400、1600mm；犁体纵向距离：940、920mm；犁轮类型：限深轮；犁轮数量：1个；限深轮调节范围：0～200mm；油缸型号：90-45-240；油缸数量：1个。 | 2960 | 非通用类 | 山东省
耕整地机械 | 耕地机械 | 铧式犁 | 单体幅宽45CM及以上,5-6铧翻转犁 | 山东奥龙农业机械制造有限公司 | 液压翻转调幅犁 | 1LFT-550 | 单体幅宽:45cm;铧体个数:5铧; | 结构型式：悬挂式、调幅犁；工作状态外形尺寸（长×宽×高）：5240×3050×1820mm；配套拖拉机标定功率：132.3～191.2kW；翻转机构型式：液压式、半翻转式；犁体类型：通用型；犁体数量：5+5个；犁体幅宽：450、500mm；犁铧类型：梯型、可换铧尖型；犁壁类型：组合式、栅条式；总工作幅宽：2250、2500mm；犁体纵向距离：890、865mm；犁轮类型：限深轮；犁轮数量：1个；限深轮调节范围：0～200mm；油缸型号：90-45-240；油缸数量：1个。 | 4640 | 非通用类 | 山东省
耕整地机械 | 耕地机械 | 铧式犁 | 单体幅宽35CM及以上,3-4铧翻转犁 | 郑州市龙丰农业机械装备制造有限公司 | 液压翻转调幅犁 | 1LYFT-350 | 单体幅宽:50cm;铧体个数:3×2铧; | 配套动力范围（kW）：80.9~103.0；外形尺寸（工作状态，长×宽×高)mm：3800×1940×1720；结构质量（kg）：900；犁体数量（个）：3×2；翻转机构型式：液压翻转；调幅犁调整幅宽范围：330mm—500mm | 2960 | 非通用类 | 河南省
耕整地机械 | 耕地机械 | 铧式犁 | 单体幅宽35CM及以上,3-4铧翻转犁 | 郑州市龙丰农业机械装备制造有限公司 | 液压翻转犁 | 1LYF-350 | 单体幅宽:50cm;铧体个数:3×2铧; | 配套动力范围（kW）：80.9~103.0；外形尺寸（工作状态，长×宽×高)mm：3700×1800×1800；结构质量（kg）：1200；犁体数量（个）：3×2；翻转机构型式：液压翻转；调幅犁调整幅宽范围：500mm | 2960 | 非通用类 | 河南省
畜牧机械 | 畜产品采集加工机械设备 | 挤奶机 | 14-15杯组手动脱杯中置(鱼骨)式挤奶机 | 新乡市新东轻工机械有限公司 | 中置式挤奶机 | 9J-14Z中置式挤奶机 | 形式:中置(鱼骨)式 ;杯组数:14组;脱杯方式:手动 ; | 杯组数：14；脱杯方式：手动；形式：中置式 | 19150 | 通用类 | 河南省
畜牧机械 | 畜产品采集加工机械设备 | 挤奶机 | 24杯组手动脱杯中置(鱼骨)式挤奶机 | 新乡市新东轻工机械有限公司 | 鱼骨式挤奶机 | 9J-24Y.G | 形式:中置(鱼骨)式 ;杯组数:24组;脱杯方式:手动 ; | 杯组数：24；脱杯方式：手动；形式：鱼骨式 | 30400 | 通用类 | 河南省
畜牧机械 | 畜产品采集加工机械设备 | 挤奶机 | 14杯组及以上自动脱杯中置(鱼骨)式挤奶机 | 新乡市新东轻工机械有限公司 | 中置式挤奶机 | 9J-16Y鱼骨式挤奶机 | 形式:中置(鱼骨)式 ;杯组数:16组;脱杯方式:自动 ; | 杯组数16；脱杯方式：自动；形式：鱼骨式 | 64900 | 通用类 | 河南省
畜牧机械 | 畜产品采集加工机械设备 | 挤奶机 | 14杯组及以上自动脱杯中置(鱼骨)式挤奶机 | 新乡市新东轻工机械有限公司 | 鱼骨式挤奶机 | 9J-24Y鱼骨式挤奶机 | 形式:中置(鱼骨)式 ;杯组数:24组;脱杯方式:自动 ; | 杯组数24；脱杯方式：自动；形式：鱼骨式 | 64900 | 通用类 | 河南省
畜牧机械 | 畜产品采集加工机械设备 | 挤奶机 | 14杯组及以上自动脱杯中置(鱼骨)式挤奶机 | 新乡市新东轻工机械有限公司 | 鱼骨式挤奶机 | 9J-20Y鱼骨式挤奶机 | 形式:中置(鱼骨)式 ;杯组数:20组;脱杯方式:自动 ; | 杯组数20；脱杯方式：自动；形式：鱼骨式 | 64900 | 通用类 | 河南省
畜牧机械 | 畜产品采集加工机械设备 | 挤奶机 | 16杯组手动脱杯中置(鱼骨)式挤奶机 | 新乡市新东轻工机械有限公司 | 中置式挤奶机 | 9J-16Z | 形式:中置(鱼骨)式 ;杯组数:16组;脱杯方式:手动 ; | 杯组数：16；脱杯方式：手动；形式：中置式 | 22800 | 通用类 | 河南省
畜牧机械 | 畜产品采集加工机械设备 | 挤奶机 | 12杯组自动脱杯中置(鱼骨)式挤奶机 | 新乡市新东轻工机械有限公司 | 中置式挤奶机 | 9J-12Z中置式挤奶机 | 形式:中置(鱼骨)式 ;杯组数:12组;脱杯方式:自动 ; | 杯组数：12；脱杯方式：自动；形式：中置式 | 57000 | 通用类 | 河南省
畜牧机械 | 畜产品采集加工机械设备 | 挤奶机 | 32杯组手动脱杯中置(鱼骨)式挤奶机 | 新乡市新东轻工机械有限公司 | 鱼骨式挤奶机 | 9J-32Y | 形式:中置(鱼骨)式 ;杯组数:32组;脱杯方式:手动 ; | 杯组数：32；脱杯方式：手动；形式：鱼骨式 | 47640 | 通用类 | 河南省
畜牧机械 | 畜产品采集加工机械设备 | 挤奶机 | 10杯组手动脱杯中置(鱼骨)式挤奶机 | 新乡市新东轻工机械有限公司 | 中置式挤奶机 | 9J-10Z中置式挤奶机 | 形式:中置(鱼骨)式 ;杯组数:10组;脱杯方式:手动 ; | 杯组数：10；脱杯方式：手动；形式：中置式 | 15040 | 通用类 | 河南省
畜牧机械 | 畜产品采集加工机械设备 | 挤奶机 | 20杯组及以上手动脱杯并列(转盘)式挤奶机 | 新乡市新东轻工机械有限公司 | 鱼骨式挤奶机 | 9J-20B并列式挤奶机 | 形式:并列(转盘)式 ;杯组数:20组;脱杯方式:手动 ; | 杯组数20；脱杯方式：手动；形式：并列式 | 41040 | 通用类 | 河南省
畜牧机械 | 畜产品采集加工机械设备 | 挤奶机 | 16杯组及以上自动脱杯并列(转盘)式挤奶机 | 新乡市新东轻工机械有限公司 | 鱼骨式挤奶机 | 9J-24B并列式挤奶机 | 形式:并列(转盘)式 ;杯组数:24组;脱杯方式:自动 ; | 杯组数24；脱杯方式：自动；形式：并列式 | 120000 | 通用类 | 河南省
畜牧机械 | 畜产品采集加工机械设备 | 挤奶机 | 16杯组及以上自动脱杯并列(转盘)式挤奶机 | 新乡市新东轻工机械有限公司 | 中置式挤奶机 | 9J-16B并列式挤奶机 | 形式:并列(转盘)式 ;杯组数:16组;脱杯方式:自动 ; | 杯组数16；脱杯方式：自动；形式：并列式 | 120000 | 通用类 | 河南省
畜牧机械 | 畜产品采集加工机械设备 | 挤奶机 | 16杯组及以上自动脱杯并列(转盘)式挤奶机 | 新乡市新东轻工机械有限公司 | 鱼骨式挤奶机 | 9J-32B并列式挤奶机 | 形式:并列(转盘)式 ;杯组数:32组;脱杯方式:自动 ; | 杯组数32；脱杯方式：自动；形式：并列式 | 120000 | 通用类 | 河南省
收获机械 | 茎秆收集处理机械 | 秸秆粉碎还田机 | 2-2.5m秸秆粉碎还田机 | 宁津县鲁德丰康机械有限公司 | 秸秆粉碎还田机 | 4JH—225 | 作业幅宽:2.25m; | 型号名称 / 4JH—225型秸秆粉碎还田机 配套动力范围 kW 83.5～110.25 配套动力输出轴转速 r/min 760 与配套拖拉机联接方式 / 三点悬挂 工作状态外形尺寸(长×宽×高) mm 1480×2700×1090 作业小时生产率 hm2/h ≥0.73 作业速度 km/h 3～5 工作幅宽 cm 225 | 1770 | 通用类 | 山东省
收获机械 | 茎秆收集处理机械 | 秸秆粉碎还田机 | 1-1.5m秸秆粉碎还田机 | 江苏清淮机械有限公司 | 秸秆粉碎还田机 | 1JH-125 | 作业幅宽:1.25m; | 配套动力（kW):33.1-44.1工作幅宽（cm):125.结构型式：悬挂.外形尺寸（长×宽×高）（mm):1300×1500×1000.配套动力输出轴转速（r/min):540，传动方式：侧边皮带传动，总安装刀数：32（16组X2），刀片型式：甩刀 | 830 | 通用类 | 江苏省
收获机械 | 茎秆收集处理机械 | 秸秆粉碎还田机 | 1-1.5m秸秆粉碎还田机 | 山东中旋农业装备有限公司 | 秸秆粉碎还田机 | 1JH-140 | 作业幅宽:1.4m; | 单轴，作业幅宽1400mm | 830 | 通用类 | 山东省
收获机械 | 茎秆收集处理机械 | 秸秆粉碎还田机 | 2-2.5m秸秆粉碎还田机 | 赵县自强机械有限公司 | 秸秆切碎还田机 | 1JH-240 | 作业幅宽:2.40m; | 1.结构形式：悬挂式 2.配套动力：88.2-117.6kw 3.工作状态外形尺寸（长×宽×高）：1250×2690×1050mm 4.结构质量：663kg 5.工作幅宽：2400mm 6.作业速度范围：3-5km/h 7.切碎机构主轴额定转速：2400r/min 8.切碎机构转子直径：Ø510mm 9. 切碎机构形式：弯刀+直刀 10 .刀轴总成传动方式：侧边皮带传动 11. 切碎轴刀片数量：132把 12.刀轴数量：1根 | 1770 | 通用类 | 河北省
收获机械 | 茎秆收集处理机械 | 秸秆粉碎还田机 | 2-2.5m秸秆粉碎还田机 | 赵县自强机械有限公司 | 秸秆切碎还田机 | 1JH-220 | 作业幅宽:2.20m; | 1.结构形式：悬挂式 2.配套动力：80.8-95.6kw 3.工作状态外形尺寸（长×宽×高）：1250×2490×1050mm 4.结构质量：631kg 5.工作幅宽：2200mm 6.作业速度范围：3-5km/h 7.切碎机构主轴额定转速：2400r/min 8.切碎机构转子直径：Ø510mm 9. 切碎机构形式：弯刀+直刀 10 .刀轴总成传动方式：侧边皮带传动 11. 切碎轴刀片数量：126把 12.刀轴数量：1根 | 1770 | 通用类 | 河北省
收获机械 | 茎秆收集处理机械 | 秸秆粉碎还田机 | 1-1.5m秸秆粉碎还田机 | 山东中旋农业装备有限公司 | 秸秆粉碎还田机 | 1JH-130 | 作业幅宽:1.3m; | 单轴，作业幅宽1300mm | 830 | 通用类 | 山东省
收获机械 | 茎秆收集处理机械 | 秸秆粉碎还田机 | 1-1.5m秸秆粉碎还田机 | 山东中旋农业装备有限公司 | 秸秆粉碎还田机 | 1JH-120 | 作业幅宽:1.2m; | 单轴，作业幅宽1200mm | 830 | 通用类 | 山东省
收获机械 | 茎秆收集处理机械 | 秸秆粉碎还田机 | 1-1.5m秸秆粉碎还田机 | 山东中旋农业装备有限公司 | 秸秆粉碎还田机 | 1JH-110 | 作业幅宽:1.1m; | 单轴，作业幅宽1100mm | 830 | 通用类 | 山东省
收获机械 | 茎秆收集处理机械 | 秸秆粉碎还田机 | 1-1.5m秸秆粉碎还田机 | 山东中旋农业装备有限公司 | 秸秆粉碎还田机 | 1JH-100 | 作业幅宽:1m; | 单轴，作业幅宽，1100mm | 830 | 通用类 | 山东省
收获机械 | 茎秆收集处理机械 | 秸秆粉碎还田机 | 1.5-2m秸秆粉碎还田机 | 山东中旋农业装备有限公司 | 秸秆粉碎还田机 | 1JH-180 | 作业幅宽:1.8m; | 单轴，作业幅宽1800mm | 1520 | 通用类 | 山东省
收获机械 | 茎秆收集处理机械 | 秸秆粉碎还田机 | 1.5-2m秸秆粉碎还田机 | 山东中旋农业装备有限公司 | 秸秆粉碎还田机 | 1JH-165 | 作业幅宽:1.65m; | 单轴，作业幅宽1600mm | 1520 | 通用类 | 山东省
收获机械 | 茎秆收集处理机械 | 秸秆粉碎还田机 | 2-2.5m秸秆粉碎还田机 | 山东中旋农业装备有限公司 | 秸秆粉碎还田机 | 1JH-230 | 作业幅宽:2.3m; | 单轴，作业幅宽，2300mm | 1770 | 通用类 | 山东省
收获机械 | 茎秆收集处理机械 | 秸秆粉碎还田机 | 2-2.5m秸秆粉碎还田机 | 山东中旋农业装备有限公司 | 秸秆粉碎还田机 | 1JH-220 | 作业幅宽:2.2m; | 单轴，作业幅宽2200mm | 1770 | 通用类 | 山东省
收获机械 | 茎秆收集处理机械 | 秸秆粉碎还田机 | 1.5-2m秸秆粉碎还田机 | 山东中旋农业装备有限公司 | 秸秆粉碎还田机 | 1JH-150 | 作业幅宽:1.5m; | 单轴，作业幅宽1500mm | 1520 | 通用类 | 山东省
收获机械 | 茎秆收集处理机械 | 秸秆粉碎还田机 | 2-2.5m秸秆粉碎还田机 | 山东中旋农业装备有限公司 | 秸秆粉碎还田机 | 1JH-200 | 作业幅宽:2m; | 单轴，作业幅宽2000mm | 1770 | 通用类 | 山东省
收获机械 | 茎秆收集处理机械 | 秸秆粉碎还田机 | 1.5-2m秸秆粉碎还田机 | 江苏清淮机械有限公司 | 秸秆粉碎还田机 | 1JH-180 | 作业幅宽:1.8m; | 配套动力范围（kW）：55.2～66.2；与配套拖拉机联接方式：标准三点悬挂；结构质量（kg）：510；；工作状态外形尺寸（长×宽×高）mm：1310×2070×1100.；刀轴总成传动方式：侧边皮带传动；总安装刀数量(把)：108；刀片型式：甩刀2+刀直1（36组）。 | 1520 | 通用类 | 江苏省
收获机械 | 茎秆收集处理机械 | 秸秆粉碎还田机 | 1.5-2m秸秆粉碎还田机 | 江苏清淮机械有限公司 | 秸秆粉碎还田机 | 1JH-165 | 作业幅宽:1.65m; | 配套动力范围（kW）：47.8～55.2.；与配套拖拉机联接方式：标准三点悬挂；结构质量（kg）：490；；工作状态外形尺寸（长×宽×高）mm：1310×1920×1100；刀轴总成传动方式：侧边皮带传动；总安装刀数量(把)：96；刀片型式：甩刀2+刀直1（32组）。 | 1520 | 通用类 | 江苏省
收获机械 | 茎秆收集处理机械 | 秸秆粉碎还田机 | 2-2.5m秸秆粉碎还田机 | 江苏清淮机械有限公司 | 秸秆粉碎还田机 | 1JH-230 | 作业幅宽:2.3m; | 配套动力（kW):88.2-102.9.工作幅宽（m):2.3.结构型式：悬挂.外形尺寸（长×宽×高）（mm):1325×2560×1040.配套动力输出轴转速（r/min):720，传动方式：侧边皮带传动，总安装刀数：96（32组X3），刀片型式：甩刀 | 1770 | 通用类 | 江苏省
收获机械 | 茎秆收集处理机械 | 秸秆粉碎还田机 | 2-2.5m秸秆粉碎还田机 | 江苏清淮机械有限公司 | 秸秆粉碎还田机 | 1JH-200 | 作业幅宽:2m; | 配套动力范围（kW）：51.4-66.2.；与配套拖拉机联接方式：标准三点悬挂；结构质量（kg）：550；；工作状态外形尺寸（长×宽×高）mm：1310×2270×1100；刀轴总成传动方式：侧边皮带传动；总安装刀数量(把)：120；刀片型式：甩刀2+刀直1（40组）。 | 1770 | 通用类 | 江苏省
收获机械 | 茎秆收集处理机械 | 秸秆粉碎还田机 | 1-1.5m秸秆粉碎还田机 | 河北卓田机械制造有限公司 | 秸秆切碎还田机 | 1JHY-130 | 作业幅宽:1.3m; | 工作状态外形尺寸（长×宽×高）:1250x1520x820mm; ；配套动力:25.7-40.4kw;工作幅宽:130cm;结构型式:侧边皮带传动;刀片型式:甩刀式；与配套拖拉机联接方式：三点悬挂 | 830 | 通用类 | 河北省
收获机械 | 茎秆收集处理机械 | 秸秆粉碎还田机 | 1-1.5m秸秆粉碎还田机 | 河北卓田机械制造有限公司 | 秸秆切碎还田机 | 1JHY-120 | 作业幅宽:1.2m; | 工作状态外形尺寸（长×宽×高）1250×1420×820mm; ；配套动力:18.4～36.8kw;工作幅宽:120cm;结构型式:侧边皮带传动;刀片型式:甩刀式；与配套拖拉机联接方式：三点悬挂 | 830 | 通用类 | 河北省
收获机械 | 茎秆收集处理机械 | 秸秆粉碎还田机 | 1-1.5m秸秆粉碎还田机 | 河北卓田机械制造有限公司 | 秸秆切碎还田机 | 1JHY-125 | 作业幅宽:1.25m; | 工作外形尺寸（长×宽×高）1250×1470×820mm; ；配套动力18.4～36.8kw;工作幅宽:125cm;结构型式:侧边皮带传动;刀片型式:甩刀式；与配套拖拉机联接方式：三点悬挂 | 830 | 通用类 | 河北省
收获机械 | 茎秆收集处理机械 | 秸秆粉碎还田机 | 2.5m及以上秸秆粉碎还田机 | 潍坊润达机械有限公司 | 秸秆粉碎还田机 | 1JH-280 | 作业幅宽:2.8m; | 配套动力范围kW：117.6~176.4；与配套拖拉机联接方式：三点悬挂；工作状态外形尺寸mm（长×宽×高）：2140×3250×1180；工作幅宽：280cm；刀轴总成传动方式：双侧皮带传动；刀轴数量：2根。 | 2350 | 通用类 | 山东省
收获机械 | 茎秆收集处理机械 | 秸秆粉碎还田机 | 2.5m及以上秸秆粉碎还田机 | 江苏清淮机械有限公司 | 秸秆粉碎还田机 | 1JH-250 | 作业幅宽:2.5m; | 配套动力（kW):95.6-110.3.工作幅宽（m):2.5.结构型式：悬挂.外形尺寸（长×宽×高）（mm):1275×2750×1045.配套动力输出轴转速（r/min):720，传动方式：侧边皮带传动，总安装刀数：102（34组X3），刀片型式：甩刀 | 2350 | 通用类 | 江苏省
收获机械 | 茎秆收集处理机械 | 秸秆粉碎还田机 | 1-1.5m秸秆粉碎还田机 | 赵县自强机械有限公司 | 秸秆切碎还田机 | 1JH-135A | 作业幅宽:1.35m; | 1.结构形式：悬挂式 2.配套动力：36.8-58.8kw 3.工作状态外形尺寸（长×宽×高）：1900×1715×990mm 4.结构质量：825kg 5.工作幅宽：1350mm 6.作业速度范围：3-5km/h 7.切碎机构主轴额定转速：2300r/min 8.切碎机构转子直径：Ø560mm 9. 切碎机构形式：弯刀+直刀 10 .刀轴总成传动方式：双侧边皮带传动 11. 切碎轴刀片：72把 12.刀轴数量：2根 | 830 | 通用类 | 河北省
收获机械 | 茎秆收集处理机械 | 秸秆粉碎还田机 | 2-2.5m秸秆粉碎还田机 | 赵县自强机械有限公司 | 秸秆切碎还田机 | 1JH-220A | 作业幅宽:2.20m; | 1.结构形式：悬挂式 2.配套动力：88.2-117.6kw 3.工作状态外形尺寸（长×宽×高）：2260×2680×1145mm 4.结构质量：1500kg 5.工作幅宽：2200mm 6.作业速度范围：3-5km/h 7.切碎机构主轴额定转速：2400r/min 8.切碎机构转子直径：Ø700mm 9. 切碎机构形式：弯刀+直刀，锤爪 10 .刀轴总成传动方式：双侧边皮带传动 11. 切碎轴刀片数量：弯刀+直刀96把锤爪8把 12.刀轴数量：2根 | 1770 | 通用类 | 河北省
收获机械 | 茎秆收集处理机械 | 秸秆粉碎还田机 | 2.5m及以上秸秆粉碎还田机 | 赵县自强机械有限公司 | 秸秆切碎还田机 | 1JH-280A | 作业幅宽:2.80m; | 1.结构形式：悬挂式 2.配套动力：117.6-161.7kw 3.工作状态外形尺寸（长×宽×高）：2260×3265×1160mm 4.结构质量：1750kg 5.工作幅宽：2800mm 6.作业速度范围：3-5km/h 7.切碎机构主轴额定转速：2400r/min 8.切碎机构转子直径：Ø700mm 9. 切碎机构形式：弯刀+直刀,锤爪 10 .刀轴总成传动方式：双侧边皮带传动 11. 切碎轴刀片数量：弯刀+直刀156把 锤爪8把 12.刀轴数量：2根 | 2350 | 通用类 | 河北省
种植施肥机械 | 播种机械 | 精量播种机 | 11行及以上精量播种机 | 黑龙江贝克锐斯现代农业科技有限公司 | 精密播种机 | 2B-18 | 播种行数:18行;是否精量播种:是 ; | 精量排种器；排种器型式：气吸式；播种行数：18行 | 3950 | 通用类 | 黑龙江
种植施肥机械 | 播种机械 | 精量播种机 | 11行及以上精量播种机 | 黑龙江贝克锐斯现代农业科技有限公司 | 精密播种机 | 2BQJ-18（Maestro 18） | 播种行数:18行;是否精量播种:是 ; | 精量排种器；排种器型式：气吸式；播种行数：18行 | 3950 | 通用类 | 黑龙江
畜牧机械 | 饲料（草）加工机械设备 | 颗粒饲料压制机 | 环模直径250MM及以上颗粒饲料压制机 | 河北名宏新能源有限公司 | 立式环模颗粒压制机 | 9KLH-980 | 压制机类型:环模 ;环模直径:980mm; | 9KLH-980型立式环模颗粒压制机、主机外型尺寸（长*宽*高）:3232*2600*2000、环模直径：980mm、电机功率:110KW | 7030 | 非通用类 | 河北省
畜牧机械 | 饲料（草）加工机械设备 | 颗粒饲料压制机 | 环模直径250MM及以上颗粒饲料压制机 | 河北名宏新能源有限公司 | 立式环模颗粒压制机 | 9KLH-710 | 压制机类型:环模 ;环模直径:710mm; | 9KLH-710型立式环模颗粒压制机、主机外型尺寸（长*宽*高）:2650*2100*1881、环模直径：710mm、电机功率:75KW | 7030 | 非通用类 | 河北省
耕整地机械 | 整地机械 | 联合整地机 | 2M-2.5M深松联合整地机 | 江苏清淮机械有限公司 | 双轴灭茬旋耕起垄机 | 1GZMN-230D4V4 | 作业幅宽:2.3m; | 结构质量：766kg，幅宽：230cm，连接方式：标准三点悬挂，配套动力：66.2～80.9kW，外形尺寸（mm）1600×2700×1100 | 1950 | 非通用类 | 江苏省
耕整地机械 | 整地机械 | 联合整地机 | 2M-2.5M深松联合整地机 | 江苏清淮机械有限公司 | 双轴灭茬旋耕起垄机 | 1GZMN-200D3V3 | 作业幅宽:2m; | 结构质量：720kg，幅宽：200cm，连接方式：标准三点悬挂，配套动力：55.1kW，外形尺寸（mm）1350X2300X1150 | 1950 | 非通用类 | 江苏省
耕整地机械 | 整地机械 | 联合整地机 | 3M-4M深松联合整地机 | 潍坊润达机械有限公司 | 旋耕深松起垄整地联合作业机 | 1SZL-350 | 作业幅宽:3.5m; | 结构型式：悬挂式；配套动力范围kW：132.5~176.4；整机外形尺寸mm（长×宽×高）2810×4100×1320；工作幅宽：350cm；铲间距：65cm；深松深度：25~35cm；整地深度：8~20cm；起垄器型式：铧式分土板组合式；起垄行数：5行；整地机构型式：灭茬旋耕深松起垄镇压。 | 3770 | 非通用类 | 山东省
收获机械 | 饲料作物收获机械 | 搂草机 | 5.4m及以上侧向指盘式液压搂草机 | 中国农业机械化科学研究院呼和浩特分院有限公司 | 牵引折叠式指盘搂草机 | 9LQZ-8.5 | 幅宽:8.3m;幅宽:/m;幅宽:/m;幅宽:/m;搂草型式:侧向指盘式 ;搂草型式:侧向指盘式 ;搂草型式:侧向指盘式 ;搂草型式:侧向指盘式 ; | 结构型式 / 指盘式 挂接方式 / 牵引式 规格型号 / 9LQZ-8.5 外形尺寸（长×宽×高）（运输状态） / 9800mm×2650mm×2000mm 结构质量 kg 2700 搂幅 m 8.5 作业速度 km/h 10～20 配套动力范围 kW 44.1～91.9 搂齿数量 个 640 | 5600 | 非通用类 | 内蒙古自治区
收获机械 | 饲料作物收获机械 | 搂草机 | 4.5m及以上侧向旋转式搂草机 | 中国农业机械化科学研究院呼和浩特分院有限公司 | 多功能水平旋转搂草机 | 9LSQ-5.3 | 幅宽:3m;幅宽:5.4m;幅宽:/m;幅宽:/m;搂草型式:侧向旋转式 ;搂草型式:侧向旋转式 ;搂草型式:侧向旋转式 ;搂草型式:侧向旋转式 ; | 结构型式 / 旋转式 挂接方式 / 牵引式 规格型号 / 9LSQ-5.3 外形尺寸（长×宽×高）（运输状态） / 8200mm×2210mm×2990mm 结构质量 kg 1350 搂幅 m 3.0～5.3 作业速度 km/h 6～12 配套动力范围 kW 44.1～91.9 搂齿数量 个 92 | 6000 | 非通用类 | 内蒙古自治区
收获机械 | 饲料作物收获机械 | 搂草机 | 5.4m及以上侧向指盘式液压搂草机 | 曲阜鑫联重工机械制造有限公司 | 搂草机 | 9L-9.0 | 幅宽:9.0m;搂草型式:侧向指盘式液压搂草 ; | 结构型式：指轮式；挂接方式：牵引式；折叠机构型式：液压折叠；搂齿数量：960（12×80）；指轮数量：12个；指轮直径：1500mm；搂幅：9.0m | 5600 | 非通用类 | 山东省
收获机械 | 饲料作物收获机械 | 搂草机 | 5.4m及以上侧向指盘式液压搂草机 | 河北硕鑫机械制造有限公司 | 指轮式搂草机 | 9L-7.3 | 幅宽:7.3m;幅宽:7.3m;幅宽:7.3m;幅宽:7.3m;搂草型式:侧向指盘式液压搂草 ;搂草型式:侧向指盘式液压搂草 ;搂草型式:侧向指盘式液压搂草 ;搂草型式:侧向指盘式液压搂草 ; | 项目 单位 设计值 型号名称 / 9L-7.3型指轮式搂草机 结构型式 / 液压折叠 挂接方式 / 牵引式 工作状态外型尺寸（长×宽×高） mm 7500×7600×1500 结构质量 kg 1150 搂齿数量 / 720（12×60） 搂齿间距 mm / 指轮数量 / 12 指轮直径 mm 1500 搂草盘数量 / / 搂草盘直径 mm / 作业最大搂幅 mm 7300 配套动力范围 kW 51.5～99.3 作业速度范围 km/h 8～12 | 5600 | 非通用类 | 河北省
收获机械 | 饲料作物收获机械 | 搂草机 | 5.4m及以上侧向指盘式液压搂草机 | 内蒙古佳宣农牧业机械有限公司 | 8盘直管式指轮搂草机 | 9LZ-6.0 | 幅宽:6.0m;搂草型式:侧向指盘式液压搂草 ; | 结构型式：指轮式；挂接方式：牵引式；折叠机构型式：液压式；工作状态外形尺寸（长×宽×高）6800mm×6000mm×1550mm；搂齿数量（个）：80（每盘）；指轮数量（盘）：8；指轮直径mm：1550；搂幅m：6.0。 | 5600 | 非通用类 | 内蒙古自治区
收获机械 | 饲料作物收获机械 | 搂草机 | 5.4m及以上侧向指盘式液压搂草机 | 河北伟拓农业机械制造有限公司 | 搂草机 | 9LZ-8.0 | 幅宽:8.0m;搂草型式:侧向指盘式液压搂草 ; | 结构型式：指轮式；挂接方式：牵引式；折叠机构型式：液压式；搂齿数量（个）：80（单盘）；指轮数量（个）：12；指轮直径mm：1500；搂幅m：8.0；配套动力范围kw：35~100；作业速度范围km/h：≤12。 | 5600 | 非通用类 | 河北省
收获机械 | 饲料作物收获机械 | 搂草机 | 5.4m及以上侧向指盘式液压搂草机 | 河北伟拓农业机械制造有限公司 | 搂草机 | 9LZ-6.0 | 幅宽:6.0m;搂草型式:侧向指盘式液压搂草 ; | 结构型式：液压折叠指轮式；挂接方式：牵引式；工作状态外型尺寸（长×宽×高）mm：6200×6600×1500；结构质量kg：800；搂齿数量：80齿（可选装60齿）；指轮数量（个）：8；指轮直径mm：1500；作业最大搂幅mm：6000；配套动力范围kw：29.4～58.8；作业速度范围km/h：8～12。 | 5600 | 非通用类 | 河北省
收获机械 | 饲料作物收获机械 | 搂草机 | 5.4m及以上侧向指盘式液压搂草机 | 河北农勤农业机械有限公司 | 直管式指轮搂草机 | 9LZ-6.0 | 幅宽:6.0m;搂草型式:侧向指盘式液压搂草 ; | 结构型式：指轮式；挂接方式：牵引式；工作状态外型尺寸（长×宽×高）mm：6800×6850×1550；结构质量kg：920；搂齿数量（个/盘）：80；搂齿间距mm：53；指轮数量：8；指轮直径mm：1550；作业最大搂幅mm：6000；配套动力范围KW：≥35；作业速度范围km/h：10～20。 | 5600 | 非通用类 | 河北省
收获机械 | 饲料作物收获机械 | 搂草机 | 5.4m及以上侧向指盘式液压搂草机 | 河北耿军农业机械制造有限公司 | 指轮式搂草机 | 9LZ-7.5 | 幅宽:7.5m;幅宽:7.5m;幅宽:7.5m;幅宽:7.5m;搂草型式:侧向指盘式液压搂草 ;搂草型式:侧向指盘式液压搂草 ;搂草型式:侧向指盘式液压搂草 ;搂草型式:侧向指盘式液压搂草 ; | 搂幅7.5m；侧向指盘式；液压折叠式 | 5600 | 非通用类 | 河北省
收获机械 | 饲料作物收获机械 | 搂草机 | 5.4m及以上侧向指盘式液压搂草机 | 任丘市迈拓农业机械有限公司 | 指轮式搂草机 | 9LZ-5.5A | 幅宽:5.5m;搂草型式:侧向指盘式液压搂草 ; | 结构型式：指轮式；挂接方式：牵引式；折叠机构型式：液压式；搂齿数量：80×8；指轮数量：8；指轮直径mm：1500；搂幅m：5.5；配套动力范围KW：20～50；作业速度范围km/h：10～20。 | 5600 | 非通用类 | 河北省
收获机械 | 饲料作物收获机械 | 搂草机 | 5.4m及以上侧向指盘式液压搂草机 | 任丘市迈拓农业机械有限公司 | 指轮式搂草机 | 9LZ-6.5A | 幅宽:6.5m;搂草型式:侧向指盘式液压搂草 ; | 结构型式：指轮式；挂接方式：牵引式；折叠机构型式：液压式；搂齿数量：80×10；指轮数量：10；指轮直径mm：1500；搂幅m：6.5；配套动力范围KW：30～60；作业速度范围km/h：10～20。 | 5600 | 非通用类 | 河北省
收获机械 | 饲料作物收获机械 | 搂草机 | 5.4m及以上侧向指盘式液压搂草机 | 任丘市迈拓农业机械有限公司 | 指轮式搂草机 | 9LZ-7.5A | 幅宽:7.5m;搂草型式:侧向指盘式液压搂草 ; | 结构型式：指轮式；挂接方式：牵引式；折叠机构型式：液压式；搂齿数量：80×12；指轮数量：12；指轮直径mm：1500；搂幅m：7.5；配套动力范围KW：30～70；作业速度范围km/h：10～20。 | 5600 | 非通用类 | 河北省
收获机械 | 饲料作物收获机械 | 搂草机 | 5.4m及以上侧向指盘式液压搂草机 | 河北硕鑫机械制造有限公司 | 指轮式搂草机 | 9L-6.5 | 幅宽:6.5m;幅宽:6.5m;幅宽:6.5m;幅宽:6.5m;搂草型式:侧向指盘式液压搂草 ;搂草型式:侧向指盘式液压搂草 ;搂草型式:侧向指盘式液压搂草 ;搂草型式:侧向指盘式液压搂草 ; | 项目 单位 设计值 型号名称 / 9L-6.5型指轮式搂草机 结构型式 / 液压折叠 挂接方式 / 牵引式 工作状态外型尺寸（长×宽×高） mm 6600×6800×1500 结构质量 kg 980 搂齿数量 / 600（10×60） 搂齿间距 mm / 指轮数量 / 10 指轮直径 mm 1500 搂草盘数量 / / 搂草盘直径 mm / 作业最大搂幅 mm 6500 配套动力范围 kW 36.8～88.2 作业速度范围 km/h 8～12 | 5600 | 非通用类 | 河北省
收获机械 | 饲料作物收获机械 | 搂草机 | 5.4m及以上侧向指盘式液压搂草机 | 曲阜鑫联重工机械制造有限公司 | 搂草机 | 9L-5.4 | 幅宽:5.4m;搂草型式:侧向指盘式液压搂草 ; | 结构型式：指轮式；挂接方式：牵引式；折叠机构型式：液压折叠；搂齿数量：640（8×80）；指轮数量：8个；指轮直径：1500mm；搂幅：5.4m | 5600 | 非通用类 | 山东省
收获机械 | 饲料作物收获机械 | 搂草机 | 5.4m及以上侧向指盘式液压搂草机 | 潍坊轩沃农业机械有限公司 | 指轮式搂草机 | 9LZ-7.5 | 幅宽:6.4m;幅宽:6.4m;幅宽:6.4m;幅宽:6.4m;搂草型式:侧向指盘式液压搂草 ;搂草型式:侧向指盘式液压搂草 ;搂草型式:侧向指盘式液压搂草 ;搂草型式:侧向指盘式液压搂草 ; | 结构形式：液压折叠侧向指轮式；挂接方式：牵引式； 工作状态外形尺寸（长×宽×高）7300×7200×1500mm； 搂齿数量：80齿（可选装60齿）个/盘； 搂齿间距：50mm；指轮数量：12个；指轮直径：1500mm； 作业最大搂幅：6400mm;配套动力范围:≥29.4kW;作业速度范围:5～15km/h." | 5600 | 非通用类 | 山东省
收获机械 | 饲料作物收获机械 | 搂草机 | 5.4m及以上侧向指盘式液压搂草机 | 河北耿军农业机械制造有限公司 | 指轮式搂草机 | 9LZ-6.5 | 幅宽:6.5m;幅宽:6.5m;幅宽:6.5m;幅宽:6.5m;搂草型式:侧向指盘式液压搂草 ;搂草型式:侧向指盘式液压搂草 ;搂草型式:侧向指盘式液压搂草 ;搂草型式:侧向指盘式液压搂草 ; | 搂幅6.5m；侧向指盘式；液压折叠式 | 5600 | 非通用类 | 河北省
收获机械 | 饲料作物收获机械 | 搂草机 | 5.4m及以上侧向指盘式液压搂草机 | 潍坊轩沃农业机械有限公司 | 指轮式搂草机 | 9LZ-5.5 | 幅宽:5.5m;幅宽:5.5m;幅宽:5.5m;幅宽:5.5m;搂草型式:侧向指盘式液压搂草 ;搂草型式:侧向指盘式液压搂草 ;搂草型式:侧向指盘式液压搂草 ;搂草型式:侧向指盘式液压搂草 ; | 结构形式：液压折叠侧向指轮式；挂接方式：牵引式； 工作状态外形尺寸（长×宽×高）5980×6280×1500mm； 搂齿数量：80齿（可选装60齿）个/盘； 搂齿间距：50mm；指轮数量：8个；指轮直径：1500mm； 作业最大搂幅：5500mm;配套动力范围:≥25.6kW;作业速度范围:5～15km/h." | 5600 | 非通用类 | 山东省
收获机械 | 饲料作物收获机械 | 搂草机 | 5.4m及以上侧向指盘式液压搂草机 | 河北硕鑫机械制造有限公司 | 指轮式搂草机 | 9L-6.0 | 幅宽:6m;幅宽:6m;幅宽:6m;幅宽:6m;搂草型式:侧向指盘式液压搂草 ;搂草型式:侧向指盘式液压搂草 ;搂草型式:侧向指盘式液压搂草 ;搂草型式:侧向指盘式液压搂草 ; | 项目 单位 设计值 型号名称 / 9L-6.0型指轮式搂草机 结构型式 / 液压折叠 挂接方式 / 牵引式 工作状态外型尺寸（长×宽×高） mm 6100×6300×1500 结构质量 kg 860 搂齿数量 / 480（8×60） 搂齿间距 mm / 指轮数量 / 8 指轮直径 mm 1500 搂草盘数量 / / 搂草盘直径 mm / 作业最大搂幅 mm 6000 配套动力范围 kW 33.1～47.8 作业速度范围 km/h 8～12 | 5600 | 非通用类 | 河北省
收获机械 | 饲料作物收获机械 | 搂草机 | 5.4m及以上侧向指盘式液压搂草机 | 河北耿军农业机械制造有限公司 | 指轮式搂草机 | 9LZ-5.5 | 幅宽:5.5m;幅宽:5.5m;幅宽:5.5m;幅宽:5.5m;搂草型式:侧向指盘式液压搂草 ;搂草型式:侧向指盘式液压搂草 ;搂草型式:侧向指盘式液压搂草 ;搂草型式:侧向指盘式液压搂草 ; | 搂幅5.5m；侧向指盘式；液压折叠式 | 5600 | 非通用类 | 河北省 | 比例控制
收获机械 | 饲料作物收获机械 | 搂草机 | 5.4m及以上侧向指盘式液压搂草机 | 中国农业机械化科学研究院呼和浩特分院有限公司 | 指盘式搂草机 | 9LZ-6.0 | 幅宽:6m;幅宽:/m;幅宽:/m;幅宽:/m;搂草型式:侧向指盘式 ;搂草型式:侧向指盘式 ;搂草型式:侧向指盘式 ;搂草型式:侧向指盘式 ; | 挂接方式 / 牵引式 规格型号 / 9LZ-6.0 外形尺寸（长×宽×高）（工作状态） / 4500mm×6000mm×1700mm 结构质量 kg 540 搂幅 m 6 作业速度 km/h 8～12 配套动力范围 kW ≥26 搂齿数量 个 360 | 5600 | 非通用类 | 内蒙古自治区 | 比例控制
动力机械 | 拖拉机 | 轮式拖拉机 | 40-50马力四轮驱动拖拉机 | 道依茨法尔机械有限公司 | 轮式拖拉机 | SH404-2 | 功率:40马力;驱动方式:四轮驱动 ; | 驱动轮数：四轮驱动；发动机标定功率（kW）：29.4。 | 7770 | 通用类 | 山东省
动力机械 | 拖拉机 | 轮式拖拉机 | 180马力及以上四轮驱动拖拉机 | 潍坊同和动力装备有限公司 | 轮式拖拉机 | TH2004 | 功率:200马力;驱动方式:四轮驱动 ; | 200马力；驱动方式：四轮驱动；排放标准：囯三排放；发动机转速：2200r/min；外廓尺寸（长×宽×高）:5350×2330×3030mm；最大牵引力：35.8kN；动力输出轴标定功率下限：111.82kw；轴距：2670mm；最小离地间隙离地部位）：460mm；最小使用质量：6005kg：功率：147kW. | 65300 | 通用类 | 山东省
动力机械 | 拖拉机 | 轮式拖拉机 | 180马力及以上四轮驱动拖拉机 | 山东福尔沃农业装备股份有限公司 | 轮式拖拉机 | FB2004-F | 功率:200马力;驱动方式:四轮驱动 ; | 200马力；驱动方式：四轮驱动；排放标准：囯三排放；发动机转速：2200r/min；外廓尺寸（长×宽×高）:5350×2330×3030mm；最大牵引力：35.8kN；动力输出轴标定功率下限：111.82kw；轴距：2650mm；最小离地间隙离地部位）：460mm；最小使用质量：5770kg;功率：147kW. | 65300 | 通用类 | 山东省
动力机械 | 拖拉机 | 轮式拖拉机 | 60-70马力四轮驱动拖拉机 | 山东福尔沃农业装备股份有限公司 | 轮式拖拉机 | CN604 | 功率:60马力;驱动方式:四轮驱动 ; | 60马力；驱动方式：四轮驱动；排放标准：囯三排放；发动机转速：2300r/min；外廓尺寸（长×宽×高）:3575×1610×2450mm；轴距：1840mm；最小离地间隙及部位：415mm 牵引支座下沿；最小使用质量：1905kg;功率：44.5Kw. | 10180 | 通用类 | 山东省
动力机械 | 拖拉机 | 轮式拖拉机 | 60-70马力四轮驱动拖拉机 | 山东福尔沃农业装备股份有限公司 | 轮式拖拉机 | DN604 | 功率:60马力;驱动方式:四轮驱动 ; | 60马力；驱动方式：四轮驱动；排放标准：囯三排放；发动机转速：2300r/min；外廓尺寸（长×宽×高）:3775×1735×2800mm（选装安全框架3775×1620×2400mm）；轴距：2000mm；最小离地间隙及部位：415mm 牵引支座下沿；最小使用质量：2280kg;功率：44.5Kw. | 10180 | 通用类 | 山东省
动力机械 | 拖拉机 | 轮式拖拉机 | 60-70马力四轮驱动拖拉机 | 山东福尔沃农业装备股份有限公司 | 轮式拖拉机 | FB604-E | 功率:60马力;驱动方式:四轮驱动 ; | 60马力；驱动方式：四轮驱动；排放标准：囯三排放；发动机转速：2300r/min；外廓尺寸（长×宽×高）:3275×1300×2070mm；最大牵引力：13.1kN；轴距：1775mm；最小离地间隙及部位：220mm 前桥下沿；最小使用质量：1680kg;功率：44.5Kw. | 10180 | 通用类 | 山东省
动力机械 | 拖拉机 | 轮式拖拉机 | 60-70马力四轮驱动拖拉机 | 山东福尔沃农业装备股份有限公司 | 轮式拖拉机 | AE604 | 功率:60马力;驱动方式:四轮驱动 ; | 60马力；驱动方式：四轮驱动；排放标准：囯三排放；发动机转速：2300r/min；外廓尺寸（长×宽×高）:3565×1500×2230mm；最大牵引力：14.1kN；轴距：1875mm；最小离地间隙及部位：370mm 前桥下沿；最小使用质量：1740kg;功率：44.5Kw. | 10180 | 通用类 | 山东省
动力机械 | 拖拉机 | 轮式拖拉机 | 50-60马力两轮驱动拖拉机 | 道依茨法尔机械有限公司 | 轮式拖拉机 | SH500 | 功率:50马力;驱动方式:两轮驱动 ; | 驱动轮数：两轮驱动；发动机标定功率（kW）：36.8；最小使用质量（kg）:2030。 | 8560 | 通用类 | 山东省
动力机械 | 拖拉机 | 轮式拖拉机 | 90-100马力两轮驱动拖拉机 | 雷沃重工股份有限公司 | 轮式拖拉机 | M900-DA2 | 功率:90马力;驱动方式:两轮驱动 ; | 驱动方式：四轮驱动；功率（kw）：66.2KW | 18630 | 通用类 | 山东省
动力机械 | 拖拉机 | 轮式拖拉机 | 70-80马力四轮驱动拖拉机 | 山东飞迅驰农业装备有限公司 | 轮式拖拉机 | 飞驰704 | 功率:70马力;驱动方式:四轮驱动 ; | 功率：70马力/51.5kW 驱动方式：四轮驱动 整机外廓尺寸(长×宽×高及部位) mm 4055×1690×2670（安全架） 整机外廓尺寸(长×宽×高及部位) mm 4055×1915×2700（驾驶室） 整机轴距或履带接地长 mm 2090 整机常用轮距(前轮/后轮) 或轨距 mm 1275/1310 整机轮距(前轮/后轮)或轨距 mm 1275/1310 整机最小离地间隙及部位 mm 310（拖挂处） | 13890 | 通用类 | 山东省
动力机械 | 拖拉机 | 轮式拖拉机 | 50-60马力四轮驱动拖拉机 | 山东福尔沃农业装备股份有限公司 | 轮式拖拉机 | AY504 | 功率:50马力;驱动方式:四轮驱动 ; | 50马力；驱动方式：四轮驱动；排放标准：囯三排放；发动机转速：2400r/min；外廓尺寸（长×宽×高）:3000×1240×2075mm；最大牵引力：12.0kN；轴距：1530mm；最小离地间隙及部位：220mm 前桥下沿；最小使用质量：1475kg;功率：36.8Kw. | 9410 | 通用类 | 山东省
动力机械 | 拖拉机 | 轮式拖拉机 | 50-60马力四轮驱动拖拉机 | 山东福尔沃农业装备股份有限公司 | 轮式拖拉机 | AE504 | 功率:50马力;驱动方式:四轮驱动 ; | 50马力；驱动方式：四轮驱动；排放标准：囯三排放；发动机转速：2400r/min；外廓尺寸（长×宽×高）:3565×1500×2230mm；轴距：1875mm；最小离地间隙及部位：370mm 前桥下沿；最小使用质量：1740kg;功率：36.8Kw. | 9410 | 通用类 | 山东省
动力机械 | 拖拉机 | 轮式拖拉机 | 50-60马力四轮驱动拖拉机 | 山东福尔沃农业装备股份有限公司 | 轮式拖拉机 | CN504 | 功率:50马力;驱动方式:四轮驱动 ; | 50马力；驱动方式：四轮驱动；排放标准：囯三排放；发动机转速：2400r/min；外廓尺寸（长×宽×高）:3575×1610×2450mm；轴距：1840mm；最小离地间隙及部位：415mm 牵引支座下沿；最小使用质量：1905kg;功率：36.8Kw. | 9410 | 通用类 | 山东省
动力机械 | 拖拉机 | 轮式拖拉机 | 50-60马力四轮驱动拖拉机 | 潍坊东科重工农业装备有限公司 | 轮式拖拉机 | DK504A | 功率:50马力;驱动方式:四轮驱动 ; | 发动机马力：50马力，标定功率：36.8KW，驱动方式：四轮驱动，排放阶段：国家第三阶段； | 9410 | 通用类 | 山东省
动力机械 | 拖拉机 | 轮式拖拉机 | 160-180马力四轮驱动拖拉机 | 山东飞迅驰农业装备有限公司 | 轮式拖拉机 | 飞驰1604 | 功率:160马力;驱动方式:四轮驱动 ; | 功率：160马力/117.7kW 驱动方式：四轮驱动 整机外廓尺寸(长×宽×高及部位) mm 5100×2100×2905 整机轴距或履带接地长 mm 2500 整机常用轮距(前轮/后轮) 或轨距 mm 1700/1600 整机轮距(前轮/后轮)或轨距 mm 1700/1400～1800 整机最小离地间隙及部位 mm 395（前桥放油口螺栓处） | 47120 | 通用类 | 山东省
动力机械 | 拖拉机 | 轮式拖拉机 | 90-100马力四轮驱动拖拉机 | 雷沃重工股份有限公司 | 轮式拖拉机 | M904-D2 | 功率:90马力;驱动方式:四轮驱动 ; | 驱动方式：四轮驱动；功率（kw）：66.2KW | 22040 | 通用类 | 山东省
动力机械 | 拖拉机 | 轮式拖拉机 | 80-90马力四轮驱动拖拉机 | 山东飞迅驰农业装备有限公司 | 轮式拖拉机 | 飞驰804 | 功率:80马力;驱动方式:四轮驱动 ; | 功率：80马力/59kW 驱动方式：四轮驱动 整机外廓尺寸(长×宽×高及部位) mm 4055×1690×2670（安全架） 整机外廓尺寸(长×宽×高及部位) mm 4055×1915×2700（驾驶室） 整机轴距或履带接地长 mm 2090 整机常用轮距(前轮/后轮) 或轨距 mm 1275/1310 整机轮距(前轮/后轮)或轨距 mm 1275/1310 整机最小离地间隙及部位 mm 310（拖挂处） | 18540 | 通用类 | 山东省
动力机械 | 拖拉机 | 轮式拖拉机 | 70-80马力四轮驱动拖拉机 | 山东福尔沃农业装备股份有限公司 | 轮式拖拉机 | FB704 | 功率:70马力;驱动方式:四轮驱动 ; | 70马力；驱动方式：四轮驱动；排放标准：囯三排放：发动机转速：2300r/min；外廓尺寸（长×宽×高）:3565×1500×2230mm；最大牵引力：14.5kN；轴距：1875mm；最小离地间隙及部位：370mm 前桥下沿；最小使用质量：1975kg;功率：51.5Kw. | 13890 | 通用类 | 山东省
动力机械 | 拖拉机 | 轮式拖拉机 | 70-80马力四轮驱动拖拉机 | 山东福尔沃农业装备股份有限公司 | 轮式拖拉机 | DN704 | 功率:70马力;驱动方式:四轮驱动 ; | 70马力；驱动方式：四轮驱动；排放标准：囯三排放；发动机转速：2300r/min；外廓尺寸（长×宽×高）:3775×1735×2800mm（选装安全框架3775×1620×2400mm）；轴距：2000mm；最小离地间隙及部位：415mm 牵引支座下沿；最小使用质量：2280kg;功率：51.5Kw. | 13890 | 通用类 | 山东省
动力机械 | 拖拉机 | 轮式拖拉机 | 70-80马力四轮驱动拖拉机 | 山东福尔沃农业装备股份有限公司 | 轮式拖拉机 | CN704 | 功率:70马力;驱动方式:四轮驱动 ; | 70马力；驱动方式：四轮驱动；排放标准：囯三排放；发动机转速：2300r/min；外廓尺寸（长×宽×高）:3575×1610×2450mm；最大牵引力：15.8kN；轴距：1840mm；最小离地间隙及部位：415mm 牵引支座下沿；最小使用质量：1975kg;功率：51.5Kw. | 13890 | 通用类 | 山东省
动力机械 | 拖拉机 | 轮式拖拉机 | 100-120马力四轮驱动拖拉机 | 雷沃重工股份有限公司 | 轮式拖拉机 | M1004-D2 | 功率:100马力;驱动方式:四轮驱动 ; | 驱动方式：四轮驱动；功率（kw）：73.5 | 23560 | 通用类 | 山东省
动力机械 | 拖拉机 | 轮式拖拉机 | 80-90马力四轮驱动拖拉机 | 山东福尔沃农业装备股份有限公司 | 轮式拖拉机 | DN804 | 功率:80马力;驱动方式:四轮驱动 ; | 80马力；驱动方式：四轮驱动；排放标准：囯三排放；发动机转速：2300r/min；外廓尺寸（长×宽×高）:3850×1735×2800mm（选装安全框架3850×1620×2400mm）；最大牵引力：18.7kN；轴距：2080mm；最小离地间隙及部位：415mm 牵引支座下沿；最小使用质量：2350kg;功率：59Kw. | 18540 | 通用类 | 山东省
动力机械 | 拖拉机 | 轮式拖拉机 | 80-90马力四轮驱动拖拉机 | 潍坊华特拖拉机有限公司 | 轮式拖拉机 | HT-804EY | 功率:80马力;驱动方式:四轮驱动 ; | 发动机：80马力，标定功率：58.8KW,排放阶段：国三，驱动方式：四轮驱动 | 18540 | 通用类 | 山东省
动力机械 | 拖拉机 | 轮式拖拉机 | 50-60马力两轮驱动拖拉机 | 江苏悦达智能农业装备有限公司 | 轮式拖拉机 | 黄海金马-500C | 功率:50马力;驱动方式:两轮驱动 ; | 整机外廓尺寸(长×宽×高) mm （3385～3443）×（1296～1735）×2370 /整机轴距或履带接地长 mm 1839～1897 /整机轮距(前轮/后轮)或轨距 mm 前轮：1050～1450， 后轮：900～1450 /整机最小离地间隙 mm 405 整机最小使用质量 kg 1510 /传动系主变速箱换档方式 / 滑动齿轮 ;传动系副变速箱换档方式 / 啮合套换挡;工作装置悬挂装置型式 后置三点悬挂;工作装置悬挂装置类别Ⅰ类 | 8560 | 通用类 | 江苏省
动力机械 | 拖拉机 | 轮式拖拉机 | 90-100马力四轮驱动拖拉机 | 潍坊东科重工农业装备有限公司 | 轮式拖拉机 | DK904A | 功率:90马力;驱动方式:四轮驱动 ; | 发动机马力：90马力，标定功率：66.2KW，驱动方式：四轮驱动，排放阶段：国家第三阶段； | 22040 | 通用类 | 山东省
动力机械 | 拖拉机 | 轮式拖拉机 | 90-100马力四轮驱动拖拉机 | 山东飞迅驰农业装备有限公司 | 轮式拖拉机 | 飞驰904 | 功率:90马力;驱动方式:四轮驱动 ; | 功率：90马力/66.2kW 驱动方式：四轮驱动 整机外廓尺寸(长×宽×高及部位) mm 4055×1690×2670（安全架） 整机外廓尺寸(长×宽×高及部位) mm 4055×1915×2700（驾驶室） 整机轴距或履带接地长 mm 2060 整机常用轮距(前轮/后轮) 或轨距 mm 1325/1510 整机轮距(前轮/后轮)或轨距 mm 1325/1210～1710 整机最小离地间隙及部位 mm 370（后牵引座） | 22040 | 通用类 | 山东省
动力机械 | 拖拉机 | 轮式拖拉机 | 100马力及以上两轮驱动拖拉机 | 雷沃重工股份有限公司 | 轮式拖拉机 | M1200-D2 | 功率:120马力;驱动方式:两轮驱动 ; | 驱动方式：两轮驱动；功率（kw）：88.2 | 22570 | 通用类 | 山东省
动力机械 | 拖拉机 | 轮式拖拉机 | 90-100马力两轮驱动拖拉机 | 道依茨法尔机械有限公司 | 轮式拖拉机 | SH900 | 功率:90马力;驱动方式:两轮驱动 ; | 驱动轮数：两轮驱动；发动机标定功率（kW）：66.2。 | 18630 | 通用类 | 山东省
动力机械 | 拖拉机 | 轮式拖拉机 | 50-60马力两轮驱动拖拉机 | 江苏悦达智能农业装备有限公司 | 轮式拖拉机 | 黄海金马-500A | 功率:50马力;驱动方式:两轮驱动 ; | 结构尺寸（长*宽*高mm）:3430*1550*2520（至安全架顶） 整机质量（kg）:1570 配套动力（kw）:36.8 驱动方式:两轮驱动 档位数前进/倒退/爬行：:8/2/0 最大配重(前/后)kg：:48/180 发动机与离合器联接方式：:直联 起动方式：:电启动 动力输出轴功率kW：:31.5 最大牵引力kN：:≥10.5 发动机型式：:四冲程/直列/水冷 发动机气缸数：:4 离合器型式：:单片/干式/膜片弹簧或双作用 变速箱型式：:（4+1）×2组成式 主变速箱换档方式：:滑动齿轮换挡 副变速箱换档方式：:啮合套换挡 悬挂装置型式：:后置三点悬挂 动力输出轴转速r/min：:540/720 发动机吸气方式：:自然吸气 动力输出轴型式：:后置，非独立式 最小离地间隙mm：:380 功率:50马力 | 8560 | 通用类 | 江苏省
动力机械 | 拖拉机 | 轮式拖拉机 | 100-120马力四轮驱动拖拉机 | 山东飞迅驰农业装备有限公司 | 轮式拖拉机 | 飞驰1004 | 功率:100马力;驱动方式:四轮驱动 ; | 功率：100马力/73.5kW 驱动方式：四轮驱动 整机外廓尺寸(长×宽×高及部位) mm 4055×1690×2670（安全架） 整机外廓尺寸(长×宽×高及部位) mm 4055×1915×2700（驾驶室） 整机轴距或履带接地长 mm 2060 整机常用轮距(前轮/后轮) 或轨距 mm 1325/1510 整机轮距(前轮/后轮)或轨距 mm 1325/1210～1710 整机最小离地间隙及部位 mm 370（后牵引座） | 23560 | 通用类 | 山东省
动力机械 | 拖拉机 | 轮式拖拉机 | 50-60马力四轮驱动拖拉机 | 泰安泰山国泰拖拉机制造有限公司 | 轮式拖拉机 | 泰山504D-1 | 功率:50马力;驱动方式:四轮驱动 ; | 外廓尺寸（长*宽*高mm）：2900×1640×2200（安全架），驱动型式：四驱，配套功率（kw）：36.8，发动机商标或品牌：四达，发动机型号：SD4DW3D，轴距（mm）：1470，最小使用质量（kg）：1410，配重（kg）(前/后)：0/240，档位数（前进/倒退/爬行）：8/2，变速箱型式：机械平面组成式，驾驶室：无 | 9410 | 通用类 | 山东省
动力机械 | 拖拉机 | 轮式拖拉机 | 180马力及以上四轮驱动拖拉机 | 潍坊泰鸿拖拉机有限公司 | 轮式拖拉机 | TH2604 | 功率:260马力;驱动方式:四轮驱动 ; | 发动机标定功率（kw）：191.5kw；驱动方式：四轮驱动 | 65300 | 通用类 | 山东省
动力机械 | 拖拉机 | 轮式拖拉机 | 100马力及以上两轮驱动拖拉机 | 雷沃重工股份有限公司 | 轮式拖拉机 | M1200-DA2 | 功率:120马力;驱动方式:两轮驱动 ; | 驱动方式：两轮驱动；功率（kw）：88.2 | 22570 | 通用类 | 山东省
动力机械 | 拖拉机 | 轮式拖拉机 | 70-80马力两轮驱动拖拉机 | 道依茨法尔机械有限公司 | 轮式拖拉机 | SH700C-1 | 功率:70马力;驱动方式:两轮驱动 ; | 驱动轮数：两轮驱动；发动机标定功率（kW）：51.5；最小使用质量（kg）:2420。 | 13680 | 通用类 | 山东省
动力机械 | 拖拉机 | 轮式拖拉机 | 70-80马力两轮驱动拖拉机 | 道依茨法尔机械有限公司 | 轮式拖拉机 | SH700-1 | 功率:70马力;驱动方式:两轮驱动 ; | 驱动轮数：两轮驱动；发动机标定功率（kW）：51.5。 | 13680 | 通用类 | 山东省
动力机械 | 拖拉机 | 轮式拖拉机 | 40-50马力四轮驱动拖拉机 | 常力工贸有限公司 | 轮式拖拉机 | CL454 | 功率:45马力;驱动方式:四轮驱动 ; | 外廓尺寸（长×宽×高mm）:3600×1500×2100安全框架顶部、3600×1500×2300(驾驶室吊装环)；最小使用质量:1525（安全框架)、1675(驾驶室)kg；配套动力（kW）:33.1；型式:四轮驱动；轴距（mm）:1835； 轮距（前轮/后轮）（mm）:1100、1200、1300/1060-1200； 最小离地间隙（mm）:320； 标准配重（kg）:42/70； 档位数（前进/倒退/爬行）: 8/2；变速箱型式:（4+1）×2组成式；轮胎型号（前轮/后轮）:7.50-16/11.2-24。 | 7770 | 通用类 | 山东省
动力机械 | 拖拉机 | 轮式拖拉机 | 60-70马力四轮驱动拖拉机 | 常力工贸有限公司 | 轮式拖拉机 | CL604 | 功率:60马力;驱动方式:四轮驱动 ; | 整机外廓尺寸（长×宽×高mm）:3615×1535×2360(安全框架)、3615×1535×2400(驾驶室)；最小使用质量:1730（安全框架）、1800（驾驶室）kg；配套动力（kW）:44.1；型式:四轮驱动；轴距（mm）:1880； 轮距（前轮/后轮）（mm）:1215、1445/1100-1250； 最小离地间隙（mm）:310；变速箱前端面至后驱动轴轴心线的水平距离：1060； 标准配重（kg）:96/90； 档位数（前进/倒退/爬行）: 8/2；变速箱型式:（4+1）×2组成式；轮胎型号（前轮/后轮）:7.50-16/11.2-28。 | 10180 | 通用类 | 山东省
动力机械 | 拖拉机 | 轮式拖拉机 | 180马力及以上四轮驱动拖拉机 | 潍坊泰鸿拖拉机有限公司 | 轮式拖拉机 | TH2004 | 功率:200马力;驱动方式:四轮驱动 ; | 发动机标定功率（kw）：147kw；驱动方式：四轮驱动 | 65300 | 通用类 | 山东省
动力机械 | 拖拉机 | 轮式拖拉机 | 40-50马力四轮驱动拖拉机 | 常力工贸有限公司 | 轮式拖拉机 | CL404 | 功率:40马力;驱动方式:四轮驱动 ; | 外廓尺寸（长×宽×高mm）:3600×1500×2100(安全框架)、3600×1500×2300(驾驶室吊装环)；最小使用质量:1550(安全框架)、1680(驾驶室)kg；配套动力（kW）:30；型式:四轮驱动；轴距（mm）:1800； 轮距（前轮/后轮）（mm）:1100、1200、1300/1060-1200； 最小离地间隙（mm）:320； 标准配重（kg）:42/70； 档位数（前进/倒退/爬行）:8/2；变速箱型式:（4+1）×2组成式；轮胎型号（前轮/后轮）:7.50-16/11.2-24。 | 7770 | 通用类 | 山东省
动力机械 | 拖拉机 | 轮式拖拉机 | 40-50马力四轮驱动拖拉机 | 常力工贸有限公司 | 轮式拖拉机 | CL454-A | 功率:45马力;驱动方式:四轮驱动 ; | 外廓尺寸（长×宽×高mm）:3300×1300×1900(安全框架)；最小使用质量:1400(安全框架)kg；配套动力（kW）:33.1；型式:四轮驱动；轴距（mm）:1750； 轮距（前轮/后轮）（mm）:1060、1280/910-1050； 最小离地间隙（mm）:230； 标准配重（kg）:42/60； 档位数（前进/倒退/爬行）: 8/2；变速箱型式:（4+1）×2组成式；轮胎型号（前轮/后轮）:6.00-12/9.50-16 | 7770 | 通用类 | 山东省
动力机械 | 拖拉机 | 轮式拖拉机 | 50-60马力四轮驱动拖拉机 | 常力工贸有限公司 | 轮式拖拉机 | CL504 | 功率:50马力;驱动方式:四轮驱动 ; | ：整机外廓尺寸（长×宽×高mm）:3600×1500×2100(安全框架)、3600×1500×2300(驾驶室)；最小使用质量:1560(安全框架)、1700(驾驶室)kg；配套动力（kW）:36.8；型式:四轮驱动；轴距（mm）:1835； 轮距（前轮/后轮）（mm）:1100、1200、1300/1060-1200； 最小离地间隙（mm）:320；变速箱前端面至后驱动轴轴心线的水平距离：1045； 标准配重（kg）:42/70； 档位数（前进/倒退/爬行）: 8/2；变速箱型式:（4+1）×2组成式；轮胎型号（前轮/后轮）:7.50-16/11.2-24。 | 9410 | 通用类 | 山东省
动力机械 | 拖拉机 | 轮式拖拉机 | 50-60马力两轮驱动拖拉机 | 泰安泰山国泰拖拉机制造有限公司 | 轮式拖拉机 | 泰山500D-1 | 功率:50马力;驱动方式:两轮驱动 ; | 外廓尺寸（长*宽*高mm）：2900×1640×2200（安全架），驱动型式：两驱，配套功率（kw）：36.8，发动机商标或品牌：四达，发动机型号：SD4DW3D，轴距（mm）：1370，最小使用质量（kg）：1450，配重（kg）(前/后)：0/240，档位数（前进/倒退/爬行）：8/2，变速箱型式：机械平面组成式，驾驶室：无 | 8560 | 通用类 | 山东省
动力机械 | 拖拉机 | 轮式拖拉机 | 20-30马力两轮驱动拖拉机 | 山东时风（集团）有限责任公司 | 轮式拖拉机 | SF250L | 功率:25马力;驱动方式:两轮驱动 ; | 时风ZL28风云0.96M轮距950-20轮胎十档动力加大提升器 | 5380 | 通用类 | 山东省
动力机械 | 拖拉机 | 轮式拖拉机 | 40-50马力四轮驱动拖拉机 | 常力工贸有限公司 | 轮式拖拉机 | CL404-A | 功率:40马力;驱动方式:四轮驱动 ; | 外廓尺寸（长×宽×高mm）:3300×1300×1900(安全框架)；最小使用质量:1400kg；配套动力（kW）:30；型式:四轮驱动；轴距（mm）:1750； 轮距（前轮/后轮）（mm）:1060、1280/910-1050； 最小离地间隙（mm）:230； 标准配重（kg）:42/60； 档位数（前进/倒退/爬行）:8/2；变速箱型式:（4+1）×2组成式；轮胎型号（前轮/后轮）:6.00-12/9.50-16。 | 7770 | 通用类 | 山东省
动力机械 | 拖拉机 | 轮式拖拉机 | 50-60马力四轮驱动拖拉机 | 常力工贸有限公司 | 轮式拖拉机 | CL504-A | 功率:50马力;驱动方式:四轮驱动 ; | 整机外廓尺寸（长×宽×高mm）:3290×1295×1955(安全框架)；最小使用质量:1435(安全框架)kg；配套动力（kW）:36.8；型式:四轮驱动；轴距（mm）:1750； 轮距（前轮/后轮）（mm）:1060、1280/910-1050； 最小离地间隙（mm）:230；变速箱前端面至后驱动轴轴心线的水平距离：900； 标准配重（kg）:42/60； 档位数（前进/倒退/爬行）: 8/2；变速箱型式:（4+1）×2组成式；轮胎型号（前轮/后轮）:6.00-12/9.50-16。 | 9410 | 通用类 | 山东省
动力机械 | 拖拉机 | 轮式拖拉机 | 50-60马力四轮驱动拖拉机 | 河北保东农业机械有限公司 | 轮式拖拉机 | 保东-504A | 功率:50马力;驱动方式:四轮驱动 ; | 1.功率：50马力 2.驱动方式：四轮驱动 | 9410 | 通用类 | 河北省
动力机械 | 拖拉机 | 轮式拖拉机 | 70-80马力四轮驱动拖拉机 | 常力工贸有限公司 | 轮式拖拉机 | CL704 | 功率:70马力;驱动方式:四轮驱动 ; | 整机外廓尺寸（长×宽×高mm）:3765×1550×2350(驾驶室)、3765×1550×2350(安全框架)；最小使用质量:1980(驾驶室)、1980(安全架)kg；配套动力（kW）:51.5；型式:四轮驱动；轴距（mm）:1880； 轮距（前轮/后轮）（mm）:1210、1440/1100-1250； 最小离地间隙（mm）:310；变速箱前端面至后驱动轴轴心线的水平距离：1060； 标准配重（kg）:160/180； 档位数（前进/倒退/爬行）:8/2；变速箱型式（4+1）×2组成式；轮胎型号（前轮/后轮）:7.50-16/11.2-28。 | 13890 | 通用类 | 山东省
动力机械 | 拖拉机 | 轮式拖拉机 | 100-120马力四轮驱动拖拉机 | 雷沃重工股份有限公司 | 轮式拖拉机 | M1104-DA2 | 功率:110马力;驱动方式:四轮驱动 ; | 驱动方式：四轮驱动；功率（kw）：81 | 23560 | 通用类 | 山东省
动力机械 | 拖拉机 | 轮式拖拉机 | 100马力及以上两轮驱动拖拉机 | 雷沃重工股份有限公司 | 轮式拖拉机 | M1100-DA2 | 功率:100马力;驱动方式:两轮驱动 ; | 驱动方式：两轮驱动；功率（kw）：81 | 22570 | 通用类 | 山东省
动力机械 | 拖拉机 | 轮式拖拉机 | 60-70马力两轮驱动拖拉机 | 常力工贸有限公司 | 轮式拖拉机 | CL600-2 | 功率:60马力;驱动方式:两轮驱动 ; | 整机外廓尺寸（长×宽×高mm）:3670×1500×2350(简易驾驶室)；最小使用质量:1700kg；配套动力（kW）:44.1；型式:两轮驱动；轴距（mm）:1835； 轮距（前轮/后轮）（mm）:1100、1200、1300/1060-1300； 最小离地间隙（mm）:360；变速箱前端面至后驱动轴轴心线的水平距离：1010； 标准配重（kg）:96/90； 档位数（前进/倒退/爬行）: 8/2；变速箱型式:（4+1）×2组成式；轮胎型号（前轮/后轮）:6.00-16/11.2-24。 | 9290 | 通用类 | 山东省
动力机械 | 拖拉机 | 轮式拖拉机 | 50-60马力两轮驱动拖拉机 | 常力工贸有限公司 | 轮式拖拉机 | CL500 | 功率:50马力;驱动方式:两轮驱动 ; | 整机外廓尺寸（长×宽×高mm）:3600×1500×2100(安全框架)、3600×1500×2300(驾驶室)；最小使用质量:1460(安全框架)、1580((驾驶室)kg；配套动力（kW）:36.8；型式:两轮驱动；轴距（mm）:1835； 轮距（前轮/后轮）（mm）:1100、1200、1300/1060-1200； 最小离地间隙（mm）:360；变速箱前端面至后驱动轴轴心线的水平距离：1010； 标准配重（kg）:42/70； 档位数（前进/倒退/爬行）: 8/2；变速箱型式:（4+1）×2组成式；轮胎型号（前轮/后轮）:6.00-16/11.2-24。 | 8560 | 通用类 | 山东省
动力机械 | 拖拉机 | 轮式拖拉机 | 40-50马力两轮驱动拖拉机 | 常力工贸有限公司 | 轮式拖拉机 | CL450 | 功率:45马力;驱动方式:两轮驱动 ; | 外廓尺寸（长×宽×高mm）:3600×1500×2100(安全框架)、3600×1500×2300(驾驶室)；最小使用质量:1380(安全框架)、1520(驾驶室)kg；配套动力（kW）:33.1；型式:两轮驱动；轴距（mm）:1850； 轮距（前轮/后轮）（mm）:1100、1200、1300/1060-1200； 最小离地间隙（mm）:360； 标准配重（kg）:42/70； 档位数（前进/倒退/爬行）: 8/2；变速箱型式:（4+1）×2组成式；轮胎型号（前轮/后轮）:6.00-16/11.2-24。 | 7110 | 通用类 | 山东省
动力机械 | 拖拉机 | 轮式拖拉机 | 40-50马力两轮驱动拖拉机 | 常力工贸有限公司 | 轮式拖拉机 | CL400 | 功率:40马力;驱动方式:两轮驱动 ; | 外廓尺寸（长×宽×高mm）:3600×1500×2100(安全框架)、3600×1500×2300(驾驶室)；最小使用质量:1370(安全框架)、1500(驾驶室)kg；配套动力（kW）:30；型式:两轮驱动；轴距（mm）:1850； 轮距（前轮/后轮）（mm）:1100、1200、1300/1060-1200； 最小离地间隙（mm）:360； 标准配重（kg）:42/70； 档位数（前进/倒退/爬行）: 8/2；变速箱型式:（4+1）×2组成式；轮胎型号（前轮/后轮）:6.00-16/11.2-24。 | 7110 | 通用类 | 山东省
动力机械 | 拖拉机 | 轮式拖拉机 | 100-120马力四轮驱动拖拉机 | 潍坊华特拖拉机有限公司 | 轮式拖拉机 | HT-1004ES | 功率:100马力;驱动方式:四轮驱动 ; | 发动机：100马力，标定功率：73.6KW,排放阶段：国三，驱动方式：四轮驱动 | 23560 | 通用类 | 山东省
动力机械 | 拖拉机 | 轮式拖拉机 | 100马力及以上两轮驱动拖拉机 | 雷沃重工股份有限公司 | 轮式拖拉机 | M1000-DA2 | 功率:100马力;驱动方式:两轮驱动 ; | 驱动方式：两轮驱动；功率（kw）：73.5 | 22570 | 通用类 | 山东省
动力机械 | 拖拉机 | 轮式拖拉机 | 120-140马力四轮驱动拖拉机 | 雷沃重工股份有限公司 | 轮式拖拉机 | M1204-D2 | 功率:120马力;驱动方式:四轮驱动 ; | 驱动方式：四轮驱动；功率（kw）：88.2 | 34460 | 通用类 | 山东省
动力机械 | 拖拉机 | 轮式拖拉机 | 180马力及以上四轮驱动拖拉机(动力换挡) | 河北铠特农业机械有限公司 | 轮式拖拉机 | KT2104J-H | 功率:210马力;驱动方式:四轮驱动 ;是否动力换挡:是 ; | 功率：210马力；驱动方式：四轮驱动；结构尺寸（长*宽*高mm）:5100*2220*3100；最小使用质量（kg）:5690； 轴距（mm）:2740；最小离地间隙（mm）:485； 最大配重（前/后）（kg）:1380/720；启动方式:电起动；最大牵引力（kN）:35； 轮距（前/后）（mm）:1850/1800 轮胎规格（前/后）:14.9-28/18.4-38 | 75095 | 通用类 | 河北省
动力机械 | 拖拉机 | 轮式拖拉机 | 180马力及以上四轮驱动拖拉机 | 聊城市瑞驰重工机械有限公司 | 轮式拖拉机 | RC2204 | 功率:220马力;驱动方式:四轮驱动 ; | 排放阶段：国三；驱动方式:四轮驱动；配套功率：162KW；220马力;最小使用质量5395kg; | 65300 | 通用类 | 山东省
动力机械 | 拖拉机 | 轮式拖拉机 | 100马力及以上两轮驱动拖拉机 | 山东金大丰机械有限公司 | 轮式拖拉机 | JDF1300 | 功率:130马力;驱动方式:两轮驱动 ; | 整机型式：两轮驱动 ；整机外廓尺寸(长×宽×高)mm：4925×2200×2850；整机轴距（mm）：2604；整机常用轮距(前轮/后轮)mm：1540/1745；整机最小离地间隙（mm）：440（提升油缸底座下）；发动机标定功率（kW）：95.6；发动机标定转速（r/min）：2200；传动系变速箱型式：4×（2+1）×2组成式；行走系轮式轮胎型号(前轮/后轮)：7.50-20/16.9-34；传动系主变速箱换档方式：啮合套换挡；工作装置动力输出轴传动比：2.857/2.6； | 22570 | 通用类 | 山东省
动力机械 | 拖拉机 | 轮式拖拉机 | 60-70马力四轮驱动拖拉机 | 山东中特机械设备有限公司 | 轮式拖拉机 | 现：沃保田604（原：山东中特604） | 功率:60马力;驱动方式:四轮驱动 ; | 驱动型式：四轮驱动；发动机标定功率：44.1kw；轴距mm：2050；机架型式：无架式；发动机与离合器联接方式：直联；变速箱换挡方式：滑移齿轮；转向系型式：液压前轮转向；制动系型式：干式、双片盘式制动器，机械操纵；液压悬挂系统型式：开心、半分置式；悬挂装置型式：后置三点悬挂；悬挂装置类别：1类； | 10180 | 通用类 | 山东省
动力机械 | 拖拉机 | 轮式拖拉机 | 40-50马力两轮驱动拖拉机 | 山东中特机械设备有限公司 | 轮式拖拉机 | 现：沃保田400（原：山东中特400） | 功率:40马力;驱动方式:两轮驱动 ; | 驱动型式：两轮驱动；发动机标定功率：29.5kw；轴距mm：1800；机架型式：无架式；发动机与离合器联接方式：直联；变速箱换挡方式：滑移齿轮；转向系型式：液压前轮转向；制动系型式：机械、蹄式；液压悬挂系统型式：半分置式；悬挂装置型式：后置三点悬挂，悬挂装置类别：1类； | 7110 | 通用类 | 山东省
动力机械 | 拖拉机 | 轮式拖拉机 | 40-50马力四轮驱动拖拉机 | 山东川国机械制造有限公司 | 轮式拖拉机 | TE454 | 功率:45马力;驱动方式:四轮驱动 ; | 发动机功率：33.1kW（45马力）；驱动方式：四轮驱动 | 7770 | 通用类 | 山东省
动力机械 | 拖拉机 | 轮式拖拉机 | 60-70马力四轮驱动拖拉机 | 京山三雷重工股份有限公司 | 轮式拖拉机 | 雷木604DD | 功率:60马力;驱动方式:四轮驱动 ; | 型式:四轮驱动,外廓尺寸(mm):3560×1620×2580（防翻架）/3560×1650×2600（四柱驾驶室）/3560×1650×2600（六柱驾驶室）,轴距1980mm,最小使用质量：2050kg（防翻架）/2050kg（梭式换挡）/2230kg（四柱驾驶室）/2260kg（六柱驾驶室）,标准配重（前/后）：70/260（kg）,变速箱型式:机械空间组成式,换挡方式:机械有级挡 | 10180 | 通用类 | 湖北省
动力机械 | 拖拉机 | 轮式拖拉机 | 60-70马力四轮驱动拖拉机 | 山东川国机械制造有限公司 | 轮式拖拉机 | TE604 | 功率:60马力;驱动方式:四轮驱动 ; | 发动机功率：44.5kW（60马力）；驱动方式：四轮驱动 | 10180 | 通用类 | 山东省
动力机械 | 拖拉机 | 轮式拖拉机 | 100-120马力四轮驱动拖拉机 | 泰安泰山国泰拖拉机制造有限公司 | 轮式拖拉机 | 泰山1004B-1 | 功率:100马力;驱动方式:四轮驱动 ; | 外廓尺寸（长*宽*高mm）：4150×1880×2600（驾驶室），驱动型式：四驱，配套功率（kw）：73.6，发动机商标或品牌：莱动，发动机型号：4TG100B1，轴距（mm）：2110，最小使用质量（kg）：2950，配重（kg）(前/后)：200/576，档位数（前进/倒退/爬行）：12/12，变速箱型式：机械平面组成式，驾驶室：有 | 23560 | 通用类 | 山东省
动力机械 | 拖拉机 | 轮式拖拉机 | 180马力及以上四轮驱动拖拉机(动力换挡) | 河北铠特农业机械有限公司 | 轮式拖拉机 | KT1804J-H | 功率:180马力;驱动方式:四轮驱动 ;是否动力换挡:是 ; | 功率：180马力；驱动方式：四轮驱动；结构尺寸（长*宽*高mm）:5100*2220*3100；最小使用质量（kg）:5690； 轴距（mm）:2740；最小离地间隙（mm）:485； 最大配重（前/后）（kg）:1380/720；启动方式:电起动；最大牵引力（kN）:34； 轮距（前/后）（mm）:1850/1800 轮胎规格（前/后）:14.9-28/18.4-38 | 75095 | 通用类 | 河北省
动力机械 | 拖拉机 | 轮式拖拉机 | 50-60马力四轮驱动拖拉机 | 京山三雷重工股份有限公司 | 轮式拖拉机 | 雷木504EE | 功率:50马力;驱动方式:四轮驱动 ; | 型式:四轮驱动,外廓尺寸(mm):3450×1600×2200,轴距1740mm,最小使用质量1460kg,标准配重（前/后）：40/260（kg）,变速箱型式:机械空间组成式,换挡方式:机械有级挡, | 9410 | 通用类 | 湖北省
动力机械 | 拖拉机 | 轮式拖拉机 | 50-60马力两轮驱动拖拉机 | 京山三雷重工股份有限公司 | 轮式拖拉机 | 雷木500 | 功率:50马力;驱动方式:两轮驱动 ; | 型式:两轮驱动，外廓尺寸(mm):3450×1600×2200，轴距1740mm,最小使用质量1740kg,标准配重（前/后）:40/260（kg）,变速箱型式:机械空间组成式,换挡方式:机械有级挡,发动机型号：4B5-50V32,制造商：安徽全柴动力股份有限公司，标定功率：36.8kW,国三排放阶段。 | 8560 | 通用类 | 湖北省
动力机械 | 拖拉机 | 轮式拖拉机 | 70-80马力四轮驱动拖拉机 | 京山三雷重工股份有限公司 | 轮式拖拉机 | 雷木704-DXX | 功率:70马力;驱动方式:四轮驱动 ; | 型式:四轮驱动,外廓尺寸(mm):3600×1680×2600（防翻架）/3655×1700×2685（四柱驾驶室）/3650×1700×2710（六柱驾驶室）,轴距1970mm,最小使用质量：2180kg（防翻架）/2180kg（梭式换挡）/2450kg（四柱驾驶室）/2470kg（六柱驾驶室）,标准配重（前/后）：70/260（kg）,变速箱型式:机械空间组成式,换挡方式:机械有级挡 , | 13890 | 通用类 | 湖北省
动力机械 | 拖拉机 | 轮式拖拉机 | 80-90马力四轮驱动拖拉机 | 京山三雷重工股份有限公司 | 轮式拖拉机 | 雷木804-DXX | 功率:80马力;驱动方式:四轮驱动 ; | 型式:四轮驱动,外廓尺寸(mm):3620×1780×2710（四柱驾驶室）/3620×1780×2660（六柱驾驶室）/3620×1580×2500（防翻架）,轴距1940mm,最小使用质量：2410kg（四柱驾驶室）/2410kg（梭式换挡）/2490kg（六柱驾驶室）/2320kg（防翻架）,标准配重（前/后）：130/260（kg）,变速箱型式:机械空间组成式,换挡方式:机械有级挡 , | 18540 | 通用类 | 湖北省
动力机械 | 拖拉机 | 轮式拖拉机 | 140-160马力四轮驱动拖拉机 | 京山三雷重工股份有限公司 | 轮式拖拉机 | 雷木-1504Q | 功率:150马力;驱动方式:四轮驱动 ; | 型式:四轮驱动，外廓尺寸(mm):4950×2320×2870(六柱驾驶室）、4950×2320×2840(四柱驾驶室），轴距2550mm,最小使用质量4860kg（六柱驾驶室）4650kg（四柱驾驶室）,标准配重（前/后）:308/320（kg）,变速箱型式:机械空间组成式,换挡方式:机械有级挡,发动机型号：WP6G150E330A,制造商：潍柴（潍坊）中型柴油机有限公司，标定功率：110.3kW,国三排放阶段。 | 42600 | 通用类 | 湖北省
动力机械 | 拖拉机 | 轮式拖拉机 | 60-70马力四轮驱动拖拉机 | 京山三雷重工股份有限公司 | 轮式拖拉机 | 雷木604EE | 功率:60马力;驱动方式:四轮驱动 ; | 型式:四轮驱动,外廓尺寸(mm):3450×1600×2200,轴距1800mm,最小使用质量1750kg,变速箱型式:机械空间组成式,换挡方式:机械有级挡, | 10180 | 通用类 | 湖北省
动力机械 | 拖拉机 | 轮式拖拉机 | 140-160马力四轮驱动拖拉机 | 聊城市瑞驰重工机械有限公司 | 轮式拖拉机 | RC1404 | 功率:140马力;驱动方式:四轮驱动 ; | 排放阶段：国三；驱动方式:四轮驱动；标定功率：103KW；140马力,最小使用质量4520kg | 42600 | 通用类 | 山东省
动力机械 | 拖拉机 | 轮式拖拉机 | 20-30马力两轮驱动拖拉机 | 山东时风（集团）有限责任公司 | 轮式拖拉机 | SF200L | 功率:20马力;驱动方式:两轮驱动 ; | 时风ZL22风云0.96M轮距950-20轮胎十档动力加大提升器 | 5380 | 通用类 | 山东省
动力机械 | 拖拉机 | 轮式拖拉机 | 60-70马力两轮驱动拖拉机 | 京山三雷重工股份有限公司 | 轮式拖拉机 | 雷木600 | 功率:60马力;驱动方式:两轮驱动 ; | 型式:两轮驱动，外廓尺寸(mm):3500×1600×2200，轴距1800mm,最小使用质量1900kg,标准配重（前/后）:50/60（kg）,变速箱型式:机械空间组成式,换挡方式:机械有级挡,发动机型号：4B2-60U32,制造商：安徽全柴动力股份有限公司，标定功率：44.2kW,国三排放阶段。 | 9290 | 通用类 | 湖北省
动力机械 | 拖拉机 | 轮式拖拉机 | 50-60马力四轮驱动拖拉机 | 潍坊市鑫升机械制造有限公司 | 轮式拖拉机 | XS504 | 功率:50马力;驱动方式:四轮驱动 ; | 标定功率：36.8kW；驱动型式： 四轮驱动； 整机外廓尺寸(长×宽×高) （mm）： 2730×1300×2060； 整机最小使用质量（kg）：1290 ；轴距（mm）：1450；常用轮距（前轮/后轮）（mm）：930/950；最小离地间隙(mm)：200；轮胎型号（前轮/后轮)：6.00-12/9.5-16；整机最大配重(前/后)（kg）： 13/26 ；整机档位数 （前进/倒退/爬行）：8/2/0；传动系变速箱型式：（4+1）×2组成式；工作装置悬挂装置类别 ： 1N类； 工作装置动力输出轴转速 （r/min ）：540/760 。 | 9410 | 通用类 | 山东省
动力机械 | 拖拉机 | 轮式拖拉机 | 50-60马力四轮驱动拖拉机 | 山东川国机械制造有限公司 | 轮式拖拉机 | TE504 | 功率:50马力;驱动方式:四轮驱动 ; | 发动机功率：36.8kW（50马力）；驱动方式：四轮驱动 | 9410 | 通用类 | 山东省
动力机械 | 拖拉机 | 轮式拖拉机 | 40-50马力四轮驱动拖拉机 | 山东中特机械设备有限公司 | 轮式拖拉机 | 现：沃保田404（原：山东中特404） | 功率:40马力;驱动方式:四轮驱动 ; | 驱动型式：四轮驱动；发动机标定功率：29.5KW；轴距mm：1820；机架型式：无架式；发动机与离合器联接方式：直联；变速箱换挡方式：滑移齿轮；转向系型式：液压前轮转向；制动系型式:机械、蹄式；液压悬挂系统型式:半分置式；悬挂装置型式：后置三点悬挂，悬挂装置类别：1类； | 7770 | 通用类 | 山东省
动力机械 | 拖拉机 | 轮式拖拉机 | 160-180马力四轮驱动拖拉机 | 聊城市瑞驰重工机械有限公司 | 轮式拖拉机 | RC1604 | 功率:160马力;驱动方式:四轮驱动 ; | 排放阶段：国三；驱动方式:四轮驱动；标定功率：118KW；160马力;最小使用质量5080kg; | 47120 | 通用类 | 山东省
动力机械 | 拖拉机 | 轮式拖拉机 | 80-90马力四轮驱动拖拉机 | 京山三雷重工股份有限公司 | 轮式拖拉机 | 雷木804X | 功率:80马力;驱动方式:四轮驱动 ; | 型式:四轮驱动，外廓尺寸(mm):3470×1630×2600，轴距1840mm,最小使用质量2410kg,标准配重（前/后）:130/260（kg）,变速箱型式:机械空间组成式,换挡方式:机械有级挡,发动机型号：4D32ZT32/804,制造商：浙江新柴股份有限公司，标定功率：59kW,国三排放阶段。 | 18540 | 通用类 | 湖北省
动力机械 | 拖拉机 | 轮式拖拉机 | 80-90马力四轮驱动拖拉机 | 京山三雷重工股份有限公司 | 轮式拖拉机 | 雷木804EE | 功率:80马力;驱动方式:四轮驱动 ; | 型式:四轮驱动,外廓尺寸(mm):3500×1550×2460,轴距1970mm,最小使用质量2310kg,标准配重（前/后）:60/120（kg）,变速箱型式:机械空间组成式,换挡方式:机械有级挡, | 18540 | 通用类 | 湖北省
动力机械 | 拖拉机 | 轮式拖拉机 | 160-180马力四轮驱动拖拉机 | 京山三雷重工股份有限公司 | 轮式拖拉机 | 雷木-1604Q | 功率:160马力;驱动方式:四轮驱动 ; | 型式:四轮驱动，外廓尺寸(mm):5140×2340×3110（六柱驾驶室）5140×2340×3080（四柱驾驶室），轴距2670mm,最小使用质量4860kg（六柱驾驶室）4650kg（四柱驾驶室）,标准配重（前/后）:410/240（kg）,变速箱型式:机械空间组成式,换挡方式:机械有级挡,发动机型号：WP6G160E330,制造商：潍柴（潍坊）中型柴油机有限公司，标定功率：118kW,国三排放阶段。 | 47120 | 通用类 | 湖北省
动力机械 | 拖拉机 | 轮式拖拉机 | 140-160马力四轮驱动拖拉机 | 京山三雷重工股份有限公司 | 轮式拖拉机 | 雷木1504-1 | 功率:150马力;驱动方式:四轮驱动 ; | 型式:四轮驱动，外廓尺寸(mm):4950×2320×2870（六柱驾驶室）4950×2320×2840（四柱驾驶室）。，轴距2550mm,最小使用质量：4500kg(六柱驾驶室)、4420kg(四柱驾驶室),标准配重（前/后）:308/320（kg）六柱驾驶室、308/320（kg）四柱驾驶室,变速箱型式:机械空间组成式,换挡方式:机械有级挡,发动机型号：YN4R150-33CR,制造商：昆明云内动力股份有限公司，标定功率：110.5kW,国三排放阶段。 | 42600 | 通用类 | 湖北省
动力机械 | 拖拉机 | 轮式拖拉机 | 70-80马力四轮驱动拖拉机 | 京山三雷重工股份有限公司 | 轮式拖拉机 | 雷木704X | 功率:70马力;驱动方式:四轮驱动 ; | 型式:四轮驱动，外廓尺寸(mm):3500×1625×2600，轴距1890mm,最小使用质量2180kg,标准配重（前/后）:70/260（kg）,变速箱型式:机械空间组成式,换挡方式:机械有级挡,发动机型号：4D32ZT31/704,制造商：浙江新柴股份有限公司，标定功率：51.5kW,国三排放阶段。 | 13890 | 通用类 | 湖北省
动力机械 | 拖拉机 | 轮式拖拉机 | 40-50马力四轮驱动拖拉机 | 京山三雷重工股份有限公司 | 轮式拖拉机 | 雷木454XX | 功率:45马力;驱动方式:四轮驱动 ; | 型式:四轮驱动,外廓尺寸(mm):3340×1630×2540,轴距1870mm,最小使用质量1650kg,标准配重（前/后）：70/260（kg）,变速箱型式:机械空间组成式,换挡方式:机械有级挡 | 7770 | 通用类 | 湖北省
动力机械 | 拖拉机 | 轮式拖拉机 | 120-140马力四轮驱动拖拉机 | 京山三雷重工股份有限公司 | 轮式拖拉机 | 雷木-1304Q | 功率:130马力;驱动方式:四轮驱动 ; | 型式:四轮驱动，外廓尺寸(mm):4950×2140×2870（六柱驾驶室）4950×2140×2840（六柱驾驶室），轴距2550mm,最小使用质量4860kg(六柱驾驶室)4650kg（四柱驾驶室）,标准配重（前/后）:308/320（kg）,变速箱型式:机械空间组成式,换挡方式:机械有级挡,发动机型号：WP6G130E311,制造商：潍柴（潍坊）中型柴油机有限公司，标定功率：95.6kW,国三排放阶段。 | 34460 | 通用类 | 湖北省
动力机械 | 拖拉机 | 轮式拖拉机 | 60-70马力四轮驱动拖拉机 | 京山三雷重工股份有限公司 | 轮式拖拉机 | 雷木604ESS | 功率:60马力;驱动方式:四轮驱动 ; | 型式:四轮驱动,外廓尺寸(mm):3220×1300×1930,轴距1820mm,最小使用质量1730kg,标准配重（前/后）:60/50（kg）,变速箱型式:机械空间组成式,换挡方式:机械有级挡, | 10180 | 通用类 | 湖北省
动力机械 | 拖拉机 | 轮式拖拉机 | 70-80马力四轮驱动拖拉机 | 潍坊市鑫升机械制造有限公司 | 轮式拖拉机 | XS704 | 功率:70马力;驱动方式:四轮驱动 ; | 标定功率：52kW；驱动型式 ：四轮驱动 ；整机外廓尺寸(安全架）(长×宽×高) （mm）： 3800×1650×2400； 整机最小使用质量 （kg）： 2000；轴距（mm）：1980；常用轮距（前轮/后轮）（mm）：1300/1300；最小离地间隙(mm)：350；轮胎型号（前轮/后轮)：7.50-16/12.4-28； 整机最大配重(前/后)（ kg）： 85/180； 整机档位数（前进/倒退/爬行）： 8/2/0； 传动系变速箱型式 ：（4+1）×2组成式 ；工作装置悬挂装置类别 ： 1类；工作装置动力输出轴转速 （r/min）：540/760。选装（驾驶室）整机参数：标定功率：52kW；驱动型式 ：四轮驱动 ；整机外廓尺寸（驾驶室）(长×宽×高) （mm）： 3800×1710×2610； 整机最小使用质量 （kg）： 2150；轴距（mm）：1980；常用轮距（前轮/后轮）（mm）：1300/1300；最小离地间隙(mm)：350；轮胎型号（前轮/后轮)：7.50-16/12.4-28； 整机最大配重(前/后)（ kg）： 85/180； 整机档位数（前进/倒退/爬行）： 8/2/0； 传动系变速箱型式 ：（4+1）×2组成式 ；工作装置悬挂装置类别 ： 1类；工作装置动力输出轴转速 （r/min）：540/760。 | 13890 | 通用类 | 山东省
动力机械 | 拖拉机 | 轮式拖拉机 | 50-60马力四轮驱动拖拉机 | 京山三雷重工股份有限公司 | 轮式拖拉机 | 雷木504XX | 功率:50马力;驱动方式:四轮驱动 ; | 型式:四轮驱动,外廓尺寸(mm):3490×1660×2580,轴距1880mm,最小使用质量1850kg,标准配重（前/后）：70/260（kg）,变速箱型式:机械空间组成式,换挡方式:机械有级挡 | 9410 | 通用类 | 湖北省
动力机械 | 拖拉机 | 轮式拖拉机 | 180马力及以上四轮驱动拖拉机 | 聊城市瑞驰重工机械有限公司 | 轮式拖拉机 | RC1804 | 功率:180马力;驱动方式:四轮驱动 ; | 排放阶段：国三；驱动方式:四轮驱动；标定功率：132.5KW；180马力;最小使用质量6700kg; | 65300 | 通用类 | 山东省
动力机械 | 拖拉机 | 轮式拖拉机 | 120-140马力四轮驱动拖拉机 | 泰安泰山国泰拖拉机制造有限公司 | 轮式拖拉机 | 泰山1204B-1 | 功率:120马力;驱动方式:四轮驱动 ; | 外廓尺寸（长*宽*高mm）：4060×1880×2600（驾驶室），驱动型式：四驱，配套功率（kw）：88.3，发动机商标或品牌：全柴，发动机型号：4C6-120C32，轴距（mm）：2040，最小使用质量（kg）：3450，配重（kg）(前/后)：200/576，档位数（前进/倒退/爬行）：12/12，变速箱型式：机械平面组成式，驾驶室：有 | 34460 | 通用类 | 山东省
动力机械 | 拖拉机 | 轮式拖拉机 | 90-100马力四轮驱动拖拉机 | 山东川国机械制造有限公司 | 轮式拖拉机 | TB904 | 功率:90马力;驱动方式:四轮驱动 ; | 发动机功率：66.2kW（90马力）；驱动方式：四轮驱动 | 22040 | 通用类 | 山东省
动力机械 | 拖拉机 | 轮式拖拉机 | 160-180马力四轮驱动拖拉机 | 京山三雷重工股份有限公司 | 轮式拖拉机 | 雷木1604-1 | 功率:160马力;驱动方式:四轮驱动 ; | 型式:四轮驱动，外廓尺寸(mm):5140×2340×3110（六柱驾驶室）、5140×2340×3080（四柱驾驶室），轴距2670mm,最小使用质量4500kg（六柱驾驶室、四柱驾驶室）,标准配重（前/后）:410/240（kg）（六柱驾驶室、四柱驾驶室）,变速箱型式:机械空间组成式,换挡方式:机械有级挡,发动机型号：YN4R160-32CR,制造商：昆明云内动力股份有限公司，标定功率：118kW,国三排放阶段。 | 47120 | 通用类 | 湖北省
动力机械 | 拖拉机 | 轮式拖拉机 | 140-160马力四轮驱动拖拉机 | 京山三雷重工股份有限公司 | 轮式拖拉机 | 雷木1404-1 | 功率:140马力;驱动方式:四轮驱动 ; | 型式:四轮驱动，外廓尺寸(mm):4950×2140×2870（六柱驾驶室）、4950×2140×2840（四柱驾驶室），轴距2550mm,最小使用质量4500kg(六柱驾驶室)、4420kg(四柱驾驶室),标准配重（前/后）:308/320（kg）六柱驾驶室、308/320（kg）四柱驾驶室,变速箱型式:机械空间组成式,换挡方式:机械有级挡,发动机型号：YN4F146-32CR,制造商：昆明云内动力股份有限公司，标定功率：103kW,国三排放阶段。 | 42600 | 通用类 | 湖北省
动力机械 | 拖拉机 | 轮式拖拉机 | 90-100马力四轮驱动拖拉机 | 京山三雷重工股份有限公司 | 轮式拖拉机 | 雷木904BB | 功率:90马力;驱动方式:四轮驱动 ; | 型式:四轮驱动，外廓尺寸(mm):3830×1650×2650（安全框架）3830×1650×2450（四柱驾驶室）3830×1650×2450（六柱驾驶室），轴距2000mm,最小使用质量2540kg（安全架）2620kg（四柱驾驶室）2700kg（六柱驾驶室）,标准配重（前/后）:180/360（kg）,变速箱型式:机械空间组成式,换挡方式:机械有级挡, | 22040 | 通用类 | 湖北省
动力机械 | 拖拉机 | 轮式拖拉机 | 100-120马力四轮驱动拖拉机 | 山东川国机械制造有限公司 | 轮式拖拉机 | TB1004 | 功率:100马力;驱动方式:四轮驱动 ; | 发动机功率：74kW（100马力）；驱动方式：四轮驱动 | 23560 | 通用类 | 山东省
动力机械 | 拖拉机 | 轮式拖拉机 | 160-180马力四轮驱动拖拉机 | 聊城市瑞驰重工机械有限公司 | 轮式拖拉机 | RC1604-1 | 功率:160马力;驱动方式:四轮驱动 ; | 排放阶段：国三；驱动方式:四轮驱动；配套功率：118KW；160马力,最小使用质量4520kg | 47120 | 通用类 | 山东省
动力机械 | 拖拉机 | 轮式拖拉机 | 100-120马力四轮驱动拖拉机 | 京山三雷重工股份有限公司 | 轮式拖拉机 | 雷木1004 | 功率:100马力;驱动方式:四轮驱动 ; | 型式:四轮驱动，外廓尺寸(mm):4450×2160×2870（六柱驾驶室）4450×2160×2840（四柱驾驶室），轴距2550mm,最小使用质量3120kg（六柱驾驶室）3000kg（四柱驾驶室）,标准配重（前/后）:308/320（kg）,变速箱型式:机械平面组成式,换挡方式:机械有级挡, | 23560 | 通用类 | 湖北省
动力机械 | 拖拉机 | 轮式拖拉机 | 80-90马力四轮驱动拖拉机 | 山东川国机械制造有限公司 | 轮式拖拉机 | TB804 | 功率:80马力;驱动方式:四轮驱动 ; | 发动机功率：58.8kW（80马力）；驱动方式：四轮驱动 | 18540 | 通用类 | 山东省
动力机械 | 拖拉机 | 轮式拖拉机 | 120-140马力四轮驱动拖拉机 | 京山三雷重工股份有限公司 | 轮式拖拉机 | 雷木1204 | 功率:120马力;驱动方式:四轮驱动 ; | 型式:四轮驱动，外廓尺寸(mm):4450×2160×2870（六柱驾驶室）4450×2160×2840（四柱驾驶室），轴距2670mm,最小使用质量3860kg（六柱驾驶室）3720kg（四柱驾驶室）,标准配重（前/后）:410/240（kg）,变速箱型式:机械平面组成式,换挡方式:机械有级挡, | 34460 | 通用类 | 湖北省
动力机械 | 拖拉机 | 轮式拖拉机 | 80-90马力四轮驱动拖拉机 | 山东双力现代农业装备有限公司 | 轮式拖拉机 | SL804D | 功率:80马力;驱动方式:四轮驱动 ; | 驱动型式：四轮驱动；标定功率：58.8kw；外廓尺寸（长×宽×高）：3450×1510×2280mm，轴距：1865mm，最小使用质量：1730kg，档位数（前进/倒退/爬行）：8/2/0，启动方式：电起动；翻倾防护装置：两柱式安全架；转向系型式：前轮液压转向；变速箱型式：（4+1）×2组成式，离合器型式：单片、干式、单作用；变速箱换挡方式：啮合套换挡。 | 18540 | 通用类 | 山东省
动力机械 | 拖拉机 | 轮式拖拉机 | 180马力及以上四轮驱动拖拉机 | 聊城市瑞驰重工机械有限公司 | 轮式拖拉机 | RC1804-2 | 功率:180马力;驱动方式:四轮驱动 ; | 排放阶段：国三；驱动方式:四轮驱动；配套功率：132.5KW；180马力；最小使用质量5080kg； | 65300 | 通用类 | 山东省 | 比例控制
动力机械 | 拖拉机 | 轮式拖拉机 | 180马力及以上四轮驱动拖拉机 | 聊城市瑞驰重工机械有限公司 | 轮式拖拉机 | RC1804-1 | 功率:180马力;驱动方式:四轮驱动 ; | 排放阶段：国三；驱动方式:四轮驱动；配套功率：132.5KW；180马力;最小使用质量4520kg; | 65300 | 通用类 | 山东省 | 比例控制
动力机械 | 拖拉机 | 轮式拖拉机 | 180马力及以上四轮驱动拖拉机(动力换挡) | 科乐收农业机械（山东）有限责任公司 | 轮式拖拉机 | 2504 | 功率:250马力;驱动方式:四轮驱动 ;是否动力换挡:是 ; | 型式：四轮驱动；外廓尺寸(长×宽×高)mm：5721×2900×3330（单轮） 5721×3600×3230（双轮）；轴距mm：2985；轮距(前轮/后轮)mm：1812、1958/1850、2060（单轮）1812、1958/2400（双轮）；常用轮距(前轮/后轮)mm：1958/2060（单轮）、1958/ 2400(双轮）；最小使用质量 kg：9200（单轮）、10200（双轮）；标准配重(前/后) kg ：900/518（单轮）、900/0（双轮）；最大配重(前/后) kg ：900/518（单轮）、900/1550（双轮）；挡位数(前进/倒退/爬行) ：24/24/0；起动方式：电起动；最大牵引力kN：≥73.5 ；转向系型式：前轮液压转向；转向器型式：电辅助液压式；行车制动系型式：盘式、液压操纵；驻车制动系型式：独立手制动；离合器型式：湿式、多片、双作用；变速箱型式：4×6× (1+1)组成式；主变速箱换档方式：同步器换档；副变速箱换档方式：动力换档；轮胎型号(前轮/后轮)：600/70R30/650/85R38；液压悬挂系统型式：分置式；悬挂装置型式：后置三点悬挂；动力输出轴型式：后置独立式 | 75095 | 通用类 | 山东省
种植施肥机械 | 播种机械 | 免耕播种机 | 4-5行牵引式免耕穴播机 | 黑龙江贝克锐斯现代农业科技有限公司 | 免耕精量施肥播种机 | 2BFQ-4 | 播种行数:4行;播种形式:牵引式免耕穴播 ; | 精量排种器；排种器型式：指夹式；播种行数：4行；牵引式 | 12860 | 通用类 | 黑龙江
种植施肥机械 | 播种机械 | 免耕播种机 | 4-5行牵引式免耕穴播机 | 雷沃重工股份有限公司 | 免耕精量播种机 | 2BMXE-4A | 播种行数:4行;播种形式:牵引式免耕穴播 ; | 排种器型式：精量、指夹式；工作行数：4行；结构型式：牵引式、机械式 | 12860 | 通用类 | 山东省
种植施肥机械 | 播种机械 | 免耕播种机 | 6行及以上牵引式免耕穴播机 | 黑龙江贝克锐斯现代农业科技有限公司 | 免耕精量施肥播种机 | 2BFQ-6 | 播种行数:6行;播种形式:牵引式免耕穴播 ; | 精量排种器；排种器型式：指夹式；播种行数：6行；牵引式 | 30420 | 通用类 | 黑龙江
种植施肥机械 | 播种机械 | 免耕播种机 | 6行及以上牵引式免耕穴播机 | 雷沃重工股份有限公司 | 免耕精量播种机 | 2BMXE-7A | 播种行数:7行;播种形式:牵引式免耕穴播 ; | 排种器型式：精量、指夹式；工作行数：7行；结构型式：牵引式、机械式 | 30420 | 通用类 | 山东省
种植施肥机械 | 播种机械 | 免耕播种机 | 2-3行牵引式免耕穴播机 | 黑龙江贝克锐斯现代农业科技有限公司 | 免耕精量施肥播种机 | 2BFQ-2 | 播种行数:2行;播种形式:牵引式免耕穴播 ; | 精量排种器；排种器型式：指夹式；播种行数：2行；牵引式 | 9840 | 通用类 | 黑龙江
种植施肥机械 | 播种机械 | 免耕播种机 | 6行及以上免耕精量穴播机 | 河南农有王农业装备科技股份有限公司 | 玉米免耕施肥精量穴播机 | 2BYFM-6 | 播种行数:6行;播种形式:免耕精量穴播 ; | 型号名称:2BYFM-6型玉米免耕施肥精量穴播机;结构型式:机械悬挂式;整机外形尺寸:1950×3450×1200mm;行距:600mm; 工作行数:6行；作业幅宽：3600mm;排种器型式:指夹式金属材料;排种器数量:6个；排种器驱动方式：地轮驱动;排肥器型式：外槽轮式；排肥器数量：6个；排肥器驱动方式：地轮驱动;种/肥箱容积:48/214L;种/肥排量调节方式:螺纹调节（肥）/档位调节（种）;传动机构型式:轴式传动;开沟器型式:防缠绕箭铲式; 开沟器数量12（种6+肥6）;地轮型式:橡胶轮;地轮直径:380mm;覆土器型式:仿形轮;镇压器型式:橡胶轮 | 2880 | 通用类 | 河南省
种植施肥机械 | 播种机械 | 免耕播种机 | 2-3行免耕精量穴播机 | 河南农有王农业装备科技股份有限公司 | 玉米免耕施肥精量穴播机 | 2BYFM-3 | 播种行数:3行;播种形式:免耕精量穴播 ; | 型号名称:2BYFM-3型玉米免耕施肥精量穴播机;结构型式:机械悬挂式;整机外形尺寸:1880×1670×1200mm;行距:600mm; 工作行数:3行；作业幅宽：1800mm;排种器型式:指夹式金属材料;排种器数量:3个；排种器驱动方式：地轮驱动;排肥器型式：外槽轮式；排肥器数量：3个；排肥器驱动方式：地轮驱动;种/肥箱容积:24/107L;种/肥排量调节方式:螺纹调节（肥）/档位调节（种）;传动机构型式:轴式传动;开沟器型式:防缠绕箭铲式; 开沟器数量6（种3+肥3）;地轮型式:橡胶轮;地轮直径:380mm;覆土器型式:仿形轮;镇压器型式:橡胶轮 | 840 | 通用类 | 河南省
种植施肥机械 | 播种机械 | 免耕播种机 | 2-3行免耕穴播机 | 宁津县奥华农业机械有限公司 | 玉米免耕施肥播种机 | 2BMYF-3 | 播种行数:3行;播种形式:免耕穴播 ; | 外形尺寸（长*宽*高）（mm)：1700*1720*1200mm；结构质量kg:280kg;行距mm:450-650;工作行数：3行；工作幅宽mm:1350-1950；排种器型式：勺盘式，金属材料；排种器数量：3个 ；排肥器型式：外槽轮式；排肥器数量：3个；地轮型式：橡胶轮；地轮直径mm：370mm；传动机构型式：传动轴；开沟器型式：尖铲式；配套动力范围：14.7-29.4kW | 840 | 通用类 | 山东省
种植施肥机械 | 播种机械 | 免耕播种机 | 6行及以上牵引式免耕穴播机 | 雷沃重工股份有限公司 | 免耕精量播种机 | 2BMXE-6A | 播种行数:6行;播种形式:牵引式免耕穴播 ; | 排种器型式：精量、指夹式；工作行数：6行；结构型式：牵引式、机械式 | 30420 | 通用类 | 山东省
种植施肥机械 | 播种机械 | 免耕播种机 | 2-3行免耕精量穴播机 | 河南农有王农业装备科技股份有限公司 | 玉米免耕施肥精量穴播机 | 2BYFM-2 | 播种行数:2行;播种形式:免耕精量穴播 ; | 型号名称:2BYFM-2型玉米免耕施肥精量穴播机;结构型式:机械悬挂式;整机外形尺寸:1880×1370×1200mm;行距:600mm; 工作行数:2行；作业幅宽：1200mm;排种器型式:指夹式金属材料;排种器数量:2个；排种器驱动方式：地轮驱动;排肥器型式：外槽轮式；排肥器数量：2个；排肥器驱动方式：地轮驱动;种/肥箱容积:16/79L;种/肥排量调节方式:螺纹调节（肥）/档位调节（种）;传动机构型式:轴式传动;开沟器型式:防缠绕箭铲式; 开沟器数量4（种2+肥2）;地轮型式:橡胶轮;地轮直径:380mm;覆土器型式:仿形轮;镇压器型式:橡胶轮 | 840 | 通用类 | 河南省
种植施肥机械 | 播种机械 | 免耕播种机 | 4-5行免耕精量穴播机 | 河南农有王农业装备科技股份有限公司 | 玉米免耕施肥精量穴播机 | 2BYFM-5 | 播种行数:5行;播种形式:免耕精量穴播 ; | 型号名称:2BYFM-5型玉米免耕施肥精量穴播机;结构型式:机械悬挂式;整机外形尺寸:1940×2980×1200mm;行距:600mm; 工作行数:5行；作业幅宽：3000mm;排种器型式:指夹式金属材料;排种器数量:5个；排种器驱动方式：地轮驱动;排肥器型式：外槽轮式；排肥器数量：5个；排肥器驱动方式：地轮驱动;种/肥箱容积:40/235L;种/肥排量调节方式:螺纹调节（肥）/档位调节（种）;传动机构型式:轴式传动;开沟器型式:防缠绕箭铲式; 开沟器数量10（种5+肥5）;地轮型式:橡胶轮;地轮直径:380mm;覆土器型式:仿形轮;镇压器型式:橡胶轮 | 1470 | 通用类 | 河南省
种植施肥机械 | 播种机械 | 免耕播种机 | 4-5行免耕精量穴播机 | 河南农有王农业装备科技股份有限公司 | 玉米免耕施肥精量穴播机 | 2BYFM-4 | 播种行数:4行;播种形式:免耕精量穴播 ; | 型号名称:2BYFM-4型玉米免耕施肥精量穴播机;结构型式:机械悬挂式;整机外形尺寸:1940×2360×1200mm;行距:600mm; 工作行数:4行；作业幅宽：2400mm;排种器型式:指夹式金属材料;排种器数量:4个；排种器驱动方式：地轮驱动;排肥器型式：外槽轮式；排肥器数量：4个；排肥器驱动方式：地轮驱动;种/肥箱容积:32/180L;种/肥排量调节方式:螺纹调节（肥）/档位调节（种）;传动机构型式:轴式传动;开沟器型式:防缠绕箭铲式; 开沟器数量8（种4+肥4）;地轮型式:橡胶轮;地轮直径:380mm;覆土器型式:仿形轮;镇压器型式:橡胶轮 | 1470 | 通用类 | 河南省
种植施肥机械 | 播种机械 | 免耕播种机 | 2-3行免耕穴播机 | 宁津县奥华农业机械有限公司 | 玉米免耕施肥播种机 | 2BMYF-2 | 播种行数:2行;播种形式:免耕穴播 ; | 外形尺寸（长*宽*高）（mm)：1720*1200*1200mm；结构质量kg:180kg;行距mm:450-700;工作行数：2行；工作幅宽mm:900-1400；排种器型式：勺盘式，金属材料；排种器数量：2个 ；排肥器型式：外槽轮式；排肥器数量：2个；地轮型式：橡胶轮；地轮直径370mm；传动机构型式：传动轴；开沟器型式：尖铲式；配套动力范围：14.7-29.4kW | 840 | 通用类 | 山东省
其他机械 | 其他机械 | 农业用北斗终端（含渔船用） | 电动方向盘,直线精度±10CM的北斗导航辅助驾驶系统 | 秦皇岛园田正方导航技术有限公司 | 北斗农机自驾仪 | AZ300BD-2.5RD | 电动方向盘(液压控制转向机):是 ;北斗导航辅助(自动)驾驶系统:是 ;直线精度:2.5cm; | 型号：AZ300BD-2.5RD型北斗农机自驾仪； 直线度精度：≤2.5cm； 衔接行间距精度：≤2.5cm； 转向控制型式：力矩电机控制； 车载计算机处理器型号：D2550； 车载计算机内存：1GB； 车载计算机硬盘：8GB； 车载计算机操作系统及软件版本：Windows XP,V1.0； 车载计算机显示分辨率：185×139×50mm,800×480 pixel； 车载计算机接口信息：LAN、RS232、USB； 车载计算机数据输入输出协议：NMEA0183； 卫星接收机类型及频点：北斗GNSS接收机，1MHZ； 卫星接收机主板固件版本：1.5Qn02u； 卫星接收机通道数：372； 卫星接收机接口种类：LAN,RS232； 卫星接收机差分类型：DGPS,SBAS,RTK； 卫星接收机数据更新率：10 Hz； 卫星接收机接收天线型式：GPS500测量型天线； 转向控制系统角度传感器型号规格：424A06A090B； 力矩电机型号规格：DDSM65-02A-R； 转向控制器主板固件版本：AZ300-V1.0； 移动基站信号覆盖范围：≥5 km； 基站无线电发射设备频率：（223.025～235）MHz； 移动基站无线电发射设备功率：≤4 W。 | 13000 | 非通用类 | 河北省
其他机械 | 其他机械 | 农业用北斗终端（含渔船用） | 液压控制转向机,直线精度±2.5CM的北斗导航自动驾驶系统 | 秦皇岛园田正方导航技术有限公司 | 北斗农机自驾仪 | AZ100BD-2.5RY | 直线精度:2.5cm;液压控制转向机:是 ;北斗导航自动驾驶系统:是 ; | 型号：AZ100BD-2.5RY型北斗农机自驾仪； 直线度精度：≤2.5cm； 衔接行间距精度：≤2.5cm； 转向控制型式：液压电磁阀控制； 车载计算机处理器型号：D2550； 车载计算机内存：1 GB； 车载计算机硬盘：8 GB； 车载计算机操作系统及软件版本：Windows XP,V1.0； 车载计算机显示分辨率：185×139×50mm,800×480 pixel； 车载计算机接口信息：LAN、RS232、USB； 车载计算机数据输入输出协议：NMEA0183； 卫星接收机类型及频点：北斗GNSS接收机，1MHZ； 卫星接收机主板固件版本：1.5Qn02u； 卫星接收机通道数：372； 卫星接收机接口种类：LAN,RS232； 卫星接收机差分类型：DGPS,SBAS,RTK； 卫星接收机数据更新率：10 Hz； 卫星接收机接收天线型式：GPS500测量型天线； 转向控制系统角度传感器型号规格：424A06A090B； 液压阀型号规格：AASM65； 转向控制器主板固件版本：AZ300-V1.0； 移动基站信号覆盖范围： ≥5 km； 基站无线电发射设备频率：（223.025～235）MHz； 移动基站无线电发射设备功率： ≤4 W。 | 14770 | 非通用类 | 河北省
田间管理机械 | 植保机械 | 喷杆喷雾机 | 12-18m悬挂及牵引式喷杆喷雾机 | 石家庄市稼音农业机械有限公司 | 喷杆式喷雾机 | 3W-100012型悬挂式喷杆喷雾机 | 喷幅:12m;形式:悬挂及牵引式:是 ; | 药箱容量：1000L；工作压力：0.2-0.4MPa；喷杆长度：12M；型式：悬挂式 | 960 | 通用类 | 河北省
田间管理机械 | 植保机械 | 喷杆喷雾机 | 12-18m悬挂及牵引式喷杆喷雾机 | 石家庄市稼音农业机械有限公司 | 喷杆式喷雾机 | 3W-80012型悬挂式喷杆喷雾机 | 喷幅:12m;形式:悬挂及牵引式:是 ; | 药箱容量：800L；工作压力：0.2-0.4MPa；喷杆长度：12M；型式：悬挂式 | 960 | 通用类 | 河北省
田间管理机械 | 植保机械 | 喷杆喷雾机 | 12-18m悬挂及牵引式喷杆喷雾机 | 石家庄市稼音农业机械有限公司 | 喷杆式喷雾机 | 3W-60012型悬挂式喷杆喷雾机 | 喷幅:12m;形式:悬挂及牵引式:是 ; | 药箱容量：600L；工作压力：0.2-0.4MPa；喷杆长度：12M；型式：悬挂式 | 960 | 通用类 | 河北省
田间管理机械 | 植保机械 | 喷杆喷雾机 | 18m及以上悬挂及牵引式喷杆喷雾机 | 河北硕鑫机械制造有限公司 | 悬挂式喷杆喷雾机 | 3WPX-1200-22 | 喷幅:22m;形式:悬挂及牵引式:是 ; | 项目 单位 设计值 型式 / 悬挂式 规格型号 / 3WPX-1200-22 外形尺寸(工作状态) mm 1650×22300×2100 外形尺寸(运输状态) mm 4200（长）×3600（宽）×2600（高） 药箱容量 l 1200 喷杆作业(整机作业)常用工作压力 MPa 0.8-1.0 喷头型式 / 扇形 喷杆升降机构型式 / 液压升降 喷杆折叠机构型式 / 液压折叠 喷杆(喷杆长度) mm 22000 配套动力名称、结构型式 / / 配套动力标定功率/转速 kW/(r/min) / 配套泵型式 / 隔膜泵 配套泵工作压力 MPa 3 配套泵流量 l/min 215 | 4770 | 通用类 | 河北省
田间管理机械 | 植保机械 | 喷杆喷雾机 | 18m及以上悬挂及牵引式喷杆喷雾机 | 栖霞市军宝动力机械有限公司 | 喷杆式喷雾机 | 3WFX-1000型悬挂式喷杆喷雾机 | 喷幅:18m;形式:悬挂及牵引式:是 ; | 1、结构形式：悬挂式；2、工作压力：0.1-0.5MPa；3、喷杆喷幅：18m；4、外形尺寸：3000×2420×1580；5、液泵：隔膜泵，额定流量：160L/min,转速：540r/min；6、喷头：数量：28个，形式：扇形；7、折叠机构形式：手动；8、药箱：960L。 | 4770 | 通用类 | 山东省
田间管理机械 | 植保机械 | 喷杆喷雾机 | 18-100马力自走式喷杆喷雾机 | 青州市富泽农业装备有限公司 | 喷杆式喷雾机 | 3WPZ-700E型自走式喷杆喷雾机 | 功率:50马力;形式:自走式:是 ;四轮驱动:是 ;四轮转向:是 ; | 形式：自走式，功率：50马力，四轮驱动，四轮转向，整机喷杆长度;16630mm | 14960 | 通用类 | 山东省
田间管理机械 | 植保机械 | 喷杆喷雾机 | 18-100马力自走式喷杆喷雾机 | 青州市富泽农业装备有限公司 | 喷杆式喷雾机 | 3WPZ-1700L型自走式喷杆喷雾机 | 功率:50马力;形式:自走式:是 ;四轮驱动:是 ;四轮转向:是 ; | 形式：自走式，功率：50马力，四轮驱动，四轮转向，整机喷杆长度;18000mm | 14960 | 通用类 | 山东省
田间管理机械 | 植保机械 | 喷杆喷雾机 | 18-100马力自走式喷杆喷雾机 | 青州市富泽农业装备有限公司 | 喷杆式喷雾机 | 3WPZ-800F型自走式喷杆喷雾机 | 功率:50马力;形式:自走式:是 ;四轮驱动:是 ;四轮转向:是 ; | 形式：自走式，功率：50马力，四轮驱动，四轮转向，整机喷杆长度;11220mm | 14960 | 通用类 | 山东省
田间管理机械 | 植保机械 | 喷杆喷雾机 | 18-100马力自走式喷杆喷雾机 | 青州市富泽农业装备有限公司 | 喷杆式喷雾机 | 3WPZ-700C型自走式喷杆喷雾机 | 功率:50马力;形式:自走式:是 ;四轮驱动:是 ;四轮转向:是 ; | 形式：自走式，功率：50马力，四轮驱动，四轮转向，整机喷杆长度;18000mm | 14960 | 通用类 | 山东省
田间管理机械 | 植保机械 | 喷杆喷雾机 | 18-100马力自走式喷杆喷雾机 | 青州市利隆农业科技有限公司 | 喷杆式喷雾机 | 3WPZ-700型自走式喷杆喷雾机 | 功率:50马力;形式:自走式:是 ;四轮驱动:是 ;四轮转向:是 ; | 形式：自走式，功率：50马力，四轮驱动，四轮转向，整机喷杆长度;10150mm | 14960 | 通用类 | 山东省
田间管理机械 | 植保机械 | 喷杆喷雾机 | 18-100马力自走式喷杆喷雾机 | 青州市利隆农业科技有限公司 | 喷杆式喷雾机 | 3WPZ-700E型自走式喷杆喷雾机 | 功率:50马力;形式:自走式:是 ;四轮驱动:是 ;四轮转向:是 ; | 形式：自走式，功率：50马力，四轮驱动，四轮转向，整机喷杆长度;16650mm | 14960 | 通用类 | 山东省
田间管理机械 | 植保机械 | 喷杆喷雾机 | 18-100马力自走式喷杆喷雾机 | 青州市利隆农业科技有限公司 | 喷杆式喷雾机 | 3WPZ-1300型自走式喷杆喷雾机 | 功率:50马力;形式:自走式:是 ;四轮驱动:是 ;四轮转向:是 ; | 形式：自走式，功率：50马力，四轮驱动，四轮转向，整机喷杆长度;18000mm | 14960 | 通用类 | 山东省
田间管理机械 | 植保机械 | 喷杆喷雾机 | 18-100马力自走式喷杆喷雾机 | 青州嘉亿农业装备有限公司 | 喷杆式喷雾机 | 3WPZ-1650A型自走式喷杆喷雾机 | 功率:50马力;形式:自走式:是 ;四轮驱动:是 ;四轮转向:是 ; | 形式：自走式，功率：50马力，四轮驱动，四轮转向，整机喷杆长度;18400mm | 14960 | 通用类 | 山东省
田间管理机械 | 植保机械 | 喷杆喷雾机 | 18-100马力自走式喷杆喷雾机 | 青州恩腾农业科技有限公司 | 喷杆式喷雾机 | 3WPZ-2000A型自走式喷杆喷雾机 | 功率:50马力;形式:自走式:是 ;四轮驱动:是 ;四轮转向:是 ; | 形式：自走式，功率：50马力，四轮驱动，四轮转向，整机喷杆长度;17000mm | 14960 | 通用类 | 山东省
田间管理机械 | 植保机械 | 喷杆喷雾机 | 18m及以上悬挂及牵引式喷杆喷雾机 | 潍坊中机伟诺机械有限公司 | 喷杆式喷雾机 | 3WPQ-1000B型牵引式喷杆喷雾机 | 喷幅:18m;形式:悬挂及牵引式:是 ; | 整机结构型式：牵引式，整机喷杆长度（适用于喷杆式）；18000mm;药箱容积：1000L； | 4770 | 通用类 | 山东省
田间管理机械 | 植保机械 | 喷杆喷雾机 | 18m及以上悬挂及牵引式喷杆喷雾机 | 潍坊中机伟诺机械有限公司 | 喷杆式喷雾机 | 3WPX-1000型悬挂式喷杆喷雾机 | 喷幅:18m;形式:悬挂及牵引式:是 ; | 整机结构型式：悬挂式，整机喷杆长度（适用于喷杆式）；18000mm;药箱容积：1000L； | 4770 | 通用类 | 山东省
田间管理机械 | 植保机械 | 喷杆喷雾机 | 18m及以上悬挂及牵引式喷杆喷雾机 | 潍坊中机伟诺机械有限公司 | 喷杆式喷雾机 | 3WPQ-1000A型牵引式喷杆喷雾机 | 喷幅:18m;形式:悬挂及牵引式:是 ; | 整机结构型式：牵引式，整机喷杆长度（适用于喷杆式）；18000mm;药箱容积：1000L； | 4770 | 通用类 | 山东省
田间管理机械 | 植保机械 | 喷杆喷雾机 | 100马力及以上自走式喷杆喷雾机 | 山东克撒斯机械制造有限公司 | 喷杆式喷雾机 | 3WPZ2600-16型自走式喷杆喷雾机 | 功率:100马力;四轮驱动:是 ;四轮转向:是 ;自走式:是 ; | 标定功率/转速（kw/r/min)74/2400 驱动形式：自走式，四轮驱动，四轮转向 | 31320 | 通用类 | 山东省
田间管理机械 | 植保机械 | 喷杆喷雾机 | 18-100马力自走式喷杆喷雾机 | 安徽华欧机械制造有限公司 | 喷杆式喷雾机 | 3WSH-1800型自走式喷杆喷雾机 | 功率:50马力;形式:自走式:是 ;四轮驱动:是 ;四轮转向:是 ; | 1 型式 / 自走式 2 规格型号 / 3WSH-1800 3 名称 / 自走式喷杆喷雾机 4 外形尺寸（长×宽×高）：工作状态 mm 4950×19200×3130 运输状态：4930×2900×3120（mm） 5 药箱容量 L 1800 6 喷杆作业(整机作业)常用工作压力 MPa 0.3-0.5 7 喷杆喷幅 m 24 8 配套喷头 型式： 扇形 数量：50个 雾锥角：110度 喷量：（单个） 1.2 间隔 ：500mm 9 喷杆 升降机构型式：液压 折叠机构型式：液压 平衡机构型式 ：/ 喷杆长度：19200 m 10 配套动力 名称、结构型式：四缸水冷四冲程柴油机 标定功率/转速： 36.8/2400 kW/(r/min) 11 配套泵 名称：隔膜泵 工作压力：0-2MPa 流量：91.3-98 L/min 转速： 500-600 r/min 12 离地间隙： 1.15 m 13 轴距（自走式）：2580 m 14 前/后轮最大轮距（自走式）：2.4 m 15 前/后轮胎规格（自走式） 前轮外径 ： 1.2 m 前轮胎宽：0.18m 后轮外径：1.2m 后轮胎宽：0.18m 前/后轮胎型式 ：充气式 16 制动器型式（自走式）;鼓式 17 离合器型式（自走式）: 单片干式螺旋弹簧 18 驱动方式/转向方式（自走式）:四轮驱动/四轮转向 19 驾驶室（自走式）:/ | 14960 | 通用类 | 安徽省
田间管理机械 | 植保机械 | 喷杆喷雾机 | 18m及以上悬挂及牵引式喷杆喷雾机 | 公主岭市隆泉农业机械制造有限公司 | 喷杆式喷雾机 | 3WPQ-3000型牵引式喷杆喷雾机 | 喷幅:19m;形式:悬挂及牵引式:是 ; | 喷幅:19m;形式:悬挂及牵引式:是 ; | 4770 | 通用类 | 吉林省
田间管理机械 | 植保机械 | 喷杆喷雾机 | 100马力及以上自走式喷杆喷雾机 | 山东克撒斯机械制造有限公司 | 喷杆式喷雾机 | 3WPZ1000-16型自走式喷杆喷雾机 | 功率:100马力;四轮驱动:是 ;四轮转向:是 ;自走式:是 ; | 标定功率/转速（kw/r/min)74/2400 驱动形式：自走式，四轮转向，四轮驱动 | 31320 | 通用类 | 山东省
田间管理机械 | 植保机械 | 喷杆喷雾机 | 12-18m悬挂及牵引式喷杆喷雾机 | 公主岭市隆泉农业机械制造有限公司 | 喷杆式喷雾机 | 3WPX-800型悬挂式喷杆喷雾机 | 喷幅:13m;形式:悬挂及牵引式:是 ; | 喷幅:13m;形式:悬挂及牵引式:是 ; | 960 | 通用类 | 吉林省
田间管理机械 | 植保机械 | 喷杆喷雾机 | 12m以下悬挂及牵引式喷杆喷雾机 | 石家庄市稼音农业机械有限公司 | 喷杆式喷雾机 | 3W-50007型悬挂式喷杆喷雾机 | 喷幅:7m;形式:悬挂及牵引式:是 ; | 药箱容量：500L；工作压力：0.2-0.4MPa；喷杆长度：7M；型式：悬挂式 | 710 | 通用类 | 河北省
田间管理机械 | 植保机械 | 喷杆喷雾机 | 18-100马力自走式喷杆喷雾机 | 公主岭市隆泉农业机械制造有限公司 | 喷杆式喷雾机 | 3WPZ-800型自走式喷杆喷雾机 | 功率:38.08马力;形式:自走式:是 ;四轮驱动:是 ;四轮转向:是 ; | 功率38.08马力；形式:自走式；驱动方式:四轮驱动；转向方式:四轮转向. | 14960 | 通用类 | 吉林省
田间管理机械 | 植保机械 | 喷杆喷雾机 | 18-100马力自走式喷杆喷雾机 | 台州市轩信机械有限公司 | 喷杆式喷雾机 | XZ-S300A型智能喷杆喷雾机 | 功率:/马力;形式:自走式:是 ;四轮驱动:是 ;四轮转向:否 ; | 无人驾驶、四轮四驱、远程遥控、药箱容量260L、喷杆长6000mm、自动升降、自动伸展 | 14960 | 通用类 | 浙江省
田间管理机械 | 植保机械 | 喷杆喷雾机 | 18-100马力自走式喷杆喷雾机 | 安徽华欧机械制造有限公司 | 喷杆式喷雾机 | 3WSH-500G型自走式喷杆喷雾机 | 功率:36.8马力;形式:自走式:是 ;四轮驱动:是 ;四轮转向:是 ; | 1 型式：自走式 2 规格型号：3WSH-500G 3名称：自走式喷杆喷雾机 4 外形尺寸（长×宽×高）工作状态： 4330×10400×2820mm 运输状态：4360×2050×2820mm 5 药箱容量：500L 6 喷杆作业(整机作业)常用工作压力:0.3～0.5mpa 7 喷杆喷幅：12.1m 8 配套喷头型式：扇形 数量：20+2（侧喷） 个 雾锥角：110度 喷量（单个：1.2） L/min 间隔：500 mm 9 喷杆 升降机构型式：电动 折叠机构型式：电动 平衡机构型式：/ 喷杆长度：10.4m 10 配套动力名称结构型式：三缸水冷四冲程柴油机 标定功率/转速：18.4/2600 kW/(r/min) 11 配套泵 名称：隔膜泵 工作压力：0-4MPa 流量：48.2L/min 转速：550r/min 12 离地间隙：0.92 13 轴距（自走式）：1.5 14 前/后轮最大轮距（自走式）：1.65m 15 前/后轮胎规格（自走式）前轮外径：0.93m 前轮胎宽：0.12m 后轮外径： 0.93m 后轮胎宽：0.12m 前/后轮胎型式：充气式 16 制动器型式（自走式）：鼓式 17 离合器型式（自走式）：单片干式螺旋弹簧 18 驱动方式/转向方式（自走式）：四轮驱动/四轮转向 19 驾驶室（自走式） / / | 14960 | 通用类 | 安徽省
田间管理机械 | 植保机械 | 喷杆喷雾机 | 18-100马力自走式喷杆喷雾机 | 青州上力机械科技有限公司 | 喷杆式喷雾机 | 3WPZ-800H型自走式高秆喷杆喷雾机 | 功率:36.8kW（50.048马力）马力;形式:自走式:是 ;四轮驱动:是 ;四轮转向:是 ; | 产品品目：喷杆喷雾机 产品结构型式：自走式、四轮转向、四轮驱动 发动机名称、结构型式：柴油机、四缸四冲程水冷 发动机功率/转速：36.8kW（50.048马力）/2400r/min 发动机排放标准：达到国家第三阶段排放标准 | 14960 | 通用类 | 山东省
田间管理机械 | 植保机械 | 喷杆喷雾机 | 18-100马力自走式喷杆喷雾机 | 青州上力机械科技有限公司 | 喷杆式喷雾机 | 3WPZ-1000型自走式喷杆喷雾机 | 功率:36.8kW（50.048马力）马力;形式:自走式:是 ;四轮驱动:是 ;四轮转向:是 ; | 产品品目：喷杆喷雾机 产品结构型式：自走式、四轮转向、四轮驱动 发动机名称、结构型式：柴油机、四缸四冲程水冷 发动机功率/转速：36.8kW（50.048马力）/2400r/min 发动机排放标准：达到国家第三阶段排放标准 | 14960 | 通用类 | 山东省
田间管理机械 | 植保机械 | 喷杆喷雾机 | 18-100马力自走式喷杆喷雾机 | 山东中农玛斯锐现代农业装备有限公司 | 喷杆式喷雾机 | 3WPZ-2500型自走式喷杆喷雾机 | 功率:50.048马力;形式:自走式:是 ;四轮驱动:是 ;四轮转向:是 ; | 工作压力0.3-0.5Mpa，四轮驱动，四轮转向，喷幅19000mm，柴油发动机；功率；36.8kw，排放阶段：国三；隔膜泵；额定压力2.5Mpa | 14960 | 通用类 | 山东省
田间管理机械 | 植保机械 | 喷杆喷雾机 | 100马力及以上自走式喷杆喷雾机 | 青州市凯博植保机械有限公司 | 喷杆式喷雾机 | 3WPZ-1600型自走式高秆喷杆喷雾机 | 功率:100.096马力;四轮驱动:是 ;四轮转向:是 ;自走式:是 ; | 发动机名称：柴油机；结构型式：四缸水冷四冲程；标定功率/转速：73.6Kw/2400r/min；排放标准：国三；形式：自走式；驱动方式/转向方式：四轮驱动、四轮转向；喷杆展开宽度：18000mm；外形尺寸（mm）：6900x2880x3720；配套泵结构型式：隔膜泵；额定压力MPa：3.0；额定流量L/min：80；药箱容积L：400x4。 | 31320 | 通用类 | 山东省
田间管理机械 | 植保机械 | 喷杆喷雾机 | 100马力及以上自走式喷杆喷雾机 | 青州市凯博植保机械有限公司 | 喷杆式喷雾机 | 3WPZ-3000型自走式高秆喷杆喷雾机 | 功率:100.096马力;四轮驱动:是 ;四轮转向:是 ;自走式:是 ; | 发动机名称：柴油机；结构型式：四缸水冷四冲程；标定功率/转速：73.6Kw/2400r/min；排放标准：国三；形式：自走式；驱动方式/转向方式：四轮驱动、四轮转向；喷杆展开宽度：18000mm；外形尺寸（mm）：5700x2550x3200；配套泵结构型式：隔膜泵；额定压力MPa：2.5；额定流量L/min：360；药箱容积L：3000。 | 31320 | 通用类 | 山东省
田间管理机械 | 植保机械 | 喷杆喷雾机 | 100马力及以上自走式喷杆喷雾机 | 青州歌尔特植保机械有限公司 | 喷杆式喷雾机 | 3WPZ-1600型自走式高秆喷杆喷雾机 | 功率:100.096马力;四轮驱动:是 ;四轮转向:是 ;自走式:是 ; | 发动机名称：柴油机；结构型式：四缸水冷四冲程；标定功率/转速：73.6Kw/2400r/min；排放标准：国三；形式：自走式；驱动方式/转向方式：四轮驱动、四轮转向；喷杆长度：18000mm；：外形尺寸（mm）：6900X2800X3720；配套泵结构型式：隔膜泵；额定压力MPa：3.0；额定流量L/min：80；药箱容积L：400X4。 | 31320 | 通用类 | 山东省
田间管理机械 | 植保机械 | 喷杆喷雾机 | 100马力及以上自走式喷杆喷雾机 | 青州市富泽农业装备有限公司 | 喷杆式喷雾机 | 3WPZ-2000型自走式喷杆喷雾机 | 功率:100马力;四轮驱动:是 ;四轮转向:是 ;自走式:是 ; | 形式：自走式，功率：100马力，四轮驱动，四轮转向，整机喷杆长度;17000mm | 31320 | 通用类 | 山东省
田间管理机械 | 植保机械 | 喷杆喷雾机 | 100马力及以上自走式喷杆喷雾机 | 青州市富泽农业装备有限公司 | 喷杆式喷雾机 | 3WPZ-1600A型自走式喷杆喷雾机 | 功率:100马力;四轮驱动:是 ;四轮转向:是 ;自走式:是 ; | 形式：自走式，功率：100马力，四轮驱动，四轮转向，整机喷杆长度;18200mm | 31320 | 通用类 | 山东省
田间管理机械 | 植保机械 | 喷杆喷雾机 | 100马力及以上自走式喷杆喷雾机 | 青州市富泽农业装备有限公司 | 喷杆式喷雾机 | 3WPZ-2800型自走式喷杆喷雾机 | 功率:100马力;四轮驱动:是 ;四轮转向:是 ;自走式:是 ; | 形式：自走式，功率：100马力，四轮驱动，四轮转向，整机喷杆长度;18150mm | 31320 | 通用类 | 山东省
田间管理机械 | 植保机械 | 喷杆喷雾机 | 100马力及以上自走式喷杆喷雾机 | 青州恩腾农业科技有限公司 | 喷杆式喷雾机 | 3WPZ-3000A型自走式喷杆喷雾机 | 功率:100马力;四轮驱动:是 ;四轮转向:是 ;自走式:是 ; | 形式：自走式，功率：100马力，四轮驱动，四轮转向，整机喷杆长度;18000mm | 31320 | 通用类 | 山东省
田间管理机械 | 植保机械 | 喷杆喷雾机 | 100马力及以上自走式喷杆喷雾机 | 青州嘉亿农业装备有限公司 | 喷杆式喷雾机 | 3WPZ-2500A型自走式喷杆喷雾机 | 功率:100马力;四轮驱动:是 ;四轮转向:是 ;自走式:是 ; | 形式：自走式，功率：100马力，四轮驱动，四轮转向，整机喷杆长度;17500mm | 31320 | 通用类 | 山东省
田间管理机械 | 植保机械 | 喷杆喷雾机 | 100马力及以上自走式喷杆喷雾机 | 青州嘉亿农业装备有限公司 | 喷杆式喷雾机 | 3WPZ-2800A型自走式喷杆喷雾机 | 功率:100马力;四轮驱动:是 ;四轮转向:是 ;自走式:是 ; | 形式：自走式，功率：100马力，四轮驱动，四轮转向，整机喷杆长度;18000mm | 31320 | 通用类 | 山东省
田间管理机械 | 植保机械 | 喷杆喷雾机 | 100马力及以上自走式喷杆喷雾机 | 青州恩腾农业科技有限公司 | 喷杆式喷雾机 | 3WPZ-2500A型自走式喷杆喷雾机 | 功率:100马力;四轮驱动:是 ;四轮转向:是 ;自走式:是 ; | 形式：自走式，功率：100马力，四轮驱动，四轮转向，整机喷杆长度;17600mm | 31320 | 通用类 | 山东省
田间管理机械 | 植保机械 | 喷杆喷雾机 | 18-100马力自走式喷杆喷雾机 | 青州上力机械科技有限公司 | 喷杆式喷雾机 | 3WPZ-800型自走式喷杆喷雾机 | 功率:36.8kW（50.048马力）马力;形式:自走式:是 ;四轮驱动:是 ;四轮转向:是 ; | 产品品目：喷杆喷雾机 产品结构型式：自走式、四轮转向、四轮驱动 发动机名称、结构型式：柴油机、四缸四冲程水冷 发动机功率/转速：36.8kW（50.048马力）/2400r/min 发动机排放标准：达到国家第三阶段排放标准 | 14960 | 通用类 | 山东省
田间管理机械 | 植保机械 | 喷杆喷雾机 | 100马力及以上自走式喷杆喷雾机 | 青州歌尔特植保机械有限公司 | 喷杆式喷雾机 | 3WPZ-3000型自走式高秆喷杆喷雾机 | 功率:100.096马力;四轮驱动:是 ;四轮转向:是 ;自走式:是 ; | 发动机名称：柴油机；结构型式：四缸水冷四冲程；标定功率/转速：73.6Kw/2400r/min；排放标准：国三；形式：自走式；驱动方式/转向方式：四轮驱动、四轮转向；喷杆长度：18000mm；：外形尺寸（mm）：5700X2550X3200；配套泵结构型式：隔膜泵；额定压力MPa：2.5；额定流量L/min：360；药箱容积L：3000。 | 31320 | 通用类 | 山东省
田间管理机械 | 植保机械 | 喷杆喷雾机 | 18-100马力自走式喷杆喷雾机 | 青州上力机械科技有限公司 | 喷杆式喷雾机 | 3WPZ-700A型自走式喷杆喷雾机 | 功率:36.8kW（50.048马力）马力;形式:自走式:是 ;四轮驱动:是 ;四轮转向:是 ; | 产品品目：喷杆喷雾机 产品结构型式：自走式、四轮转向、四轮驱动 发动机名称、结构型式：柴油机、四缸四冲程水冷 发动机功率/转速：36.8kW（50.048马力）/2400r/min 发动机排放标准：达到国家第三阶段排放标准 | 14960 | 通用类 | 山东省
田间管理机械 | 植保机械 | 喷杆喷雾机 | 12-18m悬挂及牵引式喷杆喷雾机 | 河北硕鑫机械制造有限公司 | 悬挂式喷杆喷雾机 | 3WPXY-800-12 | 喷幅:12m;形式:悬挂及牵引式:是 ; | 项目 单位 设计值 型式 / 悬挂式 规格型号 / 3WPXY-800-12 外形尺寸(工作状态) mm 1200×12000×1480 外形尺寸(运输状态) mm 2550（长）×2700（宽）×1500（高） 药箱容量 l 800 喷杆作业(整机作业)常用工作压力 MPa 0.8-1.0 喷头型式 / 扇形 喷杆升降机构型式 / 手动升降 喷杆折叠机构型式 / 液压折叠 喷杆(喷杆长度) mm 12000 配套动力名称、结构型式 / / 配套动力标定功率/转速 kW/(r/min) / 配套泵型式 / 隔膜泵 配套泵工作压力 MPa 3 配套泵流量 l/min 80-100 | 960 | 通用类 | 河北省
田间管理机械 | 植保机械 | 喷杆喷雾机 | 18-100马力自走式喷杆喷雾机 | 山东迈特智能科技有限公司 | 喷杆式喷雾机 | 3WPZ-2000型自走式喷杆喷雾机 | 功率:50马力;形式:自走式:是 ;四轮驱动:是 ;四轮转向:是 ; | "功率50马力，形式 ：自走式，四轮驱动、四轮转向；3WPZ-2000型自走式喷杆喷雾机 ； 项目 单位 设计值； 整机产品品目 / 喷杆喷雾机； 整机结构型式 / 自走式； 整机工作压力 MPa 0.3-0.6； 整机驱动型式 / 四轮驱动； 整机转向型式 / 四轮转向； 整机外形尺寸 mm 5390×2440×2650(1200充气轮、1200实心轮）； 整机喷杆长度（适用于喷杆式） mm 17300； 整机限压安全装置 / 有； 发动机或电动机名称 / 柴油机； 发动机或电动机结构型式 / 四缸、水冷、四冲程； 发动机或电动机标定功率/转速 kw r/min 36.8/2400； 发动机或电动机生产方式 / 采购； 液(气)泵/电机泵结构型式 / 齿轮泵/隔膜泵； 液泵/电机泵额定压力 Mpa 0.3-2.0/0-2.5； 液泵/电机泵额定流量 L/min 80； 液泵/电机泵柱塞（活塞）直径 mm /； 液泵/电机泵生产方式 / 采购； 药箱药箱容积 l 2000； 药箱材质 / 塑料； 药箱生产方式 / 采购； 空气室（储压容器）材质 / 不锈钢； 空气室（储压容器）质量 g 250； 空气室（储压容器）安装位置 / 外置； 空气室（储压容器）生产方式 / 采购； 限压安全装置结构型式 / 手动弹簧式； 限压安全装置限定压力 Mpa ≤0.72； 限压安全装置生产方式 / 采购； 喷杆材质 / 不锈钢； 喷杆允许最大工作压力 Mpa 0.9； 喷杆生产方式 / 采购； 承压管材质 / 塑料； 承压管允许最大工作压力 Mpa 2.76； 承压管生产方式 / 采购； 开关组合允许最大工作压力 Mpa 0.9； 开关组合生产方式 / 采购； 蓄电池类型类型 / 铅酸； 蓄电池容量 Ah 80； 蓄电池标称电压 V 12×2（串联）； 蓄电池生产方式 / 采购；" | 14960 | 通用类 | 山东省
田间管理机械 | 植保机械 | 喷杆喷雾机 | 18-100马力自走式喷杆喷雾机 | 青州市沃龙植保机械有限公司 | 喷杆式喷雾机 | 3WPZ-700A型自走式高秆喷杆喷雾机 | 功率:50马力;形式:自走式:是 ;四轮驱动:是 ;四轮转向:是 ; | 3WPZ-700A型自走式高秆喷杆喷雾机；品目：喷杆喷雾机；结构型式：自走式；驱动型式：四轮驱动；转向型式：四轮转向；工作压力：0.3～0.5MPa；外形尺寸：4350×2180×2420mm；柴油机功率转速：36.8/2400kW/(r/min)；喷杆长度：9760mm；喷幅/水平射程：12200mm；液泵型式：齿轮泵；液泵工作压力：0.3-2.0MPa；液泵流量：60L/min；药箱容积：700L。 | 14960 | 通用类 | 山东省
田间管理机械 | 植保机械 | 喷杆喷雾机 | 12-18m悬挂及牵引式喷杆喷雾机 | 河北硕鑫机械制造有限公司 | 悬挂式喷杆喷雾机 | 3WPXY-600-12 | 喷幅:12m;形式:悬挂及牵引式:是 ; | 项目 单位 设计值 型式 / 悬挂式 规格型号 / 3WPXY-600-12 外形尺寸(工作状态) mm 1170×12000×1380 外形尺寸(运输状态) mm 2550（长）×2700（宽）×1400（高） 药箱容量 l 600 喷杆作业(整机作业)常用工作压力 MPa 0.8-1.0 喷头型式 / 扇形 喷杆升降机构型式 / 手动升降 喷杆折叠机构型式 / 液压折叠 喷杆(喷杆长度) mm 12000 配套动力名称、结构型式 / / 配套动力标定功率/转速 kW/(r/min) / 配套泵型式 / 隔膜泵 配套泵工作压力 MPa 3 配套泵流量 l/min 80-100 | 960 | 通用类 | 河北省
田间管理机械 | 植保机械 | 喷杆喷雾机 | 12-18m悬挂及牵引式喷杆喷雾机 | 河北硕鑫机械制造有限公司 | 悬挂式喷杆喷雾机 | 3WPX-800-12 | 喷幅:12m;形式:悬挂及牵引式:是 ; | 项目 单位 设计值 型式 / 悬挂式 规格型号 / 3WPX-800-12 外形尺寸(工作状态) mm 1050×12000×1470 外形尺寸(运输状态) mm 1140（长）×2720（宽）×1500（高） 药箱容量 l 800 喷杆作业(整机作业)常用工作压力 MPa 0.8-1.0 喷头型式 / 扇形 喷杆升降机构型式 / 手动升降 喷杆折叠机构型式 / 手动折叠 喷杆(喷杆长度) mm 12000 配套动力名称、结构型式 / / 配套动力标定功率/转速 kW/(r/min) / 配套泵型式 / 隔膜泵 配套泵工作压力 MPa 3 配套泵流量 l/min 80-100 | 960 | 通用类 | 河北省
田间管理机械 | 植保机械 | 喷杆喷雾机 | 18-100马力自走式喷杆喷雾机 | 山东佳尔能机电有限公司 | 喷杆式喷雾机 | 3WPZ-700DL型自走式喷杆喷雾机 | 功率:50马力;形式:自走式:是 ;四轮驱动:是 ;四轮转向:是 ; | 功率:36.8kW；驱动方式:四轮驱动；转向方式：四轮转向；形式:自走式，配套动力型式：直列四缸水冷四冲程柴油机，发动机排放标准：国三;喷杆长度：17m，配套泵：三缸柱塞泵 | 14960 | 通用类 | 山东省
田间管理机械 | 植保机械 | 喷杆喷雾机 | 18-100马力自走式喷杆喷雾机 | 山东迈特智能科技有限公司 | 喷杆式喷雾机 | 3WPZ-1000型自走式喷杆喷雾机 | 功率:50马力;形式:自走式:是 ;四轮驱动:是 ;四轮转向:是 ; | "功率50马力，形式 ：自走式，四轮驱动、四轮转向；3WPZ-1000型自走式喷杆喷雾机 ； 项目 单位 设计值； 整机产品品目 / 喷杆喷雾机； 整机结构型式 / 自走式； 整机工作压力 MPa 0.3-0.6； 整机驱动型式 / 四轮驱动； 整机转向型式 / 四轮转向； 整机外形尺寸 mm 4600×1900×2500（1600实心轮）4600×1900×2400（1400充气轮）整机喷杆长度（适用于喷杆式） mm 18100； 整机限压安全装置 / 有； 发动机或电动机名称 / 柴油机； 发动机或电动机结构型式 / 四缸、水冷、四冲程； 发动机或电动机标定功率/转速 kw r/min 36.8/2400； 发动机或电动机生产方式 / 采购； 液(气)泵/电机泵结构型式 / 齿轮泵/隔膜泵； 液泵/电机泵额定压力 Mpa 0.3-2.0/0-2.5； 液泵/电机泵额定流量 L/min 60； 液泵/电机泵生产方式 / 采购； 药箱药箱容积 l 1000； 药箱材质 / 塑料； 药箱生产方式 / 采购； 空气室（储压容器）材质 / 不锈钢； 空气室（储压容器）质量 g 250； 空气室（储压容器）安装位置 / 外置； 空气室（储压容器）生产方式 / 采购； 限压安全装置结构型式 / 手动弹簧式； 限压安全装置限定压力 Mpa ≤0.72； 限压安全装置生产方式 / 采购； 喷杆材质 / 不锈钢； 喷杆允许最大工作压力 Mpa 0.75； 喷杆生产方式 / 采购； 承压管材质 / 塑料； 承压管允许最大工作压力 Mpa 2.76； 承压管生产方式 / 采购； 开关组合允许最大工作压力 Mpa 0.75； 开关组合生产方式 / 采购； 蓄电池类型类型 / 铅酸； 蓄电池容量 Ah 80； 蓄电池标称电压 V 12×2（串联）； 蓄电池生产方式 / 采购；" | 14960 | 通用类 | 山东省
田间管理机械 | 植保机械 | 喷杆喷雾机 | 18m及以上悬挂及牵引式喷杆喷雾机 | 公主岭市隆泉农业机械制造有限公司 | 喷杆式喷雾机 | 3WPX-1500型悬挂式喷杆喷雾机 | 喷幅:19m;形式:悬挂及牵引式:是 ; | 喷幅:19m;形式:悬挂及牵引式:是 ; | 4770 | 通用类 | 吉林省
田间管理机械 | 植保机械 | 喷杆喷雾机 | 18m及以上悬挂及牵引式喷杆喷雾机 | 河北硕鑫机械制造有限公司 | 悬挂式喷杆喷雾机 | 3WPX-1000-18 | 喷幅:18m;形式:悬挂及牵引式:是 ; | 项目 单位 设计值 型式 / 悬挂式 规格型号 / 3WPX-1000-18 外形尺寸(工作状态) mm 1680×18000×1860 外形尺寸(运输状态) mm 3000（长）×3150（宽）×2100（高） 药箱容量 l 1000 喷杆作业(整机作业)常用工作压力 MPa 0.8-1.0 喷头型式 / 扇形 喷杆升降机构型式 / 液压升降 喷杆折叠机构型式 / 液压折叠 喷杆(喷杆长度) mm 18000 配套动力名称、结构型式 / / 配套动力标定功率/转速 kW/(r/min) / 配套泵型式 / 隔膜泵 配套泵工作压力 MPa 3 配套泵流量 l/min 150-165 | 4770 | 通用类 | 河北省
田间管理机械 | 植保机械 | 喷杆喷雾机 | 18-100马力自走式喷杆喷雾机 | 山东佳尔能机电有限公司 | 喷杆式喷雾机 | 3WPZ-700TL型自走式喷杆喷雾机 | 功率:50马力;形式:自走式:是 ;四轮驱动:是 ;四轮转向:是 ; | 功率:36.8kW；驱动方式:四轮驱动；转向方式：四轮转向；形式:自走式，配套动力型式：直列四缸水冷四冲程柴油机，发动机排放标准：国三;喷杆长度：11m，配套泵：三缸柱塞泵 | 14960 | 通用类 | 山东省
田间管理机械 | 植保机械 | 喷杆喷雾机 | 12-18m悬挂及牵引式喷杆喷雾机 | 河北硕鑫机械制造有限公司 | 悬挂式喷杆喷雾机 | 3WPX-600-12 | 喷幅:12m;形式:悬挂及牵引式:是 ; | 项目 单位 设计值 型式 / 悬挂式 规格型号 / 3WPX-600-12 外形尺寸(工作状态) mm 980×12000×1400 外形尺寸(运输状态) mm 1150（长）×2720（宽）×1410（高） 药箱容量 l 600 喷杆作业(整机作业)常用工作压力 MPa 0.8-1.0 喷头型式 / 扇形 喷杆升降机构型式 / 手动升降 喷杆折叠机构型式 / 手动折叠 喷杆(喷杆长度) mm 12000 配套动力名称、结构型式 / / 配套动力标定功率/转速 kW/(r/min) / 配套泵型式 / 隔膜泵 配套泵工作压力 MPa 3 配套泵流量 l/min 80-100 | 960 | 通用类 | 河北省
田间管理机械 | 植保机械 | 喷杆喷雾机 | 18-100马力自走式喷杆喷雾机 | 山东迈特智能科技有限公司 | 喷杆式喷雾机 | 3WPZ-700E型自走式喷杆喷雾机 | 功率:50马力;形式:自走式:是 ;四轮驱动:是 ;四轮转向:是 ; | "功率50马力，形式 ：自走式，四轮驱动、四轮转向；3WPZ-700E型自走式喷杆喷雾机 ； 项目 单位 设计值； 整机产品品目 / 喷杆喷雾机； 整机结构型式 / 自走式； 整机工作压力 MPa 0.3-0.6； 整机驱动型式 / 四轮驱动； 整机转向型式 / 四轮转向； 整机外形尺寸 mm 4900×2100×2500（1200实心轮、1200充气轮）整机喷杆长度（适用于喷杆式） mm 23600； 整机限压安全装置 / 有； 发动机或电动机名称 / 柴油机； 发动机或电动机结构型式 / 四缸、水冷、四冲程； 发动机或电动机标定功率/转速 kw r/min 36.8/2400； 发动机或电动机生产方式 / 采购； 液(气)泵/电机泵结构型式 / 齿轮泵/隔膜泵； 液泵/电机泵额定压力 Mpa 0.3-2.0/0-2.5； 液泵/电机泵额定流量 L/min 80； 液泵/电机泵生产方式 / 采购； 药箱药箱容积 l 700； 药箱材质 / 塑料； 药箱生产方式 / 采购； 空气室（储压容器）材质 / 不锈钢； 空气室（储压容器）质量 g 250； 空气室（储压容器）安装位置 / 外置； 空气室（储压容器）生产方式 / 采购； 限压安全装置结构型式 / 手动弹簧式； 限压安全装置限定压力 Mpa ≤0.72； 限压安全装置生产方式 / 采购； 喷杆材质 / 不锈钢； 喷杆允许最大工作压力 Mpa 0.9； 喷杆生产方式 / 采购； 承压管材质 / 塑料； 承压管允许最大工作压力 Mpa 2.76； 承压管生产方式 / 采购； 开关组合允许最大工作压力 Mpa 0.9； 开关组合生产方式 / 采购； 蓄电池类型类型 / 铅酸； 蓄电池容量 Ah 80； 蓄电池标称电压 V 12×2（串联）； 蓄电池生产方式 / 采购；" | 14960 | 通用类 | 山东省
田间管理机械 | 植保机械 | 喷杆喷雾机 | 100马力及以上自走式喷杆喷雾机 | 公主岭市隆泉农业机械制造有限公司 | 喷杆式喷雾机 | 3WPZ-1000Z型自走式喷杆喷雾机 | 功率:104.72马力;四轮驱动:是 ;四轮转向:是 ;自走式:是 ; | 功率104.72马力；形式:自走式；驱动方式:四轮驱动；转向方式:四轮转向； | 31320 | 通用类 | 吉林省
田间管理机械 | 植保机械 | 喷杆喷雾机 | 100马力及以上自走式喷杆喷雾机 | 青州市凯博植保机械有限公司 | 喷杆式喷雾机 | 3WPZ-2000型自走式高秆喷杆喷雾机 | 功率:100.64马力;四轮驱动:是 ;四轮转向:是 ;自走式:是 ; | 发动机名称：柴油机；结构型式：四缸水冷四冲程；标定功率/转速：74Kw/2400r/min；排放标准：国三；形式：自走式；驱动方式/转向方式：四轮驱动、四轮转向；喷杆长度：18600mm；外形尺寸（mm）：5050x2650x3040；配套泵结构型式：隔膜泵；额定压力MPa：0-2.5；额定流量L/min：215；药箱容积L：2000。 | 31320 | 通用类 | 山东省
田间管理机械 | 植保机械 | 喷杆喷雾机 | 100马力及以上自走式喷杆喷雾机 | 青州大丰农业装备有限公司 | 喷杆式喷雾机 | 3WPZ-1500型自走式喷杆喷雾机 | 功率:101马力;四轮驱动:是 ;四轮转向:是 ;自走式:是 ; | 型式：自走式；外形尺寸：6800*3260*3290（mm）；喷杆作业常用工作压力（MPa）：0.3-0.5；驱动形式：四轮驱动、四轮转向；喷杆长度（mm）：20710；限压安全装置结构形式：机械限位式；配套动力：柴油机；柴油机结构形式：直列、水冷、四冲程；柴油机机标定功率/转速（KW/r/min）：74.5/2400；配套泵型式：隔膜泵；配套泵压力（MPa）：0-2.0；配套泵流量（l/min）：110~116；药箱材质：不锈钢；药箱容积（L）：750*2（个）；喷射部位喷杆材质：PVC；最高允许工作压力（MPa）：6.0；蓄电池类型：免维护蓄电池；蓄电池容量（Ah）：60（2只）；蓄电池标称电压（V）：12*2（2只串联）。 | 31320 | 通用类 | 山东省
田间管理机械 | 植保机械 | 喷杆喷雾机 | 100马力及以上自走式喷杆喷雾机 | 黑龙江省宝泉岭农垦金宇机械制造有限公司 | 喷杆式喷雾机 | 3WPZ-1000型自走式喷杆喷雾机 | 功率:101.32马力;四轮驱动:是 ;四轮转向:是 ;自走式:是 ; | 1.配套动力：柴油机型号：4G33TC 四缸 直列 水冷 四冲程 功率：74.5KW 转速：2400r/min,生产厂家：常柴股份有限公司。排放阶段：国三排放.2.液泵：隔膜泵 额定压力：3.0MPa 额定流量：100L/min 3.药箱容积：1000L 4.限压安全装置：机械限位式 限定压力≤0.6MPa 5.喷射部件：材质 PVC φ8mm允许最大压力60kgf/cm2 φ8.5mm允许最大压力120kgf/cm2.6.蓄电池：铅酸蓄电池 容量80Ah .整机外形尺寸：6600×3000×3800mm，整机工作压力：0.3-0.5，驱动形式：四轮驱动，转向形式：四轮转向。喷杆长度：15600mm | 31320 | 通用类 | 黑龙江
田间管理机械 | 植保机械 | 喷杆喷雾机 | 100马力及以上自走式喷杆喷雾机 | 青州歌尔特植保机械有限公司 | 喷杆式喷雾机 | 3WPZ-1000型自走式高秆喷杆喷雾机 | 功率:100.096马力;四轮驱动:是 ;四轮转向:是 ;自走式:是 ; | 发动机名称：柴油机；结构型式：四缸直列水冷四冲程；标定功率/转速：74Kw/2400r/min；排放标准：国三；形式：自走式；驱动方式/转向方式：四轮驱动、四轮转向；喷杆长度：15300mm；外形尺寸（mm）：4930X2810X2870；配套泵结构型式：隔膜泵；额定压力MPa：0-2.5；额定流量L/min：60；药箱容积：1000L。 | 31320 | 通用类 | 山东省
田间管理机械 | 植保机械 | 喷杆喷雾机 | 100马力及以上自走式喷杆喷雾机 | 青州歌尔特植保机械有限公司 | 喷杆式喷雾机 | 3WPZ-2000A型自走式高秆喷杆喷雾机 | 功率:100.64马力;四轮驱动:是 ;四轮转向:是 ;自走式:是 ; | 发动机名称：柴油机；结构型式：四缸水冷四冲程；标定功率/转速：74Kw/2400r/min；排放标准：国三；形式：自走式；驱动方式/转向方式：四轮驱动、四轮转向；喷杆长度：18000mm；外形尺寸（mm）：5150X2740X2800；配套泵结构型式：齿轮泵；额定压力MPa：0.3-2.0；额定流量L/min：80-100；药箱容积：2000L。 | 31320 | 通用类 | 山东省
田间管理机械 | 植保机械 | 喷杆喷雾机 | 100马力及以上自走式喷杆喷雾机 | 青州歌尔特植保机械有限公司 | 喷杆式喷雾机 | 3WPZ-1000A型自走式喷杆喷雾机 | 功率:100.64马力;四轮驱动:是 ;四轮转向:是 ;自走式:是 ; | 发动机名称：柴油机；结构型式：四缸直列水冷四冲程；标定功率/转速：74Kw/2400r/min；排放标准：国三；结构型式：自走式；驱动方式/转向方式：四轮驱动、四轮转向；喷杆长度：15300mm；外形尺寸（mm）：4540X1860X2460；配套泵结构型式：隔膜泵；额定压力MPa:0-2.5;额定流量L/min：60；药箱容积：1000L。 | 31320 | 通用类 | 山东省
田间管理机械 | 植保机械 | 喷杆喷雾机 | 12-18m悬挂及牵引式喷杆喷雾机 | 河北硕鑫机械制造有限公司 | 悬挂式喷杆喷雾机 | 3WPX-500-12 | 喷幅:12m;形式:悬挂及牵引式:是 ; | 项目 单位 设计值 型式 / 悬挂式 规格型号 / 3WPX-500-12 外形尺寸(工作状态) mm 1030×12000×1260 外形尺寸(运输状态) mm 1150（长）×2700（宽）×1300（高） 药箱容量 l 500 喷杆作业(整机作业)常用工作压力 MPa 0.8-1.0 喷头型式 / 扇形 喷杆升降机构型式 / 手动升降 喷杆折叠机构型式 / 手动折叠 喷杆(喷杆长度) mm 12000 配套动力名称、结构型式 / / 配套动力标定功率/转速 kW/(r/min) / 配套泵型式 / 隔膜泵 配套泵工作压力 MPa 2 配套泵流量 l/min 60-80 | 960 | 通用类 | 河北省
田间管理机械 | 植保机械 | 喷杆喷雾机 | 18-100马力自走式喷杆喷雾机 | 临沂佳士通农业机械有限公司 | 喷杆式喷雾机 | 3WPZ-700DL型自走式喷杆喷雾机 | 功率:50马力;形式:自走式:是 ;四轮驱动:是 ;四轮转向:是 ; | 标定功率转速：36.8kw/2400r/min；结构型式：四轮驱动、四轮转向、自走式 ；喷杆作业（整机作业）常用工作压力：0.3~0.5Mpa；喷杆长度：16m；药箱容量：700L； | 14960 | 通用类 | 山东省
田间管理机械 | 植保机械 | 喷杆喷雾机 | 18-100马力自走式喷杆喷雾机 | 临沂佳士通农业机械有限公司 | 喷杆式喷雾机 | 3WPZ-800GD型自走式喷杆喷雾机 | 功率:50马力;形式:自走式:是 ;四轮驱动:是 ;四轮转向:是 ; | 标定功率转速：36.8kw/2400r/min；结构型式：四轮驱动、四轮转向、自走式 ；喷杆作业（整机作业）常用工作压力：0.3~0.5Mpa；喷杆长度：16.5m；药箱容量：800L； | 14960 | 通用类 | 山东省
田间管理机械 | 植保机械 | 喷杆喷雾机 | 18-100马力自走式喷杆喷雾机 | 山东迈特智能科技有限公司 | 喷杆式喷雾机 | 3WPZ-700D型自走式喷杆喷雾机 | 功率:50马力;形式:自走式:是 ;四轮驱动:是 ;四轮转向:是 ; | "功率50马力，形式 ：自走式，四轮驱动、四轮转向；3WPZ-700D型自走式喷杆喷雾机 ； 项目 单位 设计值； 整机产品品目 / 喷杆喷雾机； 整机结构型式 / 自走式； 整机工作压力 MPa 0.3-0.6； 整机驱动型式 / 四轮驱动； 整机转向型式 / 四轮转向； 整机外形尺寸 mm 4830×2000×2550（1600实心轮）4830×2000×2450（1400充气轮）整机喷杆长度（适用于喷杆式） mm 23600； 整机限压安全装置 / 有； 发动机或电动机名称 / 柴油机； 发动机或电动机结构型式 / 四缸、水冷、四冲程； 发动机或电动机标定功率/转速 kw r/min 36.8/2400； 发动机或电动机生产方式 / 采购； 液(气)泵/电机泵结构型式 / 齿轮泵/隔膜泵； 液泵/电机泵额定压力 Mpa 0.3-2.0/0-2.5； 液泵/电机泵额定流量 L/min 80； 液泵/电机泵生产方式 / 采购； 药箱药箱容积 l 700； 药箱材质 / 塑料； 药箱生产方式 / 采购； 空气室（储压容器）材质 / 不锈钢； 空气室（储压容器）质量 g 250； 空气室（储压容器）安装位置 / 外置； 空气室（储压容器）生产方式 / 采购； 限压安全装置结构型式 / 手动弹簧式； 限压安全装置限定压力 Mpa ≤0.72； 限压安全装置生产方式 / 采购； 喷杆材质 / 不锈钢； 喷杆允许最大工作压力 Mpa 0.9； 喷杆生产方式 / 采购； 承压管材质 / 塑料； 承压管允许最大工作压力 Mpa 2.76； 承压管生产方式 / 采购； 开关组合允许最大工作压力 Mpa 0.9； 开关组合生产方式 / 采购； 蓄电池类型类型 / 铅酸； 蓄电池容量 Ah 80； 蓄电池标称电压 V 12×2（串联）； 蓄电池生产方式 / 采购；" | 14960 | 通用类 | 山东省
田间管理机械 | 植保机械 | 喷杆喷雾机 | 18-100马力自走式喷杆喷雾机 | 山东中润顺泰机械科技有限公司 | 喷杆式喷雾机 | 3WPZ-1000A型自走式喷杆喷雾机 | 功率:50马力;形式:自走式:是 ;四轮驱动:是 ;四轮转向:是 ; | "功率50马力，形式 ：自走式，四轮驱动、四轮转向；3WPZ-1000A型自走式喷杆喷雾机 ； 项目 单位 设计值； 整机产品品目 喷杆喷雾机； 整机结构型式 自走式； 整机工作压力 MPa 0.3～0.5； 整机外形尺寸 mm 4630×2110×2540（1600实心轮）4630×2110×2440（1400充气轮） 整机喷杆长度 mm 180000； 驱动型式 四轮驱动； 转向型式 四轮转向； 发动机名称 柴油机 发动机结构型式 四缸四冲程水冷； 发动机标定功率 kW 36.8； 发动机标定转速 r/min 2400； 液泵结构型式 齿轮泵/隔膜泵； 液泵额定压力 MPa 0.3～2.0/3.0； 液泵额定流量 L/min 80； 药箱容积 L 1000； 药箱材质 塑料； 空气室材质 不锈钢（齿轮泵）； 空气室质量 g 300； 空气室安装位置 外置； 限压安全装置结构型式 手动弹簧式； 限压安全装置限定压力 MPa ≤0.6； 喷射部件喷杆材质 不锈钢+塑料； 喷射部件承压管材质 塑料； 喷射部件最高允许工作压力 Mpa 0.75； 蓄电池类型 铅酸； 蓄电池容量 Ah 80； 蓄电池标称电压 V 12×2（串联）；" | 14960 | 通用类 | 山东省
田间管理机械 | 植保机械 | 喷杆喷雾机 | 100马力及以上自走式喷杆喷雾机 | 青州市凯博植保机械有限公司 | 喷杆式喷雾机 | 3WPZ-1000A型自走式喷杆喷雾机 | 功率:100.64马力;四轮驱动:是 ;四轮转向:是 ;自走式:是 ; | 发动机名称：柴油机；结构型式：四缸水冷四冲程；标定功率/转速：74Kw/2400r/min；排放标准：国三；形式：自走式；驱动方式/转向方式：四轮驱动、四轮转向；喷杆长度：15300mm；外形尺寸（mm）：4520x1920x2460；配套泵结构型式：隔膜泵；额定压力MPa：0-2.5；额定流量L/min：60；药箱容积L：1000。 | 31320 | 通用类 | 山东省
田间管理机械 | 植保机械 | 喷杆喷雾机 | 100马力及以上自走式喷杆喷雾机 | 青州市凯博植保机械有限公司 | 喷杆式喷雾机 | 3WPZ-1000型自走式高秆喷杆喷雾机 | 功率:100.64马力;四轮驱动:是 ;四轮转向:是 ;自走式:是 ; | 发动机名称：柴油机；结构型式：四缸水冷四冲程；标定功率/转速：74Kw/2400r/min；排放标准：国三；形式：自走式；驱动方式/转向方式：四轮驱动、四轮转向；喷杆长度：15300mm；外形尺寸（mm）：4880x2880x2900；配套泵结构型式：隔膜泵；额定压力MPa：0-2.5；额定流量L/min：60；药箱容积L：1000。 | 31320 | 通用类 | 山东省
田间管理机械 | 植保机械 | 喷杆喷雾机 | 18m及以上悬挂及牵引式喷杆喷雾机 | 公主岭市隆泉农业机械制造有限公司 | 喷杆式喷雾机 | 3WPX-800X型悬挂式喷杆喷雾机 | 喷幅:19m;形式:悬挂及牵引式:是 ; | 喷幅:19m;形式:悬挂及牵引式:是 ; | 4770 | 通用类 | 吉林省
田间管理机械 | 植保机械 | 喷杆喷雾机 | 18-100马力自走式喷杆喷雾机 | 山东迈特智能科技有限公司 | 喷杆式喷雾机 | 3WPZ-700C型自走式喷杆喷雾机 | 功率:50马力;形式:自走式:是 ;四轮驱动:是 ;四轮转向:是 ; | "功率50马力，形式 ：自走式，四轮驱动、四轮转向；3WPZ-700C型自走式喷杆喷雾机 ； 项目 单位 设计值； 整机产品品目 / 喷杆喷雾机； 整机结构型式 / 自走式； 整机工作压力 MPa 0.3-0.6； 整机驱动型式 / 四轮驱动； 整机转向型式 / 四轮转向； 整机外形尺寸 mm 4600×2000×2500(1200实心轮、1200充气轮）； 整机喷杆长度（适用于喷杆式） mm 18100； 整机限压安全装置 / 有； 发动机或电动机名称 / 柴油机； 发动机或电动机结构型式 / 四缸、水冷、四冲程； 发动机或电动机标定功率/转速 kw r/min kw 36.8/2400； 发动机或电动机生产方式 / 采购； 液(气)泵/电机泵结构型式 / 齿轮泵/隔膜泵； 液泵/电机泵额定压力 Mpa 0.3-2.0/0-2.5； 液泵/电机泵额定流量 L/min 60； 液泵/电机泵生产方式 / 采购； 药箱药箱容积 l 700； 药箱材质 / 塑料； 药箱生产方式 / 采购； 空气室（储压容器）材质 / 不锈钢； 空气室（储压容器）质量 g 230； 空气室（储压容器）安装位置 / 外置； 空气室（储压容器）生产方式 / 采购； 限压安全装置结构型式 / 手动弹簧式； 限压安全装置限定压力 Mpa ≤0.72； 限压安全装置生产方式 / 采购； 喷杆材质 / 不锈钢； 喷杆允许最大工作压力 Mpa 0.9； 喷杆生产方式 / 采购； 承压管材质 / 塑料； 承压管允许最大工作压力 Mpa 2.76； 承压管生产方式 / 采购； 开关组合允许最大工作压力 Mpa 0.9； 开关组合生产方式 / 采购； 蓄电池类型类型 / 铅酸； 蓄电池容量 Ah 80； 蓄电池标称电压 V 12×2（串联）； 蓄电池生产方式 / 采购；" | 14960 | 通用类 | 山东省
田间管理机械 | 植保机械 | 喷杆喷雾机 | 18-100马力自走式喷杆喷雾机 | 青州上力机械科技有限公司 | 喷杆式喷雾机 | 3WPZ-500型自走式喷杆喷雾机 | 功率:17.6kW（23.936马力）马力;形式:自走式:是 ;四轮驱动:是 ;四轮转向:是 ; | 产品品目：喷杆喷雾机 产品结构型式：自走式、四轮转向、四轮驱动 发动机名称、结构型式：柴油机、单缸四冲程水冷 发动机功率/转速：17.6kW（23.936马力）/2200r/min 发动机排放标准：达到国家第三阶段排放标准 | 14960 | 通用类 | 山东省
田间管理机械 | 植保机械 | 喷杆喷雾机 | 18-100马力自走式喷杆喷雾机 | 青州市沃龙植保机械有限公司 | 自走式喷杆喷雾机 | 3WPZ-700 | 功率:50马力;形式:自走式:是 ;四轮驱动:是 ;四轮转向:是 ; | 3WPZ-700型自走式喷杆喷雾机；品目：喷杆喷雾机；结构型式：自走式；驱动型式：四轮驱动；转向型式：四轮转向；工作压力：0.3～0.5MPa；外形尺寸：4600×1670×2550mm；柴油机功率转速：36.8/2400kW/(r/min)；喷杆长度：10400mm；液泵型式：齿轮泵；液泵工作压力：0.3-2.0MPa；液泵流量：60L/min；药箱容积：700L。 | 14960 | 通用类 | 山东省
田间管理机械 | 植保机械 | 喷杆喷雾机 | 18-100马力自走式喷杆喷雾机 | 山东中润顺泰机械科技有限公司 | 喷杆式喷雾机 | 3WPZ-700G型自走式喷杆喷雾机 | 功率:50马力;形式:自走式:是 ;四轮驱动:是 ;四轮转向:是 ; | "功率50马力，形式 ：自走式，四轮驱动、四轮转向；3WPZ-700G型自走式喷杆喷雾机 ； 项目 单位 设计值； 整机产品品目 喷杆喷雾机； 整机结构型式 自走式； 整机工作压力 MPa 0.3～0.5； 整机外形尺寸 mm 5150×2250×2500； 整机喷杆长度 mm 21400； 驱动型式 四轮驱动； 转向型式 四轮转向； 发动机名称 柴油机； 发动机结构型式 四缸四冲程水冷； 发动机标定功率 kW 36.8； 发动机标定转速 r/min 2400； 液泵结构型式 齿轮泵/隔膜泵； 液泵额定压力 MPa 0.3～2.0/3.0； 液泵额定流量 L/min 80； 药箱容积 L 700； 药箱材质 塑料； 空气室材质 不锈钢（齿轮泵）； 空气室质量 g 300； 空气室安装位置 外置； 限压安全装置结构型式 手动弹簧式； 限压安全装置限定压力 MPa ≤0.6； 喷射部件喷杆材质 不锈钢+塑料； 喷射部件承压管材质 塑料； 喷射部件最高允许工作压力 Mpa 0.75； 蓄电池类型 铅酸； 蓄电池容量 Ah 80； 蓄电池标称电压 V 12×2（串联）；" | 14960 | 通用类 | 山东省
田间管理机械 | 植保机械 | 喷杆喷雾机 | 100马力及以上自走式喷杆喷雾机 | 青州大丰农业装备有限公司 | 喷杆式喷雾机 | 3WPZ-3000型自走式喷杆喷雾机 | 功率:100.64马力;四轮驱动:是 ;四轮转向:是 ;自走式:是 ; | 型式：自走式；外形尺寸：5220*2760*3240（mm）；喷杆作业常用工作压力（MPa）：0.3-0.5；驱动形式：四轮驱动、四轮转向；喷杆长度（mm）：18000；限压安全装置结构形式：弹簧压力式，安全装置限定压力：≤0.6；配套动力：柴油机；柴油机结构形式：四缸、水冷、四冲程；柴油机机标定功率/转速（KW/r/min）：74/2400；配套泵型式：隔膜泵；配套泵压力（MPa）：2.5；配套泵流量（L/min）：280；药箱材质：塑料；药箱容积（L）：3000；喷射部位喷杆材质：不锈钢+塑料；最高允许工作压力（MPa）：4；蓄电池类型：铅酸免维护蓄电池；蓄电池容量（Ah）：80（2只）；蓄电池标称电压（V）：12*2（2只串联）。 | 31320 | 通用类 | 山东省
田间管理机械 | 植保机械 | 喷杆喷雾机 | 100马力及以上自走式喷杆喷雾机 | 山东佳尔能机电有限公司 | 喷杆式喷雾机 | 3WPZ-3000HA型自走式喷杆喷雾机 | 功率:100马力;四轮驱动:是 ;四轮转向:是 ;自走式:是 ; | 功率:74kW；驱动方式:四轮驱动；转向方式：四轮转向；形式:自走式，配套动力型式：直列四缸水冷四冲程柴油机，发动机排放标准：国三;喷杆长度：15.7m，配套泵：隔膜泵 | 31320 | 通用类 | 山东省
田间管理机械 | 植保机械 | 喷杆喷雾机 | 18-100马力自走式喷杆喷雾机 | 青州泰达机械有限公司 | 喷杆式喷雾机 | 3WPZ-2000型自走式喷杆喷雾机 | 功率:50.05马力;形式:自走式:是 ;四轮驱动:是 ;四轮转向:是 ; | 产品型号、规格及名称：3WPZ-2000型自走式喷杆喷雾机；产品品目：喷杆喷雾机；结构型式：自走式；工作压力(Mpa)：0.3-0.5Mpa；驱动型式：四轮驱动；转向型式：四轮转向；外型尺寸（mm）：（长）×（宽）×（高）5600×2800×3320；喷杆长度(mm)：16720净重（kg）2800；发动机名称：柴油机；发动机结构型式：四缸四冲程水冷；发动机标定功率/转速kW/(r/min)：36.8/2400；液泵结构型式：隔膜泵；液泵额定压力（Mpa）：2.5；液泵额定流量（L/min）：280；药箱容积（L）：1000×2；药箱材质：塑料；限压安全装置结构型式：弹簧式；限压安全装置限定压力：≤0.6；喷杆材质：不锈钢；喷杆允许最大工作压力（Mpa）：2.76（400psi）；承压管允许最大工作压力（Mpa）：2.76（400psi）；开关组合允许最大工作压力（Mpa）：2.76（400psi）；蓄电池类型：免维护铅酸蓄电池；蓄电池容量（Ah）：44；蓄电池标称电压（V）：12×2 | 14960 | 通用类 | 山东省
田间管理机械 | 植保机械 | 喷杆喷雾机 | 18-100马力自走式喷杆喷雾机 | 临沂佳士通农业机械有限公司 | 喷杆式喷雾机 | 3WPZ-800G型自走式喷杆喷雾机 | 功率:50马力;形式:自走式:是 ;四轮驱动:是 ;四轮转向:是 ; | 标定功率转速：36.8kw/2400r/min；结构型式：四轮驱动、四轮转向、自走式 ；喷杆作业（整机作业）常用工作压力：0.3~0.5Mpa；喷杆长度：11m；药箱容量：800L； | 14960 | 通用类 | 山东省
田间管理机械 | 植保机械 | 喷杆喷雾机 | 18-100马力自走式喷杆喷雾机 | 青州炜锋车桥有限公司 | 喷杆式喷雾机 | 3WPZ-700F型自走式喷杆喷雾机 | 功率:50.048马力;形式:自走式:是 ;四轮驱动:是 ;四轮转向:是 ; | 36.8kW（50.048马力）；自走式，四轮驱动，四轮转向；外形尺寸（mm）：4360X1880X2960；喷杆长度（mm）：9760；液泵结构型式：齿轮泵；液泵额定压力（MPa）：0.3-2.0；液泵额定流量（L/min）：60；；药箱容积（L）：700 | 14960 | 通用类 | 山东省
田间管理机械 | 植保机械 | 喷杆喷雾机 | 18-100马力自走式喷杆喷雾机 | 山东迈特智能科技有限公司 | 喷杆式喷雾机 | 3WPZ-700B型自走式喷杆喷雾机 | 功率:50马力;形式:自走式:是 ;四轮驱动:是 ;四轮转向:是 ; | "功率50马力，形式 ：自走式，四轮驱动、四轮转向；3WPZ-700B型自走式喷杆喷雾机 ； 项目 单位 设计值； 整机产品品目 / 喷杆喷雾机； 整机结构型式 / 自走式； 整机工作压力 MPa 0.3-0.6； 整机驱动型式 / 四轮驱动； 整机转向型式 / 四轮转向； 整机外形尺寸 mm 4600×2000×2550（1600实心轮）4600×2000×2450（1400充气轮） 整机喷杆长度（适用于喷杆式） mm 18100； 整机限压安全装置 / 有； 发动机或电动机名称 / 柴油机； 发动机或电动机结构型式 / 四缸、水冷、四冲程； 发动机或电动机标定功率/转速 kw r/min 36.8/2400； 发动机或电动机生产方式 / 采购； 液(气)泵/电机泵结构型式 / 齿轮泵/隔膜泵； 液泵/电机泵额定压力 Mpa 0.3-2.0/0-2.5； 液泵/电机泵额定流量 L/min 60； 液泵/电机泵生产方式 / 采购； 药箱药箱容积 l 700； 药箱材质 / 塑料； 药箱生产方式 / 采购； 空气室（储压容器）材质 / 不锈钢； 空气室（储压容器）质量 g 250； 空气室（储压容器）安装位置 / 外置； 空气室（储压容器）生产方式 / 采购； 限压安全装置结构型式 / 手动弹簧式； 限压安全装置限定压力 Mpa ≤0.72； 限压安全装置生产方式 / 采购； 喷杆材质 / 不锈钢； 喷杆允许最大工作压力 Mpa 0.9； 喷杆生产方式 / 采购； 承压管材质 / 塑料； 承压管允许最大工作压力 Mpa 2.72； 承压管生产方式 / 采购； 开关组合允许最大工作压力 Mpa 0.9； 开关组合生产方式 / 采购； 蓄电池类型类型 / 铅酸； 蓄电池容量 Ah 80； 蓄电池标称电压 V 12×2（串联）； 蓄电池生产方式 / 采购；" | 14960 | 通用类 | 山东省
田间管理机械 | 植保机械 | 喷杆喷雾机 | 18-100马力自走式喷杆喷雾机 | 山东中润顺泰机械科技有限公司 | 喷杆式喷雾机 | 3WPZ-700F型自走式喷杆喷雾机 | 功率:50马力;形式:自走式:是 ;四轮驱动:是 ;四轮转向:是 ; | "功率50马力，形式 ：自走式，四轮驱动、四轮转向；3WPZ-700F型自走式喷杆喷雾机 ； 项目 单位 设计值； 整机产品品目 喷杆喷雾机； 整机结构型式 自走式； 整机工作压力 MPa 0.3～0.5； 整机外形尺寸 mm 5150×2470×2750(1600实心轮）5150×2470×2650(1400充气轮） 整机喷杆长度 mm 21900； 驱动型式 四轮驱动； 转向型式 四轮转向； 发动机名称 柴油机； 发动机结构型式 四缸四冲程水冷； 发动机标定功率 kW 36.8； 发动机标定转速 r/min 2400； 液泵结构型式 齿轮泵/隔膜泵； 液泵额定压力 MPa 0.3～2.0/3.0； 液泵额定流量 L/min 80； 药箱容积 L 700； 药箱材质 塑料； 空气室材质 不锈钢（齿轮泵）； 空气室质量 g 300； 空气室安装位置 外置； 限压安全装置结构型式 手动弹簧式； 限压安全装置限定压力 MPa ≤0.6； 喷射部件喷杆材质 不锈钢+塑料； 喷射部件承压管材质 塑料； 喷射部件最高允许工作压力 Mpa 0.75； 蓄电池类型 铅酸； 蓄电池容量 Ah 80； 蓄电池标称电压 V 12×2（串联）；" | 14960 | 通用类 | 山东省
田间管理机械 | 植保机械 | 喷杆喷雾机 | 18-100马力自走式喷杆喷雾机 | 青州泰达机械有限公司 | 喷杆式喷雾机 | 3WPZ-1600型自走式喷杆喷雾机 | 功率:50.05马力;形式:自走式:是 ;四轮驱动:是 ;四轮转向:是 ; | 产品型号、规格及名称：3WPZ-1600型自走式喷杆喷雾机；产品品目：喷杆喷雾机；结构型式：自走式；工作压力(Mpa)：0.3-0.5Mpa；驱动型式：四轮驱动；转向型式：四轮转向；外型尺寸（mm）：（长）×（宽）×（高）5670×2860×2940；喷杆长度(mm)：16700净重（kg）2310；发动机名称：柴油机；发动机结构型式：四缸四冲程水冷；发动机标定功率/转速kW/(r/min)：36.8/2400；液泵结构型式：隔膜泵；液泵额定压力（Mpa）：2.5；液泵额定流量（L/min）：160-180；药箱容积（L）：1600；药箱材质：塑料；限压安全装置结构型式：弹簧式；限压安全装置限定压力：≤0.6；喷杆材质：不锈钢；喷杆允许最大工作压力（Mpa）：2.76（400psi）；承压管允许最大工作压力（Mpa）：2.76（400psi）；开关组合允许最大工作压力（Mpa）：2.76（400psi）；蓄电池类型：免维护铅酸蓄电池；蓄电池容量（Ah）：44；蓄电池标称电压（V）：12×2 | 14960 | 通用类 | 山东省
田间管理机械 | 植保机械 | 喷杆喷雾机 | 18-100马力自走式喷杆喷雾机 | 青州泰达机械有限公司 | 喷杆式喷雾机 | 3WPZ-700LD-50型自走式喷杆喷雾机 | 功率:50.05马力;形式:自走式:是 ;四轮驱动:是 ;四轮转向:是 ; | 产品型号、规格及名称：3WPZ-700LD-50型自走式喷杆喷雾机；产品品目：喷杆喷雾机；结构型式：四轮自走式；工作压力(Mpa)：0.3-0.5；驱动型式：四轮驱动；转向型式：四轮转向；外型尺寸（mm）：5080×2510×3200；喷杆长度(mm)：16500；发动机名称：柴油机；发动机结构型式：四缸水冷四冲程；发动机标定功率/转速kW/(r/min)：36.8/2400；液泵结构型式：隔膜泵；液泵额定压力（Mpa）：2.5；液泵额定流量（L/min）：160-180；药箱容积（L）：700；药箱材质：塑料；限压安全装置结构型式：弹簧式；限压安全装置限定压力：≤0.6；喷杆材质：不锈钢+塑料；喷杆允许最大工作压力（Mpa）：2.76；承压管允许最大工作压力（Mpa）：2.76（400psi）；开关组合允许最大工作压力（Mpa）：2.76；蓄电池类型：铅酸蓄电池；蓄电池容量（Ah）：44；蓄电池标称电压（V）：12×2（串联）； | 14960 | 通用类 | 山东省
田间管理机械 | 植保机械 | 喷杆喷雾机 | 18-100马力自走式喷杆喷雾机 | 青州江隆机械有限公司 | 喷杆式喷雾机 | 3WPZ-1600型自走式喷杆喷雾机 | 功率:50.05马力;形式:自走式:是 ;四轮驱动:是 ;四轮转向:是 ; | 产品型号、规格及名称：3WPZ-1600型自走式喷杆喷雾机；产品品目：喷杆喷雾机；结构型式：自走式；工作压力(Mpa)：0.3-0.5；外形尺寸（mm）：（长）×（宽）×（高）5670×2860×2940；喷杆长度(mm)：16700；驱动型式：四轮驱动；转向型式：四轮转向；发动机名称：柴油机；发动机结构型式：四缸四冲程水冷；发动机标定功率/转速kW/(r/min)：36.8/2400；液泵结构型式：隔膜泵；液泵额定压力（Mpa）：2.5；液泵额定流量（L/min）：160-180；药箱容积（L）：1600；药箱材质：塑料；限压安全装置结构型式：弹簧式；限压安全装置限定压力：≤0.6；喷杆材质：不锈钢；喷杆允许最大工作压力（Mpa）：0.75；承压管允许最大工作压力（Mpa）：0.75；开关组合允许最大工作压力（Mpa）：0.75；蓄电池类型：免维护铅酸蓄电池；蓄电池容量（Ah）：44；蓄电池标称电压（V）：12×2（串联） | 14960 | 通用类 | 山东省
田间管理机械 | 植保机械 | 喷杆喷雾机 | 18-100马力自走式喷杆喷雾机 | 青州江隆机械有限公司 | 喷杆式喷雾机 | 3WPZ-700LD-50型自走式喷杆喷雾机 | 功率:50.05马力;形式:自走式:是 ;四轮驱动:是 ;四轮转向:是 ; | 产品型号、规格及名称：3WPZ-700LD-50型自走式喷杆喷雾机；产品品目：喷杆喷雾机；结构型式：自走式；工作压力(Mpa)：0.3-0.5；外形尺寸（mm）：（长）×（宽）×（高）5080×2510×3200；喷杆长度(mm)：16500；驱动型式：四轮驱动；转向型式：四轮转向；发动机名称：柴油机；发动机结构型式：四缸四冲程水冷；发动机标定功率/转速kW/(r/min)：36.8/2400；液泵结构型式：隔膜泵；液泵额定压力（Mpa）：2.5；液泵额定流量（L/min）：160-180；药箱容积（L）：700；药箱材质：塑料；限压安全装置结构型式：弹簧式；限压安全装置限定压力：≤0.6；喷杆材质：不锈钢；喷杆允许最大工作压力（Mpa）：≤0.75；承压管允许最大工作压力（Mpa）：≤0.75；开关组合允许最大工作压力（Mpa）：≤0.75；蓄电池类型：免维护铅酸蓄电池；蓄电池容量（Ah）：44；蓄电池标称电压（V）：12×2 | 14960 | 通用类 | 山东省
田间管理机械 | 植保机械 | 喷杆喷雾机 | 18-100马力自走式喷杆喷雾机 | 青州江隆机械有限公司 | 喷杆式喷雾机 | 3WPZ-700-25型自走式喷杆喷雾机 | 功率:50.05马力;形式:自走式:是 ;四轮驱动:是 ;四轮转向:是 ; | 产品型号、规格及名称：3WPZ-700-25型自走式喷杆喷雾机；产品品目：喷杆喷雾机；结构型式：自走式；工作压力(Mpa)：0.3-0.5；外形尺寸（mm）：（长）×（宽）×（高）5510×2410×3270；喷杆长度(mm)：23400；驱动型式：四轮驱动；转向型式：四轮转向；发动机名称：柴油机；发动机结构型式：四缸四冲程水冷；发动机标定功率/转速kW/(r/min)：36.8/2400；液泵结构型式：隔膜泵；液泵额定压力（Mpa）：2.5；液泵额定流量（L/min）：160-180；药箱容积（L）：700；药箱材质：塑料；限压安全装置结构型式：弹簧式；限压安全装置限定压力：≤0.6；喷杆材质：不锈钢；喷杆允许最大工作压力（Mpa）：0.75；承压管允许最大工作压力（Mpa）：0.75；开关组合允许最大工作压力（Mpa）：0.75；蓄电池类型：免维护铅酸蓄电池；蓄电池容量（Ah）：44；蓄电池标称电压（V）：12×2（串联） | 14960 | 通用类 | 山东省
田间管理机械 | 植保机械 | 喷杆喷雾机 | 18-100马力自走式喷杆喷雾机 | 青州江隆机械有限公司 | 喷杆式喷雾机 | 3WPZ-2000型自走式喷杆喷雾机 | 功率:50.05马力;形式:自走式:是 ;四轮驱动:是 ;四轮转向:是 ; | 产品型号、规格及名称：3WPZ-2000型自走式喷杆喷雾机；产品品目：喷杆喷雾机；结构型式：自走式；工作压力(Mpa)：0.3-0.5；外形尺寸（mm）：（长）×（宽）×（高）5600×2800×3320；喷杆长度(mm)：17500；驱动型式：四轮驱动；转向型式：四轮转向；发动机名称：柴油机；发动机结构型式：四缸四冲程水冷；发动机标定功率/转速kW/(r/min)：36.8/2400；液泵结构型式：隔膜泵；液泵额定压力（Mpa）：2.5；液泵额定流量（L/min）：280；药箱容积（L）：1000×2；药箱材质：塑料；限压安全装置结构型式：弹簧式；限压安全装置限定压力：≤0.6；喷杆材质：不锈钢；喷杆允许最大工作压力（Mpa）：≤0.75；承压管允许最大工作压力（Mpa）：≤0.75；开关组合允许最大工作压力（Mpa）：≤0.75；蓄电池类型：免维护铅酸蓄电池；蓄电池容量（Ah）：44；蓄电池标称电压（V）：12×2（串联） | 14960 | 通用类 | 山东省
田间管理机械 | 植保机械 | 喷杆喷雾机 | 100马力及以上自走式喷杆喷雾机 | 山东中润顺泰机械科技有限公司 | 喷杆式喷雾机 | 3WPZ-2000B型自走式喷杆喷雾机 | 功率:101马力;四轮驱动:是 ;四轮转向:是 ;自走式:是 ; | "功率101马力，形式 ：自走式，四轮驱动、四轮转向；3WPZ-2000B型自走式喷杆喷雾机 ； 项目 单位 设计值； 整机产品品目 喷杆喷雾机； 整机结构型式 自走式； 整机工作压力 MPa 0.3～0.5； 整机外形尺寸 mm 5100×2300×2980（960充气轮）5100×2300×3100（1200实心轮）5100×2300×3200（1400实心轮）； 整机喷杆长度 mm 17800； 驱动型式 四轮驱动； 转向型式 四轮转向； 发动机名称 柴油机； 发动机结构型式 四缸四冲程水冷； 发动机标定功率 kW 74； 发动机标定转速 r/min 2400； 液泵结构型式 隔膜泵； 液泵额定压力 MPa 3.0； 液泵额定流量 L/min 160-180； 药箱容积 L 2000； 药箱材质 塑料； 限压安全装置结构型式 手动弹簧式； 限压安全装置限定压力 MPa ≤0.6； 喷射部件喷杆材质 不锈钢+塑料； 喷射部件承压管材质 塑料； 喷射部件最高允许工作压力 Mpa 0.75； 蓄电池类型 铅酸； 蓄电池容量 Ah 80； 蓄电池标称电压 V 12×2（串联）；" | 31320 | 通用类 | 山东省
田间管理机械 | 植保机械 | 喷杆喷雾机 | 100马力及以上自走式喷杆喷雾机 | 青州市沃龙植保机械有限公司 | 喷杆式喷雾机 | 3WPZ-1000B型自走式高秆喷杆喷雾机 | 功率:100马力;四轮驱动:是 ;四轮转向:是 ;自走式:是 ; | 3WPZ-1000B型自走式高秆喷杆喷雾机；品目：喷杆喷雾机；结构型式：自走式；驱动型式：四轮驱动；转向型式：四轮转向；工作压力：0.3～0.5MPa；外形尺寸：4620×2130×3300mm；柴油机功率转速：74/2400kW/(r/min)；喷杆长度：17200mm；喷幅/水平射程：18200mm；液泵型式：齿轮泵；液泵工作压力：0.3-2.0MPa；液泵流量：60L/min；药箱容积：1000L。 | 31320 | 通用类 | 山东省
田间管理机械 | 植保机械 | 喷杆喷雾机 | 100马力及以上自走式喷杆喷雾机 | 青州市沃龙植保机械有限公司 | 喷杆式喷雾机 | 3WPZ-1000A型自走式高秆喷杆喷雾机 | 功率:100马力;四轮驱动:是 ;四轮转向:是 ;自走式:是 ; | 3WPZ-1000A型自走式高秆喷杆喷雾机；品目：喷杆喷雾机；结构型式：自走式；驱动型式：四轮驱动；转向型式：四轮转向；工作压力：0.3～0.5MPa；外形尺寸：4900×（2050-2450）×3900mm；柴油机功率转速：74/2400kW/(r/min)；喷杆长度：16000mm；喷幅/水平射程：17000mm；液泵型式：隔膜泵；液泵工作压力：0-2.5MPa；液泵流量：100L/min；药箱容积：1000L。 | 31320 | 通用类 | 山东省
田间管理机械 | 植保机械 | 喷杆喷雾机 | 100马力及以上自走式喷杆喷雾机 | 青州市沃龙植保机械有限公司 | 喷杆式喷雾机 | 3WPZ-1200型自走式喷杆喷雾机 | 功率:100马力;四轮驱动:是 ;四轮转向:是 ;自走式:是 ; | 3WPZ-1200型自走式喷杆喷雾机；品目：喷杆喷雾机；结构型式：自走式；驱动型式：四轮驱动；转向型式：四轮转向；工作压力：0.3～0.5MPa；外形尺寸：5150×2290×2500mm；柴油机功率转速：74/2400kW/(r/min)；喷杆长度：10400mm；喷幅/水平射程：12400mm；液泵型式：齿轮泵；液泵工作压力：0.3-2.0MPa；液泵流量：60L/min；药箱容积：1200L。 | 31320 | 通用类 | 山东省
田间管理机械 | 植保机械 | 喷杆喷雾机 | 100马力及以上自走式喷杆喷雾机 | 临沂佳士通农业机械有限公司 | 喷杆式喷雾机 | 3WPZ-1600L型自走式喷杆喷雾机 | 功率:100马力;四轮驱动:是 ;四轮转向:是 ;自走式:是 ; | 标定功率转速：74kw/2400r/min；结构型式：四轮驱动、四轮转向、自走式 ；喷杆作业（整机作业）常用工作压力：0.3~0.5Mpa；喷杆长度：17.5m；药箱容量：1600L； | 31320 | 通用类 | 山东省
田间管理机械 | 植保机械 | 喷杆喷雾机 | 100马力及以上自走式喷杆喷雾机 | 山东中农玛斯锐现代农业装备有限公司 | 喷杆式喷雾机 | 3WPZ-2500L型自走式喷杆喷雾机 | 功率:100.64马力;四轮驱动:是 ;四轮转向:是 ;自走式:是 ; | 工作压力0.3-0.5Mpa，四轮驱动，四轮转向，喷幅19000mm，柴油发动机；功率74kw/2400（r/min），排放阶段：国三；隔膜泵；额定压力0-2.5Mpa | 31320 | 通用类 | 山东省
田间管理机械 | 植保机械 | 喷杆喷雾机 | 18-100马力自走式喷杆喷雾机 | 青州市丰园农业装备有限公司 | 喷杆式喷雾机 | 3WPZ-700C型自走式喷杆喷雾机 | 功率:50马力;形式:自走式:是 ;四轮驱动:是 ;四轮转向:是 ; | 功率：50马力（36.8kW);形式：自走式、四轮驱动、四轮转向，整机尺寸（mm）4500×1750×2550； 喷杆长度（mm)：17920；工作压力（MPa)：0.2~0.4；药箱容积：700L，配套泵：隔膜泵（流量：60L/min) | 14960 | 通用类 | 山东省
田间管理机械 | 植保机械 | 喷杆喷雾机 | 18-100马力自走式喷杆喷雾机 | 山东中农嘉禾机械科技有限公司 | 喷杆式喷雾机 | 3WPZ-700C型自走式喷杆喷雾机 | 功率:50马力;形式:自走式:是 ;四轮驱动:是 ;四轮转向:是 ; | 功率：50马力（36.8kW);形式：自走式、四轮驱动、四轮转向，整机尺寸（mm）4540×1630×2550（1220实心轮,1200充气轮） 喷杆长度（mm)：17670；工作压力（MPa)：0.2~0.4；药箱容积：700L，配套泵：隔膜泵（流量：60L/min) | 14960 | 通用类 | 山东省
田间管理机械 | 植保机械 | 喷杆喷雾机 | 18-100马力自走式喷杆喷雾机 | 山东中农嘉禾机械科技有限公司 | 喷杆式喷雾机 | 3WPZ-700B型自走式喷杆喷雾机 | 功率:50马力;形式:自走式:是 ;四轮驱动:是 ;四轮转向:是 ; | 功率：50马力（36.8kW);形式：自走式、四轮驱动、四轮转向，整机尺寸（mm）4690×1870×2630； 喷杆长度（mm)：10600；工作压力（MPa)：0.2~0.4；药箱容积：700L，配套泵：隔膜泵（流量：60L/min) | 14960 | 通用类 | 山东省
田间管理机械 | 植保机械 | 喷杆喷雾机 | 18-100马力自走式喷杆喷雾机 | 山东中农嘉禾机械科技有限公司 | 喷杆式喷雾机 | 3WPZ-1900B型自走式喷杆喷雾机 | 功率:50马力;形式:自走式:是 ;四轮驱动:是 ;四轮转向:是 ; | 功率：50马力（36.8kW);形式：自走式、四轮驱动、四轮转向，整机尺寸（mm）5280×2540×2440； 喷杆长度（mm)：10580；工作压力（MPa)：0.2~0.4；药箱容积：1900L，配套泵：隔膜泵（流量：60L/min) | 14960 | 通用类 | 山东省
田间管理机械 | 植保机械 | 喷杆喷雾机 | 18-100马力自走式喷杆喷雾机 | 青州市丰园农业装备有限公司 | 喷杆式喷雾机 | 3WPZ-700D型自走式喷杆喷雾机 | 功率:50马力;形式:自走式:是 ;四轮驱动:是 ;四轮转向:是 ; | 功率：50马力（36.8kW);形式：自走式、四轮驱动、四轮转向，整机尺寸（mm）4680×(1740-2040)×2860； 喷杆长度（mm)10600：；工作压力（MPa)：0.2~0.4；药箱容积：700L，配套泵：隔膜泵（流量：60L/min) | 14960 | 通用类 | 山东省
田间管理机械 | 植保机械 | 喷杆喷雾机 | 18-100马力自走式喷杆喷雾机 | 青州市丰园农业装备有限公司 | 喷杆式喷雾机 | 3WPZ-1900B型自走式喷杆喷雾机 | 功率:50马力;形式:自走式:是 ;四轮驱动:是 ;四轮转向:是 ; | 功率：50马力（36.8kW);形式：自走式、四轮驱动、四轮转向，整机尺寸（mm）5620×（2300-2600）×2630； 喷杆长度：（mm)10940；工作压力（MPa)：0.2~0.4；药箱容积：1900L，配套泵：隔膜泵（流量：60L/min) | 14960 | 通用类 | 山东省
田间管理机械 | 植保机械 | 喷杆喷雾机 | 18-100马力自走式喷杆喷雾机 | 山东迈特智能科技有限公司 | 喷杆式喷雾机 | 3WPZ-700A型自走式喷杆喷雾机 | 功率:50马力;形式:自走式:是 ;四轮驱动:是 ;四轮转向:是 ; | "功率50马力，形式 ：自走式，四轮驱动、四轮转向；3WPZ-700A型自走式喷杆喷雾机 ； 项目 单位 设计值； 整机产品品目 / 喷杆喷雾机； 整机结构型式 / 自走式； 整机工作压力 MPa 0.3-0.6； 整机驱动型式 / 四轮驱动； 整机转向型式 / 四轮转向； 整机外形尺寸 mm 4550×1900×2500（1200实心轮、1200充气轮）； 整机喷杆长度（适用于喷杆式） mm 10600； 整机限压安全装置 / 有； 发动机或电动机名称 / 柴油机； 发动机或电动机结构型式 / 四缸、水冷、四冲程； 发动机或电动机标定功率/转速 kw r/min 36.8/2400； 发动机或电动机生产方式 / 采购； 液(气)泵/电机泵结构型式 / 齿轮泵/隔膜泵； 液泵/电机泵额定压力 Mpa 0.3-2.0/0-2.5； 液泵/电机泵额定流量 L/min 60； 液泵/电机泵生产方式 / 采购； 药箱药箱容积 l 700； 药箱材质 / 塑料； 药箱生产方式 / 采购； 空气室（储压容器）材质 / 不锈钢； 空气室（储压容器）质量 g 250； 空气室（储压容器）安装位置 / 外置； 空气室（储压容器）生产方式 / 采购； 限压安全装置结构型式 / 手动弹簧式； 限压安全装置限定压力 Mpa ≤0.72； 限压安全装置生产方式 / 采购； 喷杆材质 / 不锈钢； 喷杆允许最大工作压力 Mpa 0.9； 喷杆生产方式 / 采购； 承压管材质 / 塑料； 承压管允许最大工作压力 Mpa 2.76； 承压管生产方式 / 采购； 开关组合允许最大工作压力 Mpa 0.9； 开关组合生产方式 / 采购； 蓄电池类型类型 / 铅酸； 蓄电池容量 Ah 80； 蓄电池标称电压 V 12×2（串联）； 蓄电池生产方式 / 采购；" | 14960 | 通用类 | 山东省
田间管理机械 | 植保机械 | 喷杆喷雾机 | 18-100马力自走式喷杆喷雾机 | 山东中润顺泰机械科技有限公司 | 喷杆式喷雾机 | 3WPZ-700E型自走式喷杆喷雾机 | 功率:50马力;形式:自走式:是 ;四轮驱动:是 ;四轮转向:是 ; | "功率50马力，形式 ：自走式，四轮驱动、四轮转向；3WPZ-700E型自走式喷杆喷雾机 ； 项目 单位 设计值； 整机产品品目 喷杆喷雾机； 整机结构型式 自走式； 整机工作压力 MPa 0.3～0.5； 整机外形尺寸 mm 4450×2000×2500(1200实心轮）4450×2000×2500(1200充气轮） 整机喷杆长度 mm 17800； 驱动型式 四轮驱动； 转向型式 四轮转向； 发动机名称 柴油机； 发动机结构型式 四缸四冲程水冷； 发动机标定功率 kW 36.8； 发动机标定转速 r/min 2400； 液泵结构型式 齿轮泵/隔膜泵； 液泵额定压力 MPa 0.3～2.0/3.0； 液泵额定流量 L/min 80； 药箱容积 L 700； 药箱材质 塑料； 空气室材质 不锈钢（齿轮泵）； 空气室质量 g 300； 空气室安装位置 外置； 限压安全装置结构型式 手动弹簧式； 限压安全装置限定压力 MPa ≤0.6； 喷射部件喷杆材质 不锈钢+塑料； 喷射部件承压管材质 塑料； 喷射部件最高允许工作压力 Mpa 0.75； 蓄电池类型 铅酸； 蓄电池容量 Ah 80； 蓄电池标称电压 V 12×2（串联）；" | 14960 | 通用类 | 山东省
田间管理机械 | 植保机械 | 喷杆喷雾机 | 100马力及以上自走式喷杆喷雾机 | 山东中润顺泰机械科技有限公司 | 喷杆式喷雾机 | 3WPZ-2000A型自走式喷杆喷雾机 | 功率:101马力;四轮驱动:是 ;四轮转向:是 ;自走式:是 ; | "功率101马力，形式 ：自走式，四轮驱动、四轮转向；3WPZ-2000A型自走式喷杆喷雾机 ； 项目 单位 设计值； 整机产品品目 喷杆喷雾机； 整机结构型式 自走式； 整机工作压力 MPa 0.3～0.6； 整机外形尺寸 mm 5420×2320×2820； 整机喷杆长度 mm 18000； 驱动型式 四轮驱动； 转向型式 四轮转向； 发动机名称 柴油机； 发动机结构型式 四缸四冲程水冷； 发动机标定功率 kW 74； 发动机标定转速 r/min 2400； 液泵结构型式 齿轮泵/隔膜泵； 液泵额定压力 MPa 0.3-2.0/3.0； 液泵额定流量 L/min 80； 药箱容积 L 2000； 药箱材质 不锈钢； 空气室材质 不锈钢（齿轮泵）； 空气室质量 g 300； 空气室安装位置 外置； 限压安全装置结构型式 手动弹簧式； 限压安全装置限定压力 MPa ≤0.72； 喷射部件喷杆材质 不锈钢+塑料； 喷射部件承压管材质 塑料； 喷射部件最高允许工作压力 Mpa 0.9； 蓄电池类型 铅酸； 蓄电池容量 Ah 80； 蓄电池标称电压 V 12×2（串联）；" | 31320 | 通用类 | 山东省
田间管理机械 | 植保机械 | 喷杆喷雾机 | 18-100马力自走式喷杆喷雾机 | 山东中农嘉禾机械科技有限公司 | 喷杆式喷雾机 | 3WPZ-700D型自走式喷杆喷雾机 | 功率:50马力;形式:自走式:是 ;四轮驱动:是 ;四轮转向:是 ; | 功率：50马力（36.8kW);形式：自走式、四轮驱动、四轮转向，整机尺寸（mm）4700×(1740-2030)×2860(960充气轮）； 4700×(1740-2030)×3120（1220实心轮） 喷杆长度（mm)10600：；工作压力（MPa)：0.2~0.4；药箱容积：700L，配套泵：隔膜泵（流量：60L/min | 14960 | 通用类 | 山东省
田间管理机械 | 植保机械 | 喷杆喷雾机 | 18-100马力自走式喷杆喷雾机 | 山东中农嘉禾机械科技有限公司 | 喷杆式喷雾机 | 3WPZ-700A型自走式喷杆喷雾机 | 功率:50马力;形式:自走式:是 ;四轮驱动:是 ;四轮转向:是 ; | 功率：50马力（36.8kW);形式：自走式、四轮驱动、四轮转向，整机尺寸（mm） 4800×1780×2550（1200实心轮）、4800×1780×2420（960充气轮） 喷杆长度（mm)：10600；工作压力（MPa)：0.2~0.4；药箱容积：700L，配套泵：隔膜泵（流量：60L/min) | 14960 | 通用类 | 山东省
田间管理机械 | 植保机械 | 喷杆喷雾机 | 18-100马力自走式喷杆喷雾机 | 青州市丰园农业装备有限公司 | 喷杆式喷雾机 | 3WPZ-700B型自走式喷杆喷雾机 | 功率:50马力;形式:自走式:是 ;四轮驱动:是 ;四轮转向:是 ; | 功率：50马力（36.8kW);形式：自走式、四轮驱动、四轮转向，整机尺寸（mm）4750×1870×2600； 喷杆长度（mm)：10600；工作压力（MPa)：0.2~0.4；药箱容积：700L，配套泵：隔膜泵（流量：60L/min) | 14960 | 通用类 | 山东省
田间管理机械 | 植保机械 | 喷杆喷雾机 | 18-100马力自走式喷杆喷雾机 | 临沂劳泽农业科技有限公司 | 喷杆式喷雾机 | 3WP-1000型自走式喷杆喷雾机 | 功率:50马力;形式:自走式:是 ;四轮驱动:是 ;四轮转向:是 ; | 结构型式：自走式；外形尺寸（工作状态，长×宽×高)mm：4200×2350×2970；结构质量（kg）：1800；药箱额定容量：1000L；喷杆喷幅m：18；配套喷头型式：金属；配套喷头数量：44；喷杆长度：17.6m；喷杆降机构型式：液压；喷杆折叠机构型式：液压折叠；配套泵名称：隔膜泵；配套泵型式：隔膜泵；配套泵流量：60L；离合器型式：干式；制动器型式：鼓刹；驱动方式/转向方式：四轮驱动/四轮转向；驾驶室：无；前/后最大轮距m：1.75；轴距m：2.3；前/后轮胎规格(分别填写)：1050*128；前/后轮胎型式:气胎轮；离地间隙m:1.0 | 14960 | 通用类 | 山东省
田间管理机械 | 植保机械 | 喷杆喷雾机 | 18-100马力自走式喷杆喷雾机 | 青州市沃龙植保机械有限公司 | 喷杆式喷雾机 | 3WPZ-500型自走式高秆喷杆喷雾机 | 功率:24马力;形式:自走式:是 ;四轮驱动:是 ;四轮转向:是 ; | 3WPZ-500型自走式高秆喷杆喷雾机；品目：喷杆喷雾机；结构型式：自走式；驱动型式：四轮驱动；转向型式：四轮转向；工作压力：0.3～0.5MPa；外形尺寸：4240×1650×2300mm；柴油机功率转速：18/2200kW/(r/min)；喷杆长度：9400mm；喷幅/水平射程：12000mm；液泵型式：齿轮泵；液泵工作压力：0.5-3.0MPa；液泵流量：36.7-50L/min；药箱容积：500L。 | 14960 | 通用类 | 山东省
田间管理机械 | 植保机械 | 喷杆喷雾机 | 18-100马力自走式喷杆喷雾机 | 山东迈特智能科技有限公司 | 喷杆式喷雾机 | 3WPZ-700型自走式喷杆喷雾机 | 功率:50马力;形式:自走式:是 ;四轮驱动:是 ;四轮转向:是 ; | "功率50马力，形式 ：自走式，四轮驱动、四轮转向；3WPZ-700型自走式喷杆喷雾机 ； 项目 单位 设计值； 整机产品品目 / 喷杆喷雾机； 整机结构型式 / 自走式； 整机工作压力 MPa 0.3-0.6； 整机驱动型式 / 四轮驱动； 整机转向型式 / 四轮转向； 整机外形尺寸 mm 4530×1900×2540(1600实心轮）4530×1900×2440(1400充气轮）； 整机喷杆长度（适用于喷杆式） mm 10560； 整机限压安全装置 / 有； 发动机或电动机名称 / 柴油机； 发动机或电动机结构型式 / 四缸、水冷、四冲程； 发动机或电动机标定功率/转速 kw r/min 36.8/2400； 发动机或电动机工作电压 V 24； 发动机或电动机生产方式 / 采购； 液(气)泵/电机泵结构型式 / 齿轮泵/隔膜泵； 液泵/电机泵额定压力 Mpa 0.3-2.0/0-2.5； 液泵/电机泵额定流量 L/min 60； 液泵/电机泵生产方式 / 采购； 药箱药箱容积 l 700； 药箱材质 / 塑料； 药箱生产方式 / 采购； 空气室（储压容器）材质 / 不锈钢； 空气室（储压容器）质量 g 250； 空气室（储压容器）安装位置 / 外置； 空气室（储压容器）生产方式 / 采购； 限压安全装置结构型式 / 手动弹簧式； 限压安全装置限定压力 Mpa ≤0.72； 限压安全装置生产方式 / 采购； 喷杆材质 / 不锈钢； 喷杆允许最大工作压力 Mpa 0.9； 喷杆生产方式 / 采购； 承压管材质 / 塑料； 承压管允许最大工作压力 Mpa 2.76； 承压管生产方式 / 采购； 开关组合允许最大工作压力 Mpa 0.9； 开关组合生产方式 / 采购； 蓄电池类型类型 / 铅酸； 蓄电池容量 Ah 80； 蓄电池标称电压 V 12×2（串联）； 蓄电池生产方式 / 采购；" | 14960 | 通用类 | 山东省
田间管理机械 | 植保机械 | 喷杆喷雾机 | 18-100马力自走式喷杆喷雾机 | 山东中润顺泰机械科技有限公司 | 喷杆式喷雾机 | 3WPZ-700D型自走式喷杆喷雾机 | 功率:50马力;形式:自走式:是 ;四轮驱动:是 ;四轮转向:是 ; | "功率50马力，形式 ：自走式，四轮驱动、四轮转向；3WPZ-700D型自走式喷杆喷雾机 ； 项目 单位 设计值； 整机产品品目 喷杆喷雾机； 整机结构型式 自走式； 整机工作压力 MPa 0.3～0.5； 整机外形尺寸 mm 4800×2060×2540（1600实心轮）4800×2060×2440（1400充气轮）整机喷杆长度 mm 17700； 驱动型式 四轮驱动； 转向型式 四轮转向； 发动机名称 柴油机； 发动机结构型式 四缸四冲程水冷； 发动机标定功率 kW 36.8； 发动机标定转速 r/min 2400； 液泵结构型式 齿轮泵/隔膜泵； 液泵额定压力 MPa 0.3～2.0/3.0； 液泵额定流量 L/min 80； 药箱容积 L 700； 药箱材质 塑料； 空气室材质 不锈钢（齿轮泵）； 空气室质量 g 300； 空气室安装位置 外置； 限压安全装置结构型式 手动弹簧式； 限压安全装置限定压力 MPa ≤0.6； 喷射部件喷杆材质 不锈钢＋塑料； 喷射部件承压管材质 塑料； 喷射部件最高允许工作压力 Mpa 0.75； 蓄电池类型 铅酸； 蓄电池容量 Ah 80； 蓄电池标称电压 V 12×2（串联）；" | 14960 | 通用类 | 山东省
田间管理机械 | 植保机械 | 喷杆喷雾机 | 100马力及以上自走式喷杆喷雾机 | 山东迈特智能科技有限公司 | 喷杆式喷雾机 | 3WPZ-2000A型自走式喷杆喷雾机 | 功率:101马力;四轮驱动:是 ;四轮转向:是 ;自走式:是 ; | "功率101马力，形式 ：自走式，四轮驱动、四轮转向；3WPZ-2000A型自走式喷杆喷雾机 ； 项目 单位 设计值； 整机产品品目 / 喷杆喷雾机； 整机结构型式 / 自走式； 整机工作压力 MPa 0.3-0.6； 整机驱动型式 / 四轮驱动； 整机转向型式 / 四轮转向； 整机外形尺寸 mm 5420×2320×2820； 整机喷杆长度（适用于喷杆式） mm 18000； 整机限压安全装置 / 有； 发动机或电动机名称 / 柴油机； 发动机或电动机结构型式 / 四缸、水冷、四冲程； 发动机或电动机标定功率/转速 kw r/min 74/2400； 发动机或电动机生产方式 / 采购； 液(气)泵/电机泵结构型式 / 齿轮泵/隔膜泵； 液泵/电机泵额定压力 Mpa 0.3-2.0/0-2.5； 液泵/电机泵额定流量 L/min 80； 液泵/电机泵生产方式 / 采购； 药箱药箱容积 l 2000； 药箱材质 / 不锈钢； 药箱生产方式 / 采购； 空气室（储压容器）材质 / 不锈钢； 空气室（储压容器）质量 g 230； 空气室（储压容器）安装位置 / 外置； 空气室（储压容器）生产方式 / 采购； 限压安全装置结构型式 / 手动弹簧式； 限压安全装置限定压力 Mpa ≤0.72； 限压安全装置生产方式 / 采购； 喷杆材质 / 不锈钢； 喷杆允许最大工作压力 Mpa 0.9； 喷杆生产方式 / 采购； 承压管材质 / 塑料； 承压管允许最大工作压力 Mpa 2.76（400PSI）； 承压管生产方式 / 采购； 开关组合允许最大工作压力 Mpa 0.9； 开关组合生产方式 / 采购； 蓄电池类型类型 / 铅酸； 蓄电池容量 Ah 80； 蓄电池标称电压 V 12×2（串联）； 蓄电池生产方式 / 采购；" | 31320 | 通用类 | 山东省
田间管理机械 | 植保机械 | 喷杆喷雾机 | 100马力及以上自走式喷杆喷雾机 | 临沂佳士通农业机械有限公司 | 喷杆式喷雾机 | 3WPZ-700B型自走式喷杆喷雾机 | 功率:100马力;四轮驱动:是 ;四轮转向:是 ;自走式:是 ; | 标定功率转速：74kw/2400r/min；结构型式：四轮驱动、四轮转向、自走式 ；喷杆作业（整机作业）常用工作压力：0.3~0.5Mpa；喷杆长度：10.5m；药箱容量：700L； | 31320 | 通用类 | 山东省
田间管理机械 | 植保机械 | 喷杆喷雾机 | 100马力及以上自走式喷杆喷雾机 | 山东中农玛斯锐现代农业装备有限公司 | 喷杆式喷雾机 | 3WPZ-2000型自走式喷杆喷雾机 | 功率:100.64马力;四轮驱动:是 ;四轮转向:是 ;自走式:是 ; | 工作压力0.3-0.5Mpa，四轮驱动，四轮转向，喷幅18000mm，柴油发动机；功率74kw/2400（r/min），排放阶段：国三；隔膜泵；额定压力0-2.5Mpa | 31320 | 通用类 | 山东省
田间管理机械 | 植保机械 | 喷杆喷雾机 | 100马力及以上自走式喷杆喷雾机 | 山东中农玛斯锐现代农业装备有限公司 | 喷杆式喷雾机 | 3WPZ-1200B型自走式喷杆喷雾机 | 功率:100.64马力;四轮驱动:是 ;四轮转向:是 ;自走式:是 ; | 工作压力0.3-0.6Mpa，四轮驱动，四轮转向，喷幅20000mm，柴油发动机；功率74kw/2400（r/min），排放阶段：国三；齿轮式高压喷雾泵；额定压力0.3-2.0Mpa | 31320 | 通用类 | 山东省
田间管理机械 | 植保机械 | 喷杆喷雾机 | 100马力及以上自走式喷杆喷雾机 | 山东中农玛斯锐现代农业装备有限公司 | 喷杆式喷雾机 | 3WPZ-1000型自走式喷杆喷雾机 | 功率:100.64马力;四轮驱动:是 ;四轮转向:是 ;自走式:是 ; | 工作压力0.3-0.5Mpa，四轮驱动，四轮转向，喷幅14000mm，柴油发动机；功率74kw/2400（r/min），排放阶段：国三；隔膜泵；额定压力0-2.5Mpa | 31320 | 通用类 | 山东省
田间管理机械 | 植保机械 | 喷杆喷雾机 | 18-100马力自走式喷杆喷雾机 | 山东中润顺泰机械科技有限公司 | 喷杆式喷雾机 | 3WPZ-550型自走式喷杆喷雾机 | 功率:30马力;形式:自走式:是 ;四轮驱动:是 ;四轮转向:是 ; | "功率30马力，形式 ：自走式，四轮驱动、四轮转向；3WPZ-550型自走式喷杆喷雾机 ； 项目 单位 设计值； 整机产品品目 喷杆喷雾机； 整机结构型式 自走式； 整机工作压力 MPa 0.3～0.5； 整机外形尺寸 mm 4680×1850×2280； 整机喷杆长度 mm 10800； 驱动型式 四轮驱动； 转向型式 四轮转向； 发动机名称 柴油机； 发动机结构型式 三缸四冲程水冷； 发动机标定功率 kW 22.1； 发动机标定转速 r/min 2350； 液泵结构型式 隔膜泵； 液泵额定压力 MPa 0-2.5； 液泵额定流量 L/min 60； 药箱容积 L 550； 药箱材质 塑料； 限压安全装置结构型式 手动弹簧式； 限压安全装置限定压力 MPa ≤0.6； 喷射部件喷杆材质 不锈钢； 喷射部件承压管材质 塑料； 喷射部件最高允许工作压力 Mpa 0.75； 蓄电池类型 铅酸； 蓄电池容量 Ah 60； 蓄电池标称电压 V 12×2（串联）；" | 14960 | 通用类 | 山东省
田间管理机械 | 植保机械 | 喷杆喷雾机 | 18-100马力自走式喷杆喷雾机 | 青州博川农业机械有限公司 | 喷杆式喷雾机 | 3WPZ-700A型自走式喷杆喷雾机 | 功率:50.048马力;形式:自走式:是 ;四轮驱动:是 ;四轮转向:是 ; | 结构型式:自走式；外形尺寸(工作状态,长×宽×高)mm:4520×1770×2460；药箱额定容量:700L；配套喷头型式:扇形雾防滴喷头；喷杆长度:18m；配套泵型式:隔膜泵；配套泵流量:60；离合器型式:摩擦式；制动器型式:鼓式；驱动方式/转向方式:四轮驱动/四轮转向；驾驶室:无；马力:50.048马力;功率：36.8kW； | 14960 | 通用类 | 山东省
田间管理机械 | 植保机械 | 喷杆喷雾机 | 18-100马力自走式喷杆喷雾机 | 临沂劳泽农业科技有限公司 | 喷杆式喷雾机 | 3WP-700D型自走式喷杆喷雾机 | 功率:50马力;形式:自走式:是 ;四轮驱动:是 ;四轮转向:是 ; | 结构型式：自走式；外形尺寸（工作状态，长×宽×高)mm：4400×2180×3000；结构质量（kg）：1750；药箱额定容量：700L；喷杆喷幅m：18；配套喷头型式：金属；配套喷头数量：44；喷杆长度：17.5m；喷杆降机构型式：液压；喷杆折叠机构型式：液压折叠；配套泵名称：隔膜泵；配套泵型式：隔膜泵；配套泵流量：60L；离合器型式：干式；制动器型式：鼓刹；驱动方式/转向方式：四轮驱动/四轮转向；驾驶室：无；前/后最大轮距m：1.75；轴距m：2.3；前/后轮胎规格(分别填写)：1400*80；前/后轮胎型式:实心轮；离地间隙m:1.18 | 14960 | 通用类 | 山东省
田间管理机械 | 植保机械 | 喷杆喷雾机 | 100马力及以上自走式喷杆喷雾机 | 青州市翔云农业装备有限公司 | 喷杆式喷雾机 | 3WPZ-1000A型自走式喷杆喷雾机 | 功率:100马力;四轮驱动:是 ;四轮转向:是 ;自走式:是 ; | 功率：74KW；型式：自走式，四轮驱动、四轮转向；外形尺寸（长*宽*高）运输状态：5800*2600*2560；药箱容量：1000L；喷雾工作压力：0.3-0.5MPa；喷杆长度：23600mm；配套动力名称、结构型式：四缸水冷四冲程柴油机；配套动力标定功率/转速：74KW/2400(r/min)；配套泵型式：齿轮泵；配套泵工作压力：0.3-2.0MPa；配套泵流量：60L/min；驱动方式/转向方式：四轮驱动、四轮转向；排放阶段：国3； | 31320 | 通用类 | 山东省
田间管理机械 | 植保机械 | 喷杆喷雾机 | 100马力及以上自走式喷杆喷雾机 | 青州市翔云农业装备有限公司 | 喷杆式喷雾机 | 3WPZ-3000A型自走式喷杆喷雾机 | 功率:100马力;四轮驱动:是 ;四轮转向:是 ;自走式:是 ; | 功率：74KW；型式：自走式，四轮驱动、四轮转向；外形尺寸（长*宽*高）运输状态：5600*2400*2800；药箱容量：1500L×2；喷雾工作压力：0.3-0.5MPa；喷杆长度：16100mm；配套动力名称、结构型式：四缸水冷四冲程柴油机；配套动力标定功率/转速：74KW/2400(r/min)；配套泵型式：隔膜泵；配套泵工作压力：2.5MPa；配套泵流量：160-180L/min；驱动方式/转向方式：四轮驱动、四轮转向；排放阶段：国3； | 31320 | 通用类 | 山东省
田间管理机械 | 植保机械 | 喷杆喷雾机 | 100马力及以上自走式喷杆喷雾机 | 青州大丰农业装备有限公司 | 喷杆式喷雾机 | 3WPZ-1300A型自走式喷杆喷雾机 | 功率:100.64马力;四轮驱动:是 ;四轮转向:是 ;自走式:是 ; | 型式：自走式；外形尺寸：5260*2230*3600（mm）；喷杆作业常用工作压力（MPa）：0.3-0.5；驱动形式：四轮驱动、四轮转向；喷杆长度（mm）：18910；限压安全装置结构形式：机械限位式；配套动力：柴油机；柴油机结构形式：立式、直列、水冷、四冲程；柴油机机标定功率/转速（KW/r/min）：74/2400；配套泵型式：齿轮式高压喷雾泵；配套泵压力（MPa）：0.3-2.0；配套泵流量（L/min）：80~100；药箱材质：塑料；药箱容积（L）：1300；空气室材质：不锈钢；质量（g）：229:；喷射部位喷杆材质：不锈钢；最高允许工作压力（MPa）：0.75；蓄电池类型：免维护蓄电池；蓄电池容量（Ah）：80（2只）；蓄电池标称电压（V）：12*2（2只串联）。 | 31320 | 通用类 | 山东省
田间管理机械 | 植保机械 | 喷杆喷雾机 | 100马力及以上自走式喷杆喷雾机 | 青州市汇丰农业装备科技有限公司 | 喷杆式喷雾机 | 3WPZ-2500型自走式喷杆喷雾机 | 功率:100.6马力;四轮驱动:是 ;四轮转向:是 ;自走式:是 ; | 结构形式：自走式；工作压力Mpa：0.5-0.8；外形尺寸:7150×2600×3080(1000mm充气轮）;喷杆长度mm：16400；驱动形式：四轮驱动；转向方式：四轮转向；发动机名称：柴油机，四缸水冷四冲程；标定功率：74Kw/2400（r/min）；配套泵结构型式：隔膜泵；额定压力Mpa：3.0；额定流量L/min：215；药箱容积：2500L；药箱材质：塑料；蓄电池：免维护铅酸蓄电池，容量：80Ah，电压12×2V。 | 31320 | 通用类 | 山东省
田间管理机械 | 植保机械 | 喷杆喷雾机 | 100马力及以上自走式喷杆喷雾机 | 青州炜锋车桥有限公司 | 喷杆式喷雾机 | 3WPZ-3000A型自走式喷杆喷雾机 | 功率:100.64马力;四轮驱动:是 ;四轮转向:是 ;自走式:是 ; | 74kW（100.64马力）；自走式，四轮驱动，四轮转向；外形尺寸（mm）：4780X2650X3030；喷杆长度（mm）：15500；喷幅（mm）:17500；液泵结构型式：隔膜泵；液泵额定压力（MPa）：2.5；液泵额定流量（L/min）：215；药箱容积（L）：3000 | 31320 | 通用类 | 山东省
田间管理机械 | 植保机械 | 喷杆喷雾机 | 100马力及以上自走式喷杆喷雾机 | 临沂劳泽农业科技有限公司 | 喷杆式喷雾机 | 3WP-2000型自走式喷杆喷雾机 | 功率:100马力;四轮驱动:是 ;四轮转向:是 ;自走式:是 ; | 结构型式：自走式；外形尺寸（工作状态，长×宽×高)mm：5650×2570×3100；结构质量（kg）：3100；药箱额定容量：2000L；喷杆喷幅m：18；配套喷头型式：金属；配套喷头数量：44；喷杆长度：18m；喷杆降机构型式：液压；喷杆折叠机构型式：液压折叠；配套泵名称：隔膜泵；配套泵型式：隔膜泵；配套泵流量：215L；离合器型式：干式；制动器型式：鼓刹；驱动方式/转向方式：四轮驱动/四轮转向；驾驶室：无；前/后最大轮距m：1.8；轴距m：2.3；前/后轮胎规格(分别填写)：1000*260；前/后轮胎型式:气胎轮；离地间隙m:1.0 | 31320 | 通用类 | 山东省
田间管理机械 | 植保机械 | 喷杆喷雾机 | 100马力及以上自走式喷杆喷雾机 | 青州欧尚农业科技有限公司 | 喷杆式喷雾机 | 3WPZ-2500型自走式喷杆喷雾机 | 功率:100.6马力;四轮驱动:是 ;四轮转向:是 ;自走式:是 ; | 结构形式：自走式；工作压力Mpa：0.5-0.8；外形尺寸:7150×2600×3070(1000mm充气轮）7150×2600×3020(900mm充气轮）7150×2600×3150(1170mm充气轮）；喷杆长度mm：16420；喷幅/水平射程mm：19000；驱动形式：四轮驱动；转向方式：四轮转向；发动机名称：柴油机，四缸水冷四冲程；标定功率：74Kw/2400（r/min）；配套泵结构型式：隔膜泵；额定压力Mpa：3.0；额定流量L/min：215；药箱容积：2500L；空气室：无；蓄电池：铅酸蓄电池，容量：80Ah，电压V：12×2。 | 31320 | 通用类 | 山东省
田间管理机械 | 植保机械 | 喷杆喷雾机 | 100马力及以上自走式喷杆喷雾机 | 青州欧尚农业科技有限公司 | 喷杆式喷雾机 | 3WPZ-1800型自走式喷杆喷雾机 | 功率:100.6马力;四轮驱动:是 ;四轮转向:是 ;自走式:是 ; | 结构形式：自走式；工作压力Mpa：0.5-0.8；外形尺寸:4900×1920×2670(1600mm实心轮）4900×1920×2455(1170mm充气轮）4900×1920×2470(1200mm实心轮）4900×1920×2420(1100mm实心轮）喷杆长度mm：16500；喷幅/水平射程mm：18000；驱动形式：四轮驱动；转向方式：四轮转向；发动机名称：柴油机，四缸水冷四冲程；标定功率：74Kw/2400（r/min）；配套泵结构型式：三缸柱塞泵；额定压力Mpa：2.0-3.5；额定流量L/min：30-45；药箱容积：700L；空气室材质：不锈钢；空气室质量：300g；蓄电池：铅酸蓄电池，容量：80Ah，电压V：12×2。 | 31320 | 通用类 | 山东省
田间管理机械 | 植保机械 | 喷杆喷雾机 | 100马力及以上自走式喷杆喷雾机 | 潍坊巨沃世昌农业装备有限公司 | 喷杆式喷雾机 | 3WPZ-700C型自走式喷杆喷雾机 | 功率:100.6马力;四轮驱动:是 ;四轮转向:是 ;自走式:是 ; | 结构形式：自走式；工作压力Mpa：0.5-0.8；外形尺寸:4600×1750×2450;喷杆长度mm：12000；驱动形式：四轮驱动；转向方式：四轮转向；发动机名称：柴油机，四缸水冷四冲程；标定功率：74Kw/2400（r/min）；配套泵结构型式：隔膜泵；额定压力Mpa：0-2.5；额定流量L/min：60；药箱容积：700L；药箱材质：塑料；蓄电池：免维护铅酸蓄电池，容量：80Ah，电压12×2V； | 31320 | 通用类 | 山东省
田间管理机械 | 植保机械 | 喷杆喷雾机 | 100马力及以上自走式喷杆喷雾机 | 青州市汇丰农业装备科技有限公司 | 喷杆式喷雾机 | 3WPZ-700C型自走式喷杆喷雾机 | 功率:100.6马力;四轮驱动:是 ;四轮转向:是 ;自走式:是 ; | 结构形式：自走式；工作压力Mpa：0.5-0.8；外形尺寸:4600×1750×2450;喷杆长度mm：12000；驱动形式：四轮驱动；转向方式：四轮转向；发动机名称：柴油机，四缸水冷四冲程；标定功率：74Kw/2400（r/min）；配套泵结构型式：隔膜泵；额定压力Mpa：0-2.5；额定流量L/min：60；药箱容积：700L；药箱材质：塑料；蓄电池：免维护铅酸蓄电池，容量：80Ah，电压12×2V。 | 31320 | 通用类 | 山东省
田间管理机械 | 植保机械 | 喷杆喷雾机 | 100马力及以上自走式喷杆喷雾机 | 青州市汇丰农业装备科技有限公司 | 喷杆式喷雾机 | 3WPZ-1800型自走式喷杆喷雾机 | 功率:100.6马力;四轮驱动:是 ;四轮转向:是 ;自走式:是 ; | 结构形式：自走式；工作压力Mpa：0.5-0.8；外形尺寸:5050×1850×2650;喷杆长度mm：16500；驱动形式：四轮驱动；转向方式：四轮转向；发动机名称：柴油机，四缸水冷四冲程；标定功率：74Kw/2400（r/min）；配套泵结构型式：隔膜泵；额定压力Mpa：0-2.5；额定流量L/min：60；药箱容积：700L；药箱材质：塑料；蓄电池：免维护铅酸蓄电池，容量：80Ah，电压12×2V。 | 31320 | 通用类 | 山东省
田间管理机械 | 植保机械 | 喷杆喷雾机 | 100马力及以上自走式喷杆喷雾机 | 青州市翔云农业装备有限公司 | 喷杆式喷雾机 | 3WPZ-800A型自走式喷杆喷雾机 | 功率:100马力;四轮驱动:是 ;四轮转向:是 ;自走式:是 ; | 功率：74KW；型式：自走式，四轮驱动、四轮转向；外形尺寸（长*宽*高）运输状态：4610*2180*2770；药箱容量：800L；喷雾工作压力：0.3-0.5MPa；喷杆长度：10200mm；配套动力名称、结构型式：四缸水冷四冲程柴油机；配套动力标定功率/转速：74KW/2400(r/min)；配套泵型式：齿轮泵；配套泵工作压力：0.3-2.0MPa；配套泵流量：60L/min；驱动方式/转向方式：四轮驱动、四轮转向；排放阶段：国3； | 31320 | 通用类 | 山东省
田间管理机械 | 植保机械 | 喷杆喷雾机 | 100马力及以上自走式喷杆喷雾机 | 青州炜锋车桥有限公司 | 喷杆式喷雾机 | 3WPZ-2000A型自走式喷杆喷雾机 | 功率:100.64马力;四轮驱动:是 ;四轮转向:是 ;自走式:是 ; | 74kW（100.64马力）；自走式，四轮驱动，四轮转向；外形尺寸（mm）：4840X2040X2550；喷杆长度（mm）：15850；液泵结构型式：齿轮泵；液泵额定压力（MPa）：0.3-2.0；液泵额定流量（L/min）：80-100；药箱容积（L）：2000 | 31320 | 通用类 | 山东省
田间管理机械 | 植保机械 | 喷杆喷雾机 | 18-100马力自走式喷杆喷雾机 | 青州欧尚农业科技有限公司 | 喷杆式喷雾机 | 3WPZ-700K型自走式喷杆喷雾机 | 功率:50.04马力;形式:自走式:是 ;四轮驱动:是 ;四轮转向:是 ; | 结构形式：自走式；工作压力Mpa：0.5-0.8；外形尺寸:4600×1900×2415(1170mm充气轮）4800×1900×2650（1600mm实心轮）;喷杆长度mm：16500；喷幅/水平射程mm：18000；驱动形式：四轮驱动；转向方式：四轮转向；发动机名称：柴油机，四缸水冷四冲程；标定功率：36.8Kw/2400（r/min）；配套泵结构型式：三缸柱塞泵；额定压力Mpa：2.0-4.0；额定流量L/min：42-50；药箱容积：700L；空气室材质：不锈钢；空气室质量：300g；蓄电池：铅酸蓄电池，容量：80Ah，电压V：12×2 | 14960 | 通用类 | 山东省
田间管理机械 | 植保机械 | 喷杆喷雾机 | 18-100马力自走式喷杆喷雾机 | 青州欧尚农业科技有限公司 | 喷杆式喷雾机 | 3WPZ-700型自走式喷杆喷雾机 | 功率:50.04马力;形式:自走式:是 ;四轮驱动:是 ;四轮转向:是 ; | 结构形式：自走式；工作压力Mpa：0.5-0.8；外形尺寸:5460×1700×2465(900mm充气轮）5460×1700×2660（1220mm实心轮）;喷杆长度mm：12000；喷幅/水平射程mm：15000；驱动形式：四轮驱动；转向方式：四轮转向；发动机名称：柴油机，四缸水冷四冲程；标定功率：36.8Kw/2400（r/min）；配套泵结构型式：三缸柱塞泵；额定压力Mpa：2.0-4.0；额定流量L/min：22-30；药箱容积：700L；空气室材质：不锈钢；空气室质量：300g；蓄电池：铅酸蓄电池，容量：80Ah，电压V：12×2 | 14960 | 通用类 | 山东省
田间管理机械 | 植保机械 | 喷杆喷雾机 | 18-100马力自走式喷杆喷雾机 | 青州欧尚农业科技有限公司 | 喷杆式喷雾机 | 3WPZ-700P型自走式喷杆喷雾机 | 功率:50.04马力;形式:自走式:是 ;四轮驱动:是 ;四轮转向:是 ; | 结构形式：自走式；工作压力Mpa：0.5-0.8；外形尺寸:4600×1700×2600(1170mm充气轮）4600×1700×2625（1220mm实心轮）;喷杆长度mm：16500；喷幅/水平射程mm：18000；驱动形式：四轮驱动；转向方式：四轮转向；发动机名称：柴油机，四缸水冷四冲程；标定功率：36.8Kw/2400（r/min）；配套泵结构型式：三缸柱塞泵；额定压力Mpa：2.0-4.0；额定流量L/min：42-50；药箱容积：700L；空气室材质：不锈钢；空气室质量：300g；蓄电池：铅酸蓄电池，容量：80Ah，电压V：12×2 | 14960 | 通用类 | 山东省
田间管理机械 | 植保机械 | 喷杆喷雾机 | 18-100马力自走式喷杆喷雾机 | 山东牧阳农业科技有限公司 | 喷杆式喷雾机 | 3WPZ-800G型自走式喷杆喷雾机 | 功率:50马力;形式:自走式:是 ;四轮驱动:是 ;四轮转向:是 ; | 功率：50马力（36.8kW）；形式：自走式，四轮驱动、四轮转向；配套动力型号：4L68； 排放标准：国三；药箱容量：800L；整机工作压力：0.3-0.5MPa；喷杆长度：11000mm；限压安全装置限定压力：≤0.6MPa；配套动力名称：柴油机；配套动力结构型式：四缸水冷四冲程；配套动力标定转速：2400r/min；配套泵型式：三缸柱塞泵；配套泵额定压力：2.5-4.0MPa；配套泵额定流量:36-81L/min | 14960 | 通用类 | 山东省
田间管理机械 | 植保机械 | 喷杆喷雾机 | 18-100马力自走式喷杆喷雾机 | 山东弘潍机械科技有限公司 | 喷杆式喷雾机 | 3WPZ-700B型自走式喷杆喷雾机 | 功率:50马力;形式:自走式:是 ;四轮驱动:是 ;四轮转向:是 ; | 结构型式：自走式；外形尺寸（工作状态，长×宽×高)mm：4680mm×1870mm×2620mm；结构质量（kg）：/；药箱额定容量： 700L；喷杆喷幅m：12；配套喷头型式：扇形、狭缝式/110°；配套喷头数量：21+2（侧喷）；喷杆长度：10.65m；喷杆降机构型式 ：液压；喷杆折叠机构型式：液压；配套泵名称：隔膜泵；配套泵型式：隔膜泵；配套泵流量：60L/min；离合器型式：分离式；制 动器型式：鼓刹；驱动方式/转向方式：四轮驱动四轮液压转向；驾驶室：/；前/后最大轮距m：1.78；轴距m：2.42；前/后轮胎规 格(分别填写)：前1600×85实心轮、后1600×85实心轮；前/后轮胎型式:实心轮；离地间隙m:1.12 | 14960 | 通用类 | 山东省
田间管理机械 | 植保机械 | 喷杆喷雾机 | 18-100马力自走式喷杆喷雾机 | 山东弘潍机械科技有限公司 | 喷杆式喷雾机 | 3WPZ-700C型自走式喷杆喷雾机 | 功率:50马力;形式:自走式:是 ;四轮驱动:是 ;四轮转向:是 ; | 结构型式：自走式；外形尺寸（工作状态，长×宽×高)mm：4550mm×1760mm×2530mm；结构质量（kg）：/；药箱额定容量： 700L；喷杆喷幅m：18；配套喷头型式：扇形、狭缝式/110°；配套喷头数量：35+2（侧喷）；喷杆长度：17.72m；喷杆降机构型式 ：液压；喷杆折叠机构型式：液压；配套泵名称：隔膜泵；配套泵型式：隔膜泵；配套泵流量：60L/min；离合器型式：分离式；制 动器型式：鼓刹；驱动方式/转向方式：四轮驱动四轮液压转向；驾驶室：/；前/后最大轮距m：1.54；轴距m：2.37；前/后轮胎规 格(分别填写)：前1200×120充气轮、后1200×120充气轮或前1200×85实心轮、后1200×85实心轮；前/后轮胎型式:充气轮、实心轮 ；离地间隙m:1.12 | 14960 | 通用类 | 山东省
田间管理机械 | 植保机械 | 喷杆喷雾机 | 18-100马力自走式喷杆喷雾机 | 山东牧阳农业科技有限公司 | 喷杆式喷雾机 | 3WPZ-1000LA型自走式喷杆喷雾机 | 功率:50马力;形式:自走式:是 ;四轮驱动:是 ;四轮转向:是 ; | 功率：50马力（36.8kW）；形式：自走式，四轮驱动、四轮转向；配套动力型号：4L68； 排放标准：国三；药箱容量：1000L；整机工作压力：0.3-0.5MPa；喷杆长度：25000mm；限压安全装置限定压力：≤0.6MPa；配套动力名称：柴油机；配套动力结构型式：四缸水冷四冲程；配套动力标定转速：2400r/min；配套泵型式：隔膜泵；配套泵额定压力：0-2.5MPa；配套泵额定流量:60L/min | 14960 | 通用类 | 山东省
田间管理机械 | 植保机械 | 喷杆喷雾机 | 18-100马力自走式喷杆喷雾机 | 青州欧尚农业科技有限公司 | 喷杆式喷雾机 | 3WPZ-700W型自走式喷杆喷雾机 | 功率:50.04马力;形式:自走式:是 ;四轮驱动:是 ;四轮转向:是 ; | 结构形式：自走式；工作压力Mpa：0.5-0.8；外形尺寸:4600×1700×2600(1170mm充气轮）4600×1700×2625（1220mm实心轮）;喷杆长度mm：16500；喷幅/水平射程mm：18000；驱动形式：四轮驱动；转向方式：四轮转向；发动机名称：柴油机，四缸水冷四冲程；标定功率：36.8Kw/2400（r/min）；配套泵结构型式：三缸柱塞泵；额定压力Mpa：2.0-4.0；额定流量L/min：42-50；药箱容积：700L；空气室材质：不锈钢；空气室质量：300g；蓄电池：铅酸蓄电池，容量：80Ah，电压V：12×2 | 14960 | 通用类 | 山东省
田间管理机械 | 植保机械 | 喷杆喷雾机 | 18-100马力自走式喷杆喷雾机 | 青州欧尚农业科技有限公司 | 喷杆式喷雾机 | 3WPZ-700-A型自走式喷杆喷雾机 | 功率:50.04马力;形式:自走式:是 ;四轮驱动:是 ;四轮转向:是 ; | 结构形式：自走式；工作压力Mpa：0.5-0.8；外形尺寸:5520×1890×2500(900mm充气轮）5520×1890×2600（1100mm实心轮）;5520×1890×2635(1170mm充气轮）;喷杆长度mm：12170；喷幅/水平射程mm：15000；驱动形式：四轮驱动；转向方式：四轮转向；发动机名称：柴油机，四缸水冷四冲程；标定功率：36.8Kw/2400（r/min）；配套泵结构型式：齿轮泵；额定压力Mpa：0.5-3.5；额定流量L/min：37-58；药箱容积：700L；空气室材质：不锈钢；空气室质量：250g；蓄电池：铅酸蓄电池，容量：80Ah，电压V：12×2。 | 14960 | 通用类 | 山东省
田间管理机械 | 植保机械 | 喷杆喷雾机 | 18-100马力自走式喷杆喷雾机 | 青州市万佳机械科技股份有限公司 | 喷杆式喷雾机 | 3WPZ-1700L型自走式喷杆喷雾机 | 功率:50马力;形式:自走式:是 ;四轮驱动:是 ;四轮转向:是 ; | 功率：50马力（36.8kW）；形式：自走式，四轮驱动、四轮转向；配套动力型号：4L68； 排放标准：国三；药箱容量：1700L；整机工作压力：0.3-0.5MPa；喷杆长度：18000mm；限压安全装置限定压力：≤0.6MPa；配套动力名称：柴油机；配套动力结构型式：四缸水冷四冲程；配套动力标定转速：2400r/min；配套泵型式：齿轮泵；配套泵额定压力：0.3-2.0MPa；配套泵额定流量:60L/min | 14960 | 通用类 | 山东省
田间管理机械 | 植保机械 | 喷杆喷雾机 | 18-100马力自走式喷杆喷雾机 | 山东牧阳农业科技有限公司 | 喷杆式喷雾机 | 3WPZ-700LD型自走式水旱两用喷杆喷雾机 | 功率:50马力;形式:自走式:是 ;四轮驱动:是 ;四轮转向:是 ; | 功率：50马力（36.8kW）；形式：自走式，四轮驱动、四轮转向；配套动力型号：4L68； 排放标准：国三；药箱容量：700L；整机工作压力：0.2-0.4MPa；喷杆长度：11300mm；限压安全装置限定压力：≤0.48MPa；配套动力名称：柴油机；配套动力结构型式：四缸水冷四冲程；配套动力标定转速：2400r/min；配套泵型式：隔膜泵；配套泵额定压力：0-2.5MPa；配套泵额定流量:60L/min | 14960 | 通用类 | 山东省
田间管理机械 | 植保机械 | 喷杆喷雾机 | 18-100马力自走式喷杆喷雾机 | 临沂劳泽农业科技有限公司 | 喷杆式喷雾机 | 3WP-700B型自走式喷杆喷雾机 | 功率:50马力;形式:自走式:是 ;四轮驱动:是 ;四轮转向:是 ; | 结构型式：自走式；外形尺寸（工作状态，长×宽×高)mm：4400×2430×3100；结构质量（kg）：1700；药箱额定容量：700L；喷杆喷幅m：12；配套喷头型式：金属；配套喷头数量：26；喷杆长度：11.5m；喷杆降机构型式：液压；喷杆折叠机构型式：液压折叠；配套泵名称：高压齿轮泵；配套泵型式：齿轮泵；配套泵流量：60L；离合器型式：干式；制动器型式：鼓刹；驱动方式/转向方式：四轮驱动/四轮转向；驾驶室：无；前/后最大轮距m：1.55；轴距m：2.3；前/后轮胎规格(分别填写)：1050*128；前/后轮胎型式:气胎轮；离地间隙m:1.0 | 14960 | 通用类 | 山东省
田间管理机械 | 植保机械 | 喷杆喷雾机 | 18-100马力自走式喷杆喷雾机 | 临沂劳泽农业科技有限公司 | 喷杆式喷雾机 | 3WP-800型自走式喷杆喷雾机 | 功率:50马力;形式:自走式:是 ;四轮驱动:是 ;四轮转向:是 ; | 结构型式：自走式；外形尺寸（工作状态，长×宽×高)mm：4810×1780×2820；结构质量（kg）：1600；药箱额定容量：800L；喷杆喷幅m：12；配套喷头型式：金属；配套喷头数量：26；喷杆长度：11m；喷杆降机构型式：液压；喷杆折叠机构型式：液压折叠；配套泵名称：三缸柱塞泵；配套泵型式：三缸柱塞泵；配套泵流量：81L；离合器型式：干式；制动器型式：鼓刹；驱动方式/转向方式：四轮驱动/四轮转向；驾驶室：无；前/后最大轮距m：1.55；轴距m：2.2；前/后轮胎规格(分别填写)：1150*100；前/后轮胎型式:气胎轮；离地间隙m:1.0 | 14960 | 通用类 | 山东省
田间管理机械 | 植保机械 | 喷杆喷雾机 | 18-100马力自走式喷杆喷雾机 | 临沂劳泽农业科技有限公司 | 喷杆式喷雾机 | 3WP-700型自走式喷杆喷雾机 | 功率:50马力;形式:自走式:是 ;四轮驱动:是 ;四轮转向:是 ; | 结构型式：自走式；外形尺寸（工作状态，长×宽×高)mm：4400×2430×3160；结构质量（kg）：1650；药箱额定容量：700L；喷杆喷幅m：12；配套喷头型式：金属；配套喷头数量：26；喷杆长度：11.5m；喷杆降机构型式：液压；喷杆折叠机构型式：液压折叠；配套泵名称：高压齿轮泵；配套泵型式：齿轮泵；配套泵流量：60L；离合器型式：干式；制动器型式：鼓刹；驱动方式/转向方式：四轮驱动/四轮转向；驾驶室：无；前/后最大轮距m：1.55；轴距m：2.2；前/后轮胎规格(分别填写)：1200*80；前/后轮胎型式:实心轮；离地间隙m:1.08 | 14960 | 通用类 | 山东省
田间管理机械 | 植保机械 | 喷杆喷雾机 | 18-100马力自走式喷杆喷雾机 | 临沂劳泽农业科技有限公司 | 喷杆式喷雾机 | 3WP-700A型自走式喷杆喷雾机 | 功率:50马力;形式:自走式:是 ;四轮驱动:是 ;四轮转向:是 ; | 结构型式：自走式；外形尺寸（工作状态，长×宽×高)mm：4450×2500×3100；结构质量（kg）：1650；药箱额定容量：700L；喷杆喷幅m：12；配套喷头型式：金属；配套喷头数量：26；喷杆长度：11.4m；喷杆降机构型式：液压；喷杆折叠机构型式：液压折叠；配套泵名称：三缸柱塞泵；配套泵型式：三缸柱塞泵；配套泵流量：17-34L；离合器型式：干式；制动器型式：鼓刹；驱动方式/转向方式：四轮驱动/四轮转向；驾驶室：无；前/后最大轮距m：1.55；轴距m：2.2；前/后轮胎规格(分别填写)：1050*128；前/后轮胎型式:气胎轮；离地间隙m:1.0 | 14960 | 通用类 | 山东省
田间管理机械 | 植保机械 | 喷杆喷雾机 | 18-100马力自走式喷杆喷雾机 | 临沂劳泽农业科技有限公司 | 喷杆式喷雾机 | 3WP-700C型自走式喷杆喷雾机 | 功率:50马力;形式:自走式:是 ;四轮驱动:是 ;四轮转向:是 ; | 结构型式：自走式；外形尺寸（工作状态，长×宽×高)mm：4400×2430×3160；结构质量（kg）：1650；药箱额定容量：700L；喷杆喷幅m：12；配套喷头型式：金属；配套喷头数量：26；喷杆长度：11.5m；喷杆降机构型式：液压；喷杆折叠机构型式：液压折叠；配套泵名称：高压齿轮泵；配套泵型式：隔膜泵；配套泵流量：60L；离合器型式：干式；制动器型式：鼓刹；驱动方式/转向方式：四轮驱动/四轮转向；驾驶室：无；前/后最大轮距m：1.55；轴距m：2.2；前/后轮胎规格(分别填写)：1150*100；前/后轮胎型式:实心轮；离地间隙m:1.05 | 14960 | 通用类 | 山东省
田间管理机械 | 植保机械 | 喷杆喷雾机 | 18-100马力自走式喷杆喷雾机 | 山东牧阳农业科技有限公司 | 喷杆式喷雾机 | 3WPZ-700LE型自走式水旱两用喷杆喷雾机 | 功率:50马力;形式:自走式:是 ;四轮驱动:是 ;四轮转向:是 ; | 功率：50马力（36.8kW）；形式：自走式，四轮驱动、四轮转向；配套动力型号：4L68； 排放标准：国三；药箱容量：700L；整机工作压力：0.2-0.4MPa；喷杆长度：11300mm；限压安全装置限定压力：≤0.48MPa；配套动力名称：柴油机；配套动力结构型式：四缸水冷四冲程；配套动力标定转速：2400r/min；配套泵型式：隔膜泵；配套泵额定压力：0-2.5MPa；配套泵额定流量:60L/min | 14960 | 通用类 | 山东省
田间管理机械 | 植保机械 | 喷杆喷雾机 | 18-100马力自走式喷杆喷雾机 | 青州市隆顺农业机械有限公司 | 喷杆式喷雾机 | 3WPZ-1600M-1型自走式喷杆喷雾机 | 功率:50马力;形式:自走式:是 ;四轮驱动:是 ;四轮转向:是 ; | 功率：36.8KW；形式：自走式，四轮驱动、四轮转向；运输状态尺寸：4910×2700×2600（mm）；药箱容量：1600L；喷雾工作压力：0.3-0.5MPa；喷杆长度：16960mm；配套动力名称、结构型式：四缸、直列、水冷、四冲程柴油机；配套动力标定功率/转速：36.8KW/2400（r/min）；配套泵：隔膜泵；配套泵工作压力：3.0MPa；配套泵流量：160-180L/min；驱动方式/转向方式：四轮驱动、四轮转向；排放阶段：国三； | 14960 | 通用类 | 山东省
田间管理机械 | 植保机械 | 喷杆喷雾机 | 18-100马力自走式喷杆喷雾机 | 青州市隆顺农业机械有限公司 | 喷杆式喷雾机 | 3WPZ-700B-1型自走式喷杆喷雾机 | 功率:50马力;形式:自走式:是 ;四轮驱动:是 ;四轮转向:是 ; | 功率：36.8KW；形式：自走式，四轮驱动、四轮转向；运输状态尺寸：5000×2150×2500（mm）；药箱容量：700L；喷雾工作压力：0.3-0.5MPa；喷杆长度：23600mm；配套动力名称、结构型式：四缸、直列、水冷、四冲程柴油机；配套动力标定功率/转速：36.8KW/2400（r/min）；配套泵：齿轮式高压喷雾泵；配套泵工作压力：0.3-2.0MPa；配套泵流量：60L/min；驱动方式/转向方式：四轮驱动、四轮转向；排放阶段：国三； | 14960 | 通用类 | 山东省
田间管理机械 | 植保机械 | 喷杆喷雾机 | 18-100马力自走式喷杆喷雾机 | 台州市轩信机械有限公司 | 喷杆式喷雾机 | XZ-S200A型智能喷杆喷雾机 | 功率:/马力;形式:自走式:是 ;四轮驱动:是 ;四轮转向:否 ; | 无人驾驶、四轮四驱、远程遥控、喷杆长5900mm、自动伸展、自动升降、药箱容量200L | 14960 | 通用类 | 浙江省
田间管理机械 | 植保机械 | 喷杆喷雾机 | 18-100马力自走式喷杆喷雾机 | 山东中润顺泰机械科技有限公司 | 喷杆式喷雾机 | 3WPZ-500A型自走式喷杆喷雾机 | 功率:25马力;形式:自走式:是 ;四轮驱动:是 ;四轮转向:是 ; | "功率25马力，形式 ：自走式，四轮驱动、四轮转向；3WPZ-500A型自走式喷杆喷雾机 ； 项目 单位 设计值； 整机产品品目 喷杆喷雾机； 整机结构型式 自走式； 整机工作压力 MPa 0.3～0.5； 整机外形尺寸 mm 4660×1850×2300； 整机喷杆长度 mm 10700； 驱动型式 四轮驱动； 转向型式 四轮转向； 发动机名称 柴油机； 发动机结构型式 单缸四冲程水冷； 发动机标定功率 kW 18； 发动机标定转速 r/min 2200； 液泵结构型式 隔膜泵； 液泵额定压力 MPa 0-2.5； 液泵额定流量 L/min 60； 药箱容积 L 500； 药箱材质 塑料； 限压安全装置结构型式 手动弹簧式； 限压安全装置限定压力 MPa ≤0.6； 喷射部件喷杆材质 不锈钢； 喷射部件承压管材质 塑料； 喷射部件最高允许工作压力 Mpa 0.75； 蓄电池类型 铅酸； 蓄电池容量 Ah 45； 蓄电池标称电压 V 12×2（串联）；" | 14960 | 通用类 | 山东省
田间管理机械 | 植保机械 | 喷杆喷雾机 | 100马力及以上自走式喷杆喷雾机 | 青州大丰农业装备有限公司 | 喷杆式喷雾机 | 3WPZ-1000A型自走式喷杆喷雾机 | 功率:100.64马力;四轮驱动:是 ;四轮转向:是 ;自走式:是 ; | 型式：自走式；外形尺寸：4680*2200*3000（mm）；喷杆作业常用工作压力（MPa）：0.3-0.5；驱动形式：四轮驱动、四轮转向；喷杆长度（mm）：18460；限压安全装置结构形式：弹簧压力式，安全装置限定压力：≤0.6；配套动力：柴油机；柴油机结构形式：四缸、水冷、四冲程；柴油机机标定功率/转速（KW/r/min）：74/2400；配套泵型式：齿轮泵；配套泵压力（MPa）：0.3-2.0；配套泵流量（L/min）：80-100；药箱材质：塑料；药箱容积（L）：1000；空气室材质：不锈钢；质量（g）：280；喷射部位喷杆材质：不锈钢+塑料；最高允许工作压力（MPa）：4；蓄电池类型：铅酸免维护蓄电池；蓄电池容量（Ah）：80（2只）；蓄电池标称电压（V）：12*2（2只串联）。 | 31320 | 通用类 | 山东省
田间管理机械 | 植保机械 | 喷杆喷雾机 | 100马力及以上自走式喷杆喷雾机 | 青州炜锋车桥有限公司 | 喷杆式喷雾机 | 3WPZ-1000A型自走式喷杆喷雾机 | 功率:100.64马力;四轮驱动:是 ;四轮转向:是 ;自走式:是 ; | 74kW（100.64马力）；自走式，四轮驱动，四轮转向；外形尺寸（mm）：4660X2000X2360；喷杆长度（mm）：15850；液泵结构型式：齿轮泵；液泵额定压力（MPa）：0.3-2.0；液泵额定流量（L/min）：60；药箱容积（L）：1000 | 31320 | 通用类 | 山东省
田间管理机械 | 植保机械 | 喷杆喷雾机 | 100马力及以上自走式喷杆喷雾机 | 临沂劳泽农业科技有限公司 | 喷杆式喷雾机 | 3WP-1500型自走式喷杆喷雾机 | 功率:100马力;四轮驱动:是 ;四轮转向:是 ;自走式:是 ; | 结构型式：自走式；外形尺寸（工作状态，长×宽×高)mm：4450×2680×3100；结构质量（kg）：2500；药箱额定容量：1500L；喷杆喷幅m：18；配套喷头型式：金属；配套喷头数量：44；喷杆长度：18m；喷杆降机构型式：液压；喷杆折叠机构型式：液压折叠；配套泵名称：隔膜泵；配套泵型式：隔膜泵；配套泵流量：215L；离合器型式：干式；制动器型式：鼓刹；驱动方式/转向方式：四轮驱动/四轮转向；驾驶室：无；前/后最大轮距m：1.8；轴距m：2.3；前/后轮胎规格(分别填写)：1000*200；前/后轮胎型式:气胎轮；离地间隙m:1.0 | 31320 | 通用类 | 山东省
田间管理机械 | 植保机械 | 喷杆喷雾机 | 100马力及以上自走式喷杆喷雾机 | 青州市丰园农业装备有限公司 | 喷杆式喷雾机 | 3WPZ-1900A型自走式喷杆喷雾机 | 功率:100马力;四轮驱动:是 ;四轮转向:是 ;自走式:是 ; | 功率：100马力（74kW);形式：自走式、四轮驱动、四轮转向，整机尺寸（mm）5620×（2300-2600）×2810； 喷杆长度（mm)：10940；工作压力（MPa)：0.2~0.4；药箱容积：1900L，配套泵：隔膜泵（流量：60L/min) | 31320 | 通用类 | 山东省
田间管理机械 | 植保机械 | 喷杆喷雾机 | 100马力及以上自走式喷杆喷雾机 | 青州市万佳机械科技股份有限公司 | 喷杆式喷雾机 | 3WPZ-2000L型自走式喷杆喷雾机 | 功率:100马力;四轮驱动:是 ;四轮转向:是 ;自走式:是 ; | 功率：100马力（74kW）；形式：自走式，四轮驱动、四轮转向；配套动力型号：4C6-100U32； 排放标准：国三；药箱容量：2000L；整机工作压力：0.3-0.5MPa；喷杆长度：17100mm；限压安全装置限定压力：≤0.6MPa；配套动力名称：柴油机；配套动力结构型式：四缸水冷四冲程；配套动力标定转速：2400r/min；配套泵型式：隔膜泵；配套泵额定压力：2.5MPa；配套泵额定流量:215L/min | 31320 | 通用类 | 山东省
田间管理机械 | 植保机械 | 喷杆喷雾机 | 100马力及以上自走式喷杆喷雾机 | 山东牧阳农业科技有限公司 | 喷杆式喷雾机 | 3WPZ-1000LB型自走式喷杆喷雾机 | 功率:100马力;四轮驱动:是 ;四轮转向:是 ;自走式:是 ; | 功率：100马力（74kW）；形式：自走式，四轮驱动、四轮转向；配套动力型号：4C6-100U32； 排放标准：国三；药箱容量：1000L；整机工作压力：0.3-0.5MPa；喷杆长度：18000mm；限压安全装置限定压力：≤0.6MPa；配套动力名称：柴油机；配套动力结构型式：四缸水冷四冲程；配套动力标定转速：2400r/min；配套泵型式：隔膜泵；配套泵额定压力：0-2.5MPa；配套泵额定流量:60L/min | 31320 | 通用类 | 山东省
田间管理机械 | 植保机械 | 喷杆喷雾机 | 100马力及以上自走式喷杆喷雾机 | 山东牧阳农业科技有限公司 | 喷杆式喷雾机 | 3WPZ-1000L型自走式喷杆喷雾机 | 功率:100马力;四轮驱动:是 ;四轮转向:是 ;自走式:是 ; | 功率：100马力（74kW）；形式：自走式，四轮驱动、四轮转向；配套动力型号：4C6-100U32； 排放标准：国三；药箱容量：1000L；整机工作压力：0.3-0.5MPa；喷杆长度：12000mm；限压安全装置限定压力：≤0.6MPa；配套动力名称：柴油机；配套动力结构型式：四缸水冷四冲程；配套动力标定转速：2400r/min；配套泵型式：隔膜泵；配套泵额定压力：0-2.5MPa；配套泵额定流量:60L/min | 31320 | 通用类 | 山东省
田间管理机械 | 植保机械 | 喷杆喷雾机 | 100马力及以上自走式喷杆喷雾机 | 山东牧阳农业科技有限公司 | 喷杆式喷雾机 | 3WPZ-2800L型自走式喷杆喷雾机 | 功率:100马力;四轮驱动:是 ;四轮转向:是 ;自走式:是 ; | 功率：100马力（74kW）；形式：自走式，四轮驱动、四轮转向；配套动力型号：4C6-100U32； 排放标准：国三；药箱容量：2800L；整机工作压力：0.3-0.5MPa；喷杆长度：18000mm；限压安全装置限定压力：≤0.6MPa；配套动力名称：柴油机；配套动力结构型式：四缸水冷四冲程；配套动力标定转速：2400r/min；配套泵型式：隔膜泵；配套泵额定压力：2.5MPa；配套泵额定流量:280L/min | 31320 | 通用类 | 山东省
田间管理机械 | 植保机械 | 喷杆喷雾机 | 18-100马力自走式喷杆喷雾机 | 青州市丰裕机械科技有限公司 | 喷杆式喷雾机 | 3WPZ-700B型自走式喷杆喷雾机 | 功率:50马力;形式:自走式:是 ;四轮驱动:是 ;四轮转向:是 ; | 功率：50马力（36.8KW）；形式：自走式，四轮驱动、四轮转向；液泵结构型式：齿轮泵；液泵额定流量：60L/min | 14960 | 通用类 | 山东省
田间管理机械 | 植保机械 | 喷杆喷雾机 | 100马力及以上自走式喷杆喷雾机 | 青州市丰裕机械科技有限公司 | 喷杆式喷雾机 | 3WPZ-2000A型自走式喷杆喷雾机 | 功率:100马力;四轮驱动:是 ;四轮转向:是 ;自走式:是 ; | 功率：100马力（74KW）；形式：自走式，四轮驱动、四轮转向；液泵结构型式：隔膜泵；液泵额定流量：280L/min | 31320 | 通用类 | 山东省
田间管理机械 | 植保机械 | 喷杆喷雾机 | 100马力及以上自走式喷杆喷雾机 | 山东中农嘉禾机械科技有限公司 | 喷杆式喷雾机 | 3WPZ-1900A型自走式喷杆喷雾机 | 功率:100马力;四轮驱动:是 ;四轮转向:是 ;自走式:是 ; | 功率：100马力（74kW);形式：自走式、四轮驱动、四轮转向，整机尺寸（mm）5640×（2300-2620）×2820； 喷杆长度（mm)：10940；工作压力（MPa)：0.2~0.4；药箱容积：1900L，配套泵：隔膜泵（流量：60L/min) | 31320 | 通用类 | 山东省
田间管理机械 | 植保机械 | 喷杆喷雾机 | 18-100马力自走式喷杆喷雾机 | 山东牧阳农业科技有限公司 | 喷杆式喷雾机 | 3WPZ-300A型自走式喷杆喷雾机 | 功率:20马力;形式:自走式:是 ;四轮驱动:是 ;四轮转向:是 ; | 功率：20马力（14.71kW）；形式：自走式，四轮驱动、四轮转向；配套动力型号：CF22M-3； 排放标准：国三；药箱容量：300L；整机工作压力：0.5-0.8MPa；喷杆长度：10000mm；限压安全装置限定压力：≤0.96MPa；配套动力名称：柴油机；配套动力结构型式：单缸水冷四冲程；配套动力标定转速：2200r/min；配套泵型式：三缸柱塞泵；配套泵额定压力：2.0-4.0MPa；配套泵额定流量:22-30L/min | 14960 | 通用类 | 山东省
田间管理机械 | 植保机械 | 喷杆喷雾机 | 18-100马力自走式喷杆喷雾机 | 青州市万佳机械科技股份有限公司 | 喷杆式喷雾机 | 3WPZ-700LB型自走式水旱两用喷杆喷雾机 | 功率:50马力;形式:自走式:是 ;四轮驱动:是 ;四轮转向:是 ; | 功率：50马力（36.8kW）；形式：自走式，四轮驱动、四轮转向；配套动力型号：4L68； 排放标准：国三；药箱容量：700L；整机工作压力：0.2-0.4MPa；喷杆长度：11100mm;限压安全装置限定压力：≤0.48MPa；配套动力名称：柴油机；配套动力结构型式：四缸水冷四冲程；配套动力标定转速：2400r/min；配套泵型式：隔膜泵；配套泵额定压力：0-2.5MPa；配套泵额定流量:60L/min | 14960 | 通用类 | 山东省
田间管理机械 | 植保机械 | 喷杆喷雾机 | 18-100马力自走式喷杆喷雾机 | 青州市万佳机械科技股份有限公司 | 喷杆式喷雾机 | 3WPZ-700LC型自走式水旱两用喷杆喷雾机 | 功率:50马力;形式:自走式:是 ;四轮驱动:是 ;四轮转向:是 ; | 功率：50马力（36.8kW）；形式：自走式，四轮驱动、四轮转向；配套动力型号：4L68； 排放标准：国三；药箱容量：700L；整机工作压力：0.2-0.4MPa；喷杆长度：11100mm；限压安全装置限定压力：≤0.48MPa；配套动力名称：柴油机；配套动力结构型式：四缸水冷四冲程；配套动力标定转速：2400r/min；配套泵型式：柱塞泵；配套泵额定压力：2.0-4.0MPa；配套泵额定流量:60L/min | 14960 | 通用类 | 山东省
田间管理机械 | 植保机械 | 喷杆喷雾机 | 18-100马力自走式喷杆喷雾机 | 青州市万佳机械科技股份有限公司 | 喷杆式喷雾机 | 3WPZ-700LA型自走式水旱两用喷杆喷雾机 | 功率:50马力;形式:自走式:是 ;四轮驱动:是 ;四轮转向:是 ; | 功率：50马力（36.8kW）；形式：自走式，四轮驱动、四轮转向；配套动力型号：4L68； 排放标准：国三；药箱容量：700L；整机工作压力：0.3-0.6MPa；喷杆长度：18000mm；限压安全装置限定压力：≤0.72MPa；配套动力名称：柴油机；配套动力结构型式：四缸水冷四冲程；配套动力标定转速：2400r/min；配套泵型式：隔膜泵；配套泵额定压力：0-2.5MPa；配套泵额定流量:60L/min | 14960 | 通用类 | 山东省
田间管理机械 | 植保机械 | 喷杆喷雾机 | 18-100马力自走式喷杆喷雾机 | 青州市万佳机械科技股份有限公司 | 喷杆式喷雾机 | 3WPZ-800A型自走式喷杆喷雾机 | 功率:50马力;形式:自走式:是 ;四轮驱动:是 ;四轮转向:是 ; | 功率：50马力（36.8kW）；形式：自走式，四轮驱动、四轮转向；配套动力型号：4L68； 排放标准：国三；药箱容量：800L；整机工作压力：0.3-0.5MPa；喷杆长度：18000mm；限压安全装置限定压力：≤0.6MPa；配套动力名称：柴油机；配套动力结构型式：四缸水冷四冲程；配套动力标定转速：2400r/min；配套泵结构型式：三缸柱塞泵；配套泵额定压力：2.5-4.0MPa；配套泵额定流量:36-81L/min | 14960 | 通用类 | 山东省
田间管理机械 | 植保机械 | 喷杆喷雾机 | 18-100马力自走式喷杆喷雾机 | 青州市万佳机械科技股份有限公司 | 喷杆式喷雾机 | 3WPZ-800G型自走式喷杆喷雾机 | 功率:50马力;形式:自走式:是 ;四轮驱动:是 ;四轮转向:是 ; | 功率：50马力（36.8kW）；形式：自走式，四轮驱动、四轮转向；配套动力型号：4L68； 排放标准：国三；药箱容量：800L；整机工作压力：0.3-0.5MPa；喷杆长度：11000mm；限压安全装置限定压力：≤0.6MPa；配套动力名称：柴油机；配套动力结构型式：四缸水冷四冲程；配套动力标定转速：2400r/min；配套泵结构型式：三缸柱塞泵；配套泵额定压力：2.5-4.0MPa；配套泵额定流量:36-81L/min | 14960 | 通用类 | 山东省
田间管理机械 | 植保机械 | 喷杆喷雾机 | 18-100马力自走式喷杆喷雾机 | 青州市万佳机械科技股份有限公司 | 喷杆式喷雾机 | 3WPZ-700LD型自走式水旱两用喷杆喷雾机 | 功率:50马力;形式:自走式:是 ;四轮驱动:是 ;四轮转向:是 ; | 功率：50马力（36.8kW）；形式：自走式，四轮驱动、四轮转向；配套动力型号：4L68； 排放标准：国三；药箱容量：700L；整机工作压力：0.2-0.4MPa;喷杆长度：11300mm；限压安全装置限定压力：≤0.48MPa；配套动力名称：柴油机；配套动力结构型式：四缸水冷四冲程；配套动力标定转速：2400r/min；配套泵型式：隔膜泵；配套泵额定压力：0-2.5MPa；配套泵额定流量:60L/min | 14960 | 通用类 | 山东省
田间管理机械 | 植保机械 | 喷杆喷雾机 | 18-100马力自走式喷杆喷雾机 | 青州市万佳机械科技股份有限公司 | 喷杆式喷雾机 | 3WPZ-800L型自走式水旱两用喷杆喷雾机 | 功率:50马力;形式:自走式:是 ;四轮驱动:是 ;四轮转向:是 ; | 功率：50马力（36.8kW）；形式：自走式，四轮驱动、四轮转向；配套动力型号：4L68； 排放标准：国三；药箱容量：800L；整机工作压力：0.2-0.4MPa；喷杆长度：12000mm；限压安全装置限定压力：≤0.48MPa；配套动力名称：柴油机；配套动力结构型式：四缸水冷四冲程；配套动力标定转速：2500r/min；配套泵型式：柱塞泵；配套泵额定压力：2.0-4.0MPa；配套泵额定流量:60L/min | 14960 | 通用类 | 山东省
田间管理机械 | 植保机械 | 喷杆喷雾机 | 18-100马力自走式喷杆喷雾机 | 潍坊谷沃农业装备科技有限公司 | 喷杆式喷雾机 | 3WPZ-700KB型自走式喷杆喷雾机 | 功率:50马力;形式:自走式:是 ;四轮驱动:是 ;四轮转向:是 ; | 功率:50马力（36.8KW）:形式：自走式，四轮驱动，四轮转向，整机尺寸：(mm)4800x1880x2950;工作压力(MPa):0.5-0.8;药箱容积：700L;喷杆长度（mm):16660,配套泵：三缸柱塞泵（流量42-50L/min） | 14960 | 通用类 | 山东省
田间管理机械 | 植保机械 | 喷杆喷雾机 | 18-100马力自走式喷杆喷雾机 | 潍坊谷沃农业装备科技有限公司 | 自走式喷杆喷雾机 | 3WPZ-700G | 功率:50马力;形式:自走式:是 ;四轮驱动:是 ;四轮转向:是 ; | 功率：50马力（36.8KW）:形式：自走式，四轮驱动，四轮转向，整机尺寸：(mm)5200x1920x2305;工作压力(MPa):0.5-0.8;药箱容积：700L;喷杆长度（mm):12000,配套泵：三缸柱塞泵（流量22-30L/min） | 14960 | 通用类 | 山东省
田间管理机械 | 植保机械 | 喷杆喷雾机 | 18-100马力自走式喷杆喷雾机 | 潍坊谷沃农业装备科技有限公司 | 喷杆式喷雾机 | 3WPZ-700型自走式喷杆喷雾机 | 功率:50马力;形式:自走式:是 ;四轮驱动:是 ;四轮转向:是 ; | 功率:50马力（36.8KW）:形式：自走式，四轮驱动，四轮转向，整机尺寸：(mm)4650x1850x2535;工作压力(MPa):0.5-0.8;药箱容积：700L;喷杆长度（mm):10620,配套泵：三缸柱塞泵（流量22-30L/min） | 14960 | 通用类 | 山东省
田间管理机械 | 植保机械 | 喷杆喷雾机 | 18-100马力自走式喷杆喷雾机 | 潍坊谷沃农业装备科技有限公司 | 喷杆式喷雾机 | 3WPZ-700A型自走式喷杆喷雾机 | 功率:50马力;形式:自走式:是 ;四轮驱动:是 ;四轮转向:是 ; | 功率:50马力（36.8KW）:形式：自走式，四轮驱动，四轮转向，整机尺寸：(mm)4800x1850-2150x2800;工作压力(MPa):0.5-0.8;药箱容积：700L;喷杆长度（mm):16500,配套泵：三缸柱塞泵（流量42-50L/min） | 14960 | 通用类 | 山东省
田间管理机械 | 植保机械 | 喷杆喷雾机 | 18-100马力自走式喷杆喷雾机 | 山东中农玛斯锐现代农业装备有限公司 | 喷杆式喷雾机 | 3WPZ-800型自走式喷杆喷雾机 | 功率:19.992马力;形式:自走式:是 ;四轮驱动:是 ;四轮转向:是 ; | 工作压力0.5-0.8Mpa，四轮驱动，四轮转向，喷幅11000mm，柴油发动机；功率14.7kw/2200（r/min），排放阶段：国三；动力喷雾泵；额定压力2.0-4.0Mpa | 14960 | 通用类 | 山东省
田间管理机械 | 植保机械 | 喷杆喷雾机 | 100马力及以上自走式喷杆喷雾机 | 青州大丰农业装备有限公司 | 喷杆式喷雾机 | 3WPZ-1000型自走式喷杆喷雾机 | 功率:100.64马力;四轮驱动:是 ;四轮转向:是 ;自走式:是 ; | 型式：自走式；外形尺寸：4400*1750*2490（mm）；喷杆作业常用工作压力（MPa）：0.3-0.5；驱动形式：四轮驱动、四轮转向；喷杆长度（mm）：9800；限压安全装置结构形式：机械限位式；配套动力：柴油机；柴油机结构形式：立式、直列、水冷、四冲程；柴油机机标定功率/转速（KW/r/min）：74/2400；配套泵型式：齿轮式高压喷雾泵；配套泵压力（MPa）：0.3-2.0；配套泵流量（L/min）：60；药箱材质：塑料；药箱容积（L）：1000；空气室材质：不锈钢；质量（g）：239:；喷射部位喷杆材质：不锈钢；最高允许工作压力（MPa）：0.75；蓄电池类型：免维护蓄电池；蓄电池容量（Ah）：80（2只）；蓄电池标称电压（V）：12*2（2只串联）。 | 31320 | 通用类 | 山东省
田间管理机械 | 植保机械 | 喷杆喷雾机 | 100马力及以上自走式喷杆喷雾机 | 临沂劳泽农业科技有限公司 | 喷杆式喷雾机 | 3WP-1000B型自走式喷杆喷雾机 | 功率:100马力;四轮驱动:是 ;四轮转向:是 ;自走式:是 ; | 结构型式：自走式；外形尺寸（工作状态，长×宽×高)mm：5300×2000×2950；结构质量（kg）：2600；药箱额定容量：1000L；喷杆喷幅m：24；配套喷头型式：金属；配套喷头数量：44；喷杆长度：22.2m；喷杆降机构型式：液压；喷杆折叠机构型式：液压折叠；配套泵名称：高压齿轮泵；配套泵型式：齿轮泵；配套泵流量：80L；离合器型式：干式；制动器型式：鼓刹；驱动方式/转向方式：四轮驱动/四轮转向；驾驶室：无；前/后最大轮距m：1.75；轴距m：2.3；前/后轮胎规格(分别填写)：1150*100；前/后轮胎型式:实心轮；离地间隙m:1.00 | 31320 | 通用类 | 山东省
田间管理机械 | 植保机械 | 喷杆喷雾机 | 100马力及以上自走式喷杆喷雾机 | 临沂劳泽农业科技有限公司 | 喷杆式喷雾机 | 3WP-1000A型自走式喷杆喷雾机 | 功率:100马力;四轮驱动:是 ;四轮转向:是 ;自走式:是 ; | 结构型式：自走式；外形尺寸（工作状态，长×宽×高)mm：4580×2050×2950；结构质量（kg）：2600；药箱额定容量：1000L；喷杆喷幅m：18；配套喷头型式：金属；配套喷头数量：44；喷杆长度：17m；喷杆降机构型式：液压；喷杆折叠机构型式：液压折叠；配套泵名称：高压齿轮泵；配套泵型式：齿轮泵；配套泵流量：80L；离合器型式：干式；制动器型式：鼓刹；驱动方式/转向方式：四轮驱动/四轮转向；驾驶室：无；前/后最大轮距m：1.75；轴距m：2.3；前/后轮胎规格(分别填写)：1150*100；前/后轮胎型式:实心轮；离地间隙m:1.00 | 31320 | 通用类 | 山东省
田间管理机械 | 植保机械 | 喷杆喷雾机 | 100马力及以上自走式喷杆喷雾机 | 青州市丰裕机械科技有限公司 | 喷杆式喷雾机 | 3WPZ-1300A型自走式喷杆喷雾机 | 功率:100马力;四轮驱动:是 ;四轮转向:是 ;自走式:是 ; | 功率：100马力（74KW）；形式：自走式，四轮驱动、四轮转向;液泵结构型式：齿轮泵；液泵额定流量：80L/min | 31320 | 通用类 | 山东省
田间管理机械 | 植保机械 | 喷杆喷雾机 | 100马力及以上自走式喷杆喷雾机 | 潍坊谷沃农业装备科技有限公司 | 喷杆式喷雾机 | 3WPZ-1900型自走式喷杆喷雾机 | 功率:100马力;四轮驱动:是 ;四轮转向:是 ;自走式:是 ; | 功率:100马力（74KW）:形式：自走式，四轮驱动，四轮转向，整机尺寸：(mm)5620x（2300-2600）x2810;工作压力(MPa):0.5-0.8;药箱容积：1900L;喷杆长度（mm):10940,配套泵：隔膜泵（流量60L/min） | 31320 | 通用类 | 山东省
田间管理机械 | 植保机械 | 喷杆喷雾机 | 12m以下悬挂及牵引式喷杆喷雾机 | 河北硕鑫机械制造有限公司 | 悬挂式喷杆喷雾机 | 3WPX-500-8 | 喷幅:8m;形式:悬挂及牵引式:是 ; | 项目 单位 设计值 型式 / 悬挂式 规格型号 / 3WPX-500-8 外形尺寸(工作状态) mm 1000×8050×1250 外形尺寸(运输状态) mm 1150（长 ）×1900（宽）×1300（高） 药箱容量 l 500 喷杆作业(整机作业)常用工作压力 MPa 0.8-1.0 喷头型式 / 扇形 喷杆升降机构型式 / 手动升降 喷杆折叠机构型式 / 手动折叠 喷杆(喷杆长度) mm 8000 配套动力名称、结构型式 / / 配套动力标定功率/转速 kW/(r/min) / 配套泵型式 / 隔膜泵 配套泵工作压力 MPa 2 配套泵流量 l/min 60-80 离地间隙 mm / 轴距(自走式) mm / 前/后最大轮距 (自走式) mm / 前/后轮胎规格(自走式)(前轮外径) mm / 前/后轮胎规格(自走式)(前轮胎宽) mm / 前/后轮胎规格(自走式)(后轮外径) mm / 前/后轮胎规格(自走式)(后轮胎宽) mm / 前/后轮胎规格(自走式)(前/后轮胎型式) / / 制动器型式(自走式) / / 离合器型式(自走式) / / 驱动方式(自走式) / / 驾驶室(自走式) / / | 710 | 通用类 | 河北省
田间管理机械 | 植保机械 | 喷杆喷雾机 | 100马力及以上自走式喷杆喷雾机 | 山东中农玛斯锐现代农业装备有限公司 | 喷杆式喷雾机 | 3WPZ-1000L型自走式喷杆喷雾机 | 功率:100.64马力;四轮驱动:是 ;四轮转向:是 ;自走式:是 ; | 工作压力0.3-0.5Mpa，四轮驱动，四轮转向，喷幅18000mm，柴油发动机；功率74kw/2400（r/min），排放阶段：国三；隔膜泵；额定压力0-2.5Mpa | 31320 | 通用类 | 山东省
田间管理机械 | 植保机械 | 喷杆喷雾机 | 18m及以上悬挂及牵引式喷杆喷雾机 | 河北硕鑫机械制造有限公司 | 悬挂式喷杆喷雾机 | 3WPX-800-18 | 喷幅:18m;形式:悬挂及牵引式:是 ; | 项目 单位 设计值 型式 / 悬挂式 规格型号 / 3WPX-800-18 外形尺寸(工作状态) mm 1480×18000×1530 外形尺寸(运输状态) mm 3050（长）×3350（宽）×1730（高） 药箱容量 l 800 喷杆作业(整机作业)常用工作压力 MPa 0.8-1.0 喷头型式 / 扇形 喷杆升降机构型式 / 液压升降 喷杆折叠机构型式 / 液压折叠 喷杆(喷杆长度) mm 18000 配套动力名称、结构型式 / / 配套动力标定功率/转速 kW/(r/min) / 配套泵型式 / 隔膜泵 配套泵工作压力 MPa 3 配套泵流量 l/min 150-165 | 4770 | 通用类 | 河北省
田间管理机械 | 植保机械 | 喷杆喷雾机 | 100马力及以上自走式喷杆喷雾机 | 青州市丰裕机械科技有限公司 | 喷杆式喷雾机 | 3WPZ-700A型自走式喷杆喷雾机 | 功率:100马力;四轮驱动:是 ;四轮转向:是 ;自走式:是 ; | 功率：100马力（74KW）；形式：自走式，四轮驱动、四轮转向；液泵结构型式：齿轮泵；液泵额定流量：60L/min | 31320 | 通用类 | 山东省
田间管理机械 | 植保机械 | 喷杆喷雾机 | 100马力及以上自走式喷杆喷雾机 | 青州泰达机械有限公司 | 喷杆式喷雾机 | 3WPZ-700LD-100型自走式喷杆喷雾机 | 功率:100.64马力;四轮驱动:是 ;四轮转向:是 ;自走式:是 ; | 产品型号、规格及名称：3WPZ-700LD-100型自走式喷杆喷雾机；产品品目：喷杆喷雾机；结构型式：四轮自走式；工作压力(Mpa)：0.3-0.5；驱动型式：四轮驱动；转向型式：四轮转向；外型尺寸（mm）：5200×2410×3220；喷杆长度(mm)：16500；发动机名称：柴油机；发动机结构型式：四缸水冷四冲程；发动机标定功率/转速kW/(r/min)：74/2400；液泵结构型式：隔膜泵；液泵额定压力（Mpa）：2.5；液泵额定流量（L/min）：160-180；药箱容积（L）：700；药箱材质：塑料；限压安全装置结构型式：弹簧式；限压安全装置限定压力：≤0.6；喷杆材质：不锈钢+塑料；喷杆允许最大工作压力（Mpa）：2.76；承压管允许最大工作压力（Mpa）：2.76（400psi）；开关组合允许最大工作压力（Mpa）：2.76；蓄电池类型：铅酸蓄电池；蓄电池容量（Ah）：60；蓄电池标称电压（V）：12×2（串联）； | 31320 | 通用类 | 山东省
田间管理机械 | 植保机械 | 喷杆喷雾机 | 100马力及以上自走式喷杆喷雾机 | 青州泰达机械有限公司 | 喷杆式喷雾机 | 3WPZ-2000A型自走式喷杆喷雾机 | 功率:100.64马力;四轮驱动:是 ;四轮转向:是 ;自走式:是 ; | 产品型号、规格及名称：3WPZ-2000A型自走式喷杆喷雾机；产品品目：030205喷杆喷雾机；结构型式：自走式；工作压力(Mpa)：0.3-0.5Mpa；驱动型式：四轮驱动；转向型式：四轮转向；外型尺寸（mm）：（长）×（宽）×（高）5600×2800×3320；喷杆长度(mm)：16700；发动机名称：柴油机；发动机结构型式：四缸四冲程水冷；发动机标定功率/转速kW/(r/min)：74/2400；液泵结构型式：隔膜泵；液泵额定压力（Mpa）：2.5；液泵额定流量（L/min）：280；药箱容积（L）：1000×2；药箱材质：塑料；限压安全装置结构型式：弹簧式；限压安全装置限定压力：≤0.6；喷杆材质：不锈钢；喷杆允许最大工作压力（Mpa）：0.75；承压管允许最大工作压力（Mpa）：0.75；开关组合允许最大工作压力（Mpa）：0.75；蓄电池类型：免维护铅酸蓄电池；蓄电池容量（Ah）：60；蓄电池标称电压（V）：12×2（串联） | 31320 | 通用类 | 山东省
田间管理机械 | 植保机械 | 喷杆喷雾机 | 100马力及以上自走式喷杆喷雾机 | 青州江隆机械有限公司 | 喷杆式喷雾机 | 3WPZ-1000型自走式喷杆喷雾机 | 功率:100.64马力;四轮驱动:是 ;四轮转向:是 ;自走式:是 ; | 产品型号、规格及名称：3WPZ-1000型自走式喷杆喷雾机；产品品目：喷杆喷雾机；结构型式：自走式；工作压力(Mpa)：0.3-0.5；外形尺寸（mm）：（长）×（宽）×（高）4780×2040×2970；喷杆长度(mm)：14800；驱动型式：四轮驱动；转向型式：四轮转向；发动机名称：柴油机；发动机结构型式：四缸四冲程水冷；发动机标定功率/转速kW/(r/min)：74/2400；液泵结构型式：隔膜泵；液泵额定压力（Mpa）：3.0；液泵额定流量（L/min）：80-100；药箱容积（L）：1000；药箱材质：塑料；限压安全装置结构型式：弹簧式；限压安全装置限定压力：≤0.6；喷杆材质：不锈钢；喷杆允许最大工作压力（Mpa）：0.75；承压管允许最大工作压力（Mpa）：0.75；开关组合允许最大工作压力（Mpa）：0.75；蓄电池类型：免维护铅酸蓄电池；蓄电池容量（Ah）：60；蓄电池标称电压（V）：12×2（串联） | 31320 | 通用类 | 山东省
田间管理机械 | 植保机械 | 喷杆喷雾机 | 100马力及以上自走式喷杆喷雾机 | 青州江隆机械有限公司 | 喷杆式喷雾机 | 3WPZ-700LD-25型自走式喷杆喷雾机 | 功率:100.64马力;四轮驱动:是 ;四轮转向:是 ;自走式:是 ; | 品型号、规格及名称：3WPZ-700LD-25型自走式喷杆喷雾机；产品品目：喷杆喷雾机；结构型式：自走式；工作压力(Mpa)：0.3-0.5；外形尺寸（mm）：（长）×（宽）×（高）5420×2420×3300；喷杆长度(mm)：23400；驱动型式：四轮驱动；转向型式：四轮转向；发动机名称：柴油机；发动机结构型式：四缸四冲程水冷；发动机标定功率/转速kW/(r/min)：74/2400；液泵结构型式：隔膜泵；液泵额定压力（Mpa）：2.5；液泵额定流量（L/min）：160-180；药箱容积（L）：700；药箱材质：塑料；限压安全装置结构型式：弹簧式；限压安全装置限定压力：≤0.6；喷杆材质：不锈钢；喷杆允许最大工作压力（Mpa）：≤0.75；承压管允许最大工作压力（Mpa）：≤0.75；开关组合允许最大工作压力（Mpa）：≤0.75；蓄电池类型：免维护铅酸蓄电池；蓄电池容量（Ah）：60；蓄电池标称电压（V）：12×2 | 31320 | 通用类 | 山东省
田间管理机械 | 植保机械 | 喷杆喷雾机 | 100马力及以上自走式喷杆喷雾机 | 青州江隆机械有限公司 | 喷杆式喷雾机 | 3WPZ-700LD-100型自走式喷杆喷雾机 | 功率:100.64马力;四轮驱动:是 ;四轮转向:是 ;自走式:是 ; | 产品型号、规格及名称：3WPZ-700LD-100型自走式喷杆喷雾机；产品品目：喷杆喷雾机；结构型式：自走式；工作压力(Mpa)：0.3-0.5；外形尺寸（mm）：（长）×（宽）×（高）5200×2410×3220；喷杆长度(mm)：16500；驱动型式：四轮驱动；转向型式：四轮转向；发动机名称：柴油机；发动机结构型式：四缸四冲程水冷；发动机标定功率/转速kW/(r/min)：74/2400；液泵结构型式：隔膜泵；液泵额定压力（Mpa）：2.5；液泵额定流量（L/min）：160-180；药箱容积（L）：700；药箱材质：塑料；限压安全装置结构型式：弹簧式；限压安全装置限定压力：≤0.6；喷杆材质：不锈钢；喷杆允许最大工作压力（Mpa）：≤0.75；承压管允许最大工作压力（Mpa）：≤0.75；开关组合允许最大工作压力（Mpa）：≤0.75；蓄电池类型：免维护铅酸蓄电池；蓄电池容量（Ah）：60；蓄电池标称电压（V）：12×2 | 31320 | 通用类 | 山东省
田间管理机械 | 植保机械 | 喷杆喷雾机 | 100马力及以上自走式喷杆喷雾机 | 青州江隆机械有限公司 | 喷杆式喷雾机 | 3WPZ-2000A型自走式喷杆喷雾机 | 功率:100.64马力;四轮驱动:是 ;四轮转向:是 ;自走式:是 ; | 产品型号、规格及名称：3WPZ-2000A型自走式喷杆喷雾机；产品品目：喷杆喷雾机；结构型式：自走式；工作压力(Mpa)：0.3-0.5；外形尺寸（mm）：（长）×（宽）×（高）5600×2800×3320；喷杆长度(mm)：16700；驱动型式：四轮驱动；转向型式：四轮转向；发动机名称：柴油机；发动机结构型式：四缸四冲程水冷；发动机标定功率/转速kW/(r/min)：74/2400；液泵结构型式：隔膜泵；液泵额定压力（Mpa）：2.5；液泵额定流量（L/min）：280；药箱容积（L）：1000×2；药箱材质：塑料；限压安全装置结构型式：弹簧式；限压安全装置限定压力：≤0.6；喷杆材质：不锈钢；喷杆允许最大工作压力（Mpa）：0.75；承压管允许最大工作压力（Mpa）：0.75；开关组合允许最大工作压力（Mpa）：0.75；蓄电池类型：免维护铅酸蓄电池；蓄电池容量（Ah）：60；蓄电池标称电压（V）：12×2（串联） | 31320 | 通用类 | 山东省
田间管理机械 | 植保机械 | 喷杆喷雾机 | 100马力及以上自走式喷杆喷雾机 | 青州江隆机械有限公司 | 喷杆式喷雾机 | 3WPZ-3000型自走式喷杆喷雾机 | 功率:100.64马力;四轮驱动:是 ;四轮转向:是 ;自走式:是 ; | 产品型号、规格及名称：3WPZ-3000型自走式喷杆喷雾机；产品品目：喷杆喷雾机；结构型式：自走式；工作压力(Mpa)：0.3-0.5；外形尺寸（mm）：（长）×（宽）×（高）5800×2800×3320；喷杆长度(mm)：16700；驱动型式：四轮驱动；转向型式：四轮转向；发动机名称：柴油机；发动机结构型式：四缸四冲程水冷；发动机标定功率/转速kW/(r/min)：74/2400；液泵结构型式：隔膜泵；液泵额定压力（Mpa）：2.5；液泵额定流量（L/min）：280；药箱容积（L）：1400×2；药箱材质：塑料；限压安全装置结构型式：弹簧式；限压安全装置限定压力：≤0.6；喷杆材质：不锈钢；喷杆允许最大工作压力（Mpa）：≤0.75；承压管允许最大工作压力（Mpa）：≤0.75；开关组合允许最大工作压力（Mpa）：≤0.75；蓄电池类型：免维护铅酸蓄电池；蓄电池容量（Ah）：60；蓄电池标称电压（V）：12×2（串联） | 31320 | 通用类 | 山东省
田间管理机械 | 植保机械 | 喷杆喷雾机 | 100马力及以上自走式喷杆喷雾机 | 青州泰达机械有限公司 | 喷杆式喷雾机 | 3WPZ-1000型自走式喷杆喷雾机 | 功率:100.64马力;四轮驱动:是 ;四轮转向:是 ;自走式:是 ; | 产品型号、规格及名称：3WPZ-1000型自走式喷杆喷雾机；产品品目：030205喷杆喷雾机；结构型式：自走式；工作压力(Mpa)：0.3-0.5Mpa；驱动型式：四轮驱动；转向型式：四轮转向；外型尺寸（mm）：（长）×（宽）×（高）4780×2040×2970；喷杆长度(mm)：14800；发动机名称：柴油机；发动机结构型式：四缸四冲程水冷；发动机标定功率/转速kW/(r/min)：74/2400；液泵结构型式：隔膜泵；液泵额定压力（Mpa）：3.0；液泵额定流量（L/min）：80-100；药箱容积（L）：1000；药箱材质：塑料；限压安全装置结构型式：弹簧式；限压安全装置限定压力：≤0.6；喷杆材质：不锈钢+塑料；喷杆允许最大工作压力（Mpa）：0.75；承压管允许最大工作压力（Mpa）：0.75；开关组合允许最大工作压力（Mpa）：0.75；蓄电池类型：免维护铅酸蓄电池；蓄电池容量（Ah）：60；蓄电池标称电压（V）：12×2（串联） | 31320 | 通用类 | 山东省
田间管理机械 | 植保机械 | 喷杆喷雾机 | 100马力及以上自走式喷杆喷雾机 | 青州泰达机械有限公司 | 喷杆式喷雾机 | 3WPZ-3000型自走式喷杆喷雾机 | 功率:100.64马力;四轮驱动:是 ;四轮转向:是 ;自走式:是 ; | 产品型号、规格及名称：3WPZ-3000型自走式喷杆喷雾机；产品品目：喷杆喷雾机；结构型式：自走式；工作压力(Mpa)：0.3-0.5Mpa；驱动型式：四轮驱动；转向型式：四轮转向；外型尺寸（mm）：（长）×（宽）×（高）5800×2800×3320；喷杆长度(mm)：16700；发动机名称：柴油机；发动机结构型式：四缸四冲程水冷；发动机标定功率/转速kW/(r/min)：74/2400；液泵结构型式：隔膜泵；液泵额定压力（Mpa）：2.5；液泵额定流量（L/min）：280；药箱容积（L）：1500×2；药箱材质：塑料；限压安全装置结构型式：弹簧式；限压安全装置限定压力：≤0.6；喷杆材质：不锈钢+塑料；喷杆允许最大工作压力（Mpa）：2.76（400psi）；承压管允许最大工作压力（Mpa）：2.76（400psi）；开关组合允许最大工作压力（Mpa）：2.76（400psi）；蓄电池类型：免维护铅酸蓄电池；蓄电池容量（Ah）：60；蓄电池标称电压（V）：12×2（串联） | 31320 | 通用类 | 山东省
田间管理机械 | 植保机械 | 喷杆喷雾机 | 100马力及以上自走式喷杆喷雾机 | 青州泰达机械有限公司 | 喷杆式喷雾机 | 3WPZ-700LD-25型自走式喷杆喷雾机 | 功率:100.64马力;四轮驱动:是 ;四轮转向:是 ;自走式:是 ; | 产品型号、规格及名称：3WPZ-700LD-25型自走式喷杆喷雾机；产品品目：喷杆喷雾机；结构型式：四轮自走式；工作压力(Mpa)：0.3-0.5；驱动型式：四轮驱动；转向型式：四轮转向；外型尺寸（mm）：5420×2420×3300；喷杆长度(mm)：23400；发动机名称：柴油机；发动机结构型式：四缸水冷四冲程；发动机标定功率/转速kW/(r/min)：74/2400；液泵结构型式：隔膜泵；液泵额定压力（Mpa）：2.5；液泵额定流量（L/min）：160-180；药箱容积（L）：700；药箱材质：塑料；限压安全装置结构型式：弹簧式；限压安全装置限定压力：≤0.6；喷杆材质：不锈钢+塑料；喷杆允许最大工作压力（Mpa）：2.76；承压管允许最大工作压力（Mpa）：2.76（400psi）；开关组合允许最大工作压力（Mpa）：2.76；蓄电池类型：铅酸蓄电池；蓄电池容量（Ah）：60；蓄电池标称电压（V）：12×2（串联）； | 31320 | 通用类 | 山东省
田间管理机械 | 植保机械 | 喷杆喷雾机 | 18马力以下自走式喷杆喷雾机 | 潍坊巨沃世昌农业装备有限公司 | 喷杆式喷雾机 | 3WPZ-140型自走式喷杆喷雾机 | 功率:5.4马力;形式:自走式:是 ;四轮驱动:是 ;四轮转向:是 ; | 结构形式：自走式；工作压力Mpa：0.5-0.8；外形尺寸:2590×950×1370;喷杆长度mm：5500；驱动形式：四轮驱动；转向方式：四轮转向；发动机名称：汽油机，单杠水冷四冲程；标定功率：4.0Kw/3600（r/min）；配套泵结构型式：三缸柱塞泵；额定压力Mpa：2.0-4. 5；额定流量L/min：30-40；药箱容积：140L；空气室材质：塑料；空气室质量：240g； | 2750 | 通用类 | 山东省
田间管理机械 | 植保机械 | 喷杆喷雾机 | 18马力以下自走式喷杆喷雾机 | 青州市汇丰农业装备科技有限公司 | 喷杆式喷雾机 | 3WPZ-140型自走式喷杆喷雾机 | 功率:5.4马力;形式:自走式:是 ;四轮驱动:是 ;四轮转向:是 ; | 结构形式：自走式；工作压力Mpa：0.5-0.8；外形尺寸:2590×950×1370;喷杆长度mm：5500；驱动形式：四轮驱动；转向方式：四轮转向；发动机名称：汽油机，单杠水冷四冲程；标定功率：4.0Kw/3600（r/min）；配套泵结构型式：三缸柱塞泵；额定压力Mpa：2.0-4. 5；额定流量L/min：30-40；药箱容积：140L；空气室材质：塑料；空气室质量：240g； | 2750 | 通用类 | 山东省
田间管理机械 | 植保机械 | 喷杆喷雾机 | 18-100马力自走式喷杆喷雾机 | 青州市汇丰农业装备科技有限公司 | 喷杆式喷雾机 | 3WPZ-300型自走式喷杆喷雾机 | 功率:20马力;形式:自走式:是 ;四轮驱动:是 ;四轮转向:是 ; | 结构形式：自走式；工作压力Mpa：0.5-0.8；外形尺寸:4500×1490×1750;喷杆长度mm：1000；驱动形式：四轮驱动；转向方式：四轮转向；发动机名称：柴油机，单缸水冷四冲程；标定功率：14.71Kw/2200（r/min）；配套泵结构型式：三缸柱塞泵；额定压力Mpa：2.0-4.0；额定流量L/min：22-30；药箱容积：300L；空气室材质：不锈钢；空气室质量：300g；蓄电池：铅酸蓄电池，容量：105Ah，电压12V。 | 14960 | 通用类 | 山东省
田间管理机械 | 植保机械 | 喷杆喷雾机 | 18-100马力自走式喷杆喷雾机 | 青州市汇丰农业装备科技有限公司 | 喷杆式喷雾机 | 3WPZ-800型自走式喷杆喷雾机 | 功率:20马力;形式:自走式:是 ;四轮驱动:是 ;四轮转向:是 ; | 结构形式：自走式；工作压力Mpa：0.5-0.8；外形尺寸:4500×1490×2100;喷杆长度mm：1000；驱动形式：四轮驱动；转向方式：四轮转向；发动机名称：柴油机，单缸水冷四冲程；标定功率：14.71Kw/2200（r/min）；配套泵结构型式：三缸柱塞泵；额定压力Mpa：2.0-4.0；额定流量L/min：22-30；药箱容积：300L；空气室材质：不锈钢；空气室质量：300g；蓄电池：铅酸蓄电池，容量：105Ah，电压12V。 | 14960 | 通用类 | 山东省
田间管理机械 | 植保机械 | 喷杆喷雾机 | 18-100马力自走式喷杆喷雾机 | 青州市汇丰农业装备科技有限公司 | 喷杆式喷雾机 | 3WPZ-1000型自走式喷杆喷雾机 | 功率:20马力;形式:自走式:是 ;四轮驱动:是 ;四轮转向:是 ; | 结构形式：自走式；工作压力Mpa：0.5-0.8；外形尺寸:4500×1490×2300;喷杆长度mm：1000；驱动形式：四轮驱动；转向方式：四轮转向；发动机名称：柴油机，单缸水冷四冲程；标定功率：14.71Kw/2200（r/min）；配套泵结构型式：三缸柱塞泵；额定压力Mpa：2.0-4.0；额定流量L/min：22-30；药箱容积：300L；空气室材质：不锈钢；空气室质量：300g；蓄电池：铅酸蓄电池，容量：105Ah，电压12V。 | 14960 | 通用类 | 山东省
田间管理机械 | 植保机械 | 喷杆喷雾机 | 18-100马力自走式喷杆喷雾机 | 山东弘潍机械科技有限公司 | 喷杆式喷雾机 | 3WPZ-700A型自走式喷杆喷雾机 | 功率:50马力;形式:自走式:是 ;四轮驱动:是 ;四轮转向:是 ; | 结构型式：自走式；外形尺寸（工作状态，长×宽×高)mm：4630mm×1800mm×2520mm；结构质量（kg）：/；药箱额定容量：700L；喷杆喷幅m：12；配套喷头型式：扇形、狭缝式/110°；配套喷头数量：21+2（侧喷）；喷杆长度：10.6m；喷杆降机构型式：液压；喷杆折叠机构型式：液压；配套泵名称：隔膜泵；配套泵型式：隔膜泵；配套泵流量：60L/min；离合器型式：分离式；制动器型式：鼓刹；驱动方式/转向方式：四轮驱动四轮液压转向；驾驶室：/；前/后最大轮距m：1.57；轴距m：2.37；前/后轮胎规格(分别填写)：前960×120充气轮、后960×120充气轮或前1220×85实心轮、后1220×85实心轮；前/后轮胎型式:充气轮、实心轮；离地间隙m:1.07 | 14960 | 通用类 | 山东省
田间管理机械 | 植保机械 | 喷杆喷雾机 | 18-100马力自走式喷杆喷雾机 | 青州泰达机械有限公司 | 喷杆式喷雾机 | 3WPZ-700-25型自走式喷杆喷雾机 | 功率:50.05马力;形式:自走式:是 ;四轮驱动:是 ;四轮转向:是 ; | 产品型号、规格及名称：3WPZ-700-25型自走式喷杆喷雾机；产品品目：喷杆喷雾机；结构型式：四轮自走式；工作压力(Mpa)：0.3-0.5；驱动型式：四轮驱动；转向型式：四轮转向；外型尺寸（mm）：5510×2410×3270；喷杆长度(mm)：23400；发动机名称：柴油机；发动机结构型式：四缸水冷四冲程；发动机标定功率/转速kW/(r/min)：36.8/2400；液泵结构型式：隔膜泵；液泵额定压力（Mpa）：2.5；液泵额定流量（L/min）：160-180；药箱容积（L）：700；药箱材质：塑料；限压安全装置结构型式：弹簧式；限压安全装置限定压力：≤0.6；喷杆材质：不锈钢+塑料；喷杆允许最大工作压力（Mpa）：2.76（400psi）；承压管允许最大工作压力（Mpa）：2.76（400psi）；开关组合允许最大工作压力（Mpa）：2.76（400psi）；蓄电池类型：免维护铅酸蓄电池；蓄电池容量（Ah）：44；蓄电池标称电压（V）：12×2； | 14960 | 通用类 | 山东省
田间管理机械 | 植保机械 | 喷杆喷雾机 | 18-100马力自走式喷杆喷雾机 | 潍坊巨沃世昌农业装备有限公司 | 喷杆式喷雾机 | 3WPZ-300型自走式喷杆喷雾机 | 功率:20马力;形式:自走式:是 ;四轮驱动:是 ;四轮转向:是 ; | 结构形式：自走式；工作压力Mpa：0.5-0.8；外形尺寸:4500×1490×1750;喷杆长度mm：1000；驱动形式：四轮驱动；转向方式：四轮转向；发动机名称：柴油机，单缸水冷四冲程；标定功率：14.71Kw/2200（r/min）；配套泵结构型式：三缸柱塞泵；额定压力Mpa：2.0-4.0；额定流量L/min：22-30；药箱容积：300L；空气室材质：不锈钢；空气室质量：300g；蓄电池：铅酸蓄电池，容量：105Ah，电压12V。 | 14960 | 通用类 | 山东省
田间管理机械 | 植保机械 | 喷杆喷雾机 | 18-100马力自走式喷杆喷雾机 | 潍坊巨沃世昌农业装备有限公司 | 喷杆式喷雾机 | 3WPZ-800型自走式喷杆喷雾机 | 功率:20马力;形式:自走式:是 ;四轮驱动:是 ;四轮转向:是 ; | 结构形式：自走式；工作压力Mpa：0.5-0.8；外形尺寸:4500×1490×2100;喷杆长度mm：1000；驱动形式：四轮驱动；转向方式：四轮转向；发动机名称：柴油机，单缸水冷四冲程；标定功率：14.71Kw/2200（r/min）；配套泵结构型式：三缸柱塞泵；额定压力Mpa：2.0-4.0；额定流量L/min：22-30；药箱容积：300L；空气室材质：不锈钢；空气室质量：300g；蓄电池：铅酸蓄电池，容量：105Ah，电压12V。 | 14960 | 通用类 | 山东省
田间管理机械 | 植保机械 | 喷杆喷雾机 | 18-100马力自走式喷杆喷雾机 | 潍坊巨沃世昌农业装备有限公司 | 喷杆式喷雾机 | 3WPZ-1000型自走式喷杆喷雾机 | 功率:20马力;形式:自走式:是 ;四轮驱动:是 ;四轮转向:是 ; | 结构形式：自走式；工作压力Mpa：0.5-0.8；外形尺寸:4500×1490×2300;喷杆长度mm：1000；驱动形式：四轮驱动；转向方式：四轮转向；发动机名称：柴油机，单缸水冷四冲程；标定功率：14.71Kw/2200（r/min）；配套泵结构型式：三缸柱塞泵；额定压力Mpa：2.0-4.0；额定流量L/min：22-30；药箱容积：300L；空气室材质：不锈钢；空气室质量：300g；蓄电池：铅酸蓄电池，容量：105Ah，电压12V。 | 14960 | 通用类 | 山东省
田间管理机械 | 植保机械 | 喷杆喷雾机 | 18-100马力自走式喷杆喷雾机 | 青州欧尚农业科技有限公司 | 喷杆式喷雾机 | 3WPZ-800型自走式喷杆喷雾机 | 功率:20马力;形式:自走式:是 ;四轮驱动:是 ;四轮转向:是 ; | 结构形式：自走式；工作压力Mpa：0.5-0.8；外形尺寸:4270×1450×2080;喷杆长度mm：9600；喷幅/水平射程mm：12000；驱动形式：四轮驱动；转向方式：四轮转向；发动机名称：柴油机，单缸水冷四冲程；标定功率：14.71Kw/2200（r/min）；配套泵结构型式：三缸柱塞泵；额定压力Mpa：2.0-4.0；额定流量L/min：22-30；药箱容积：300L；空气室材质：不锈钢；空气室质量：300g；蓄电池：铅酸蓄电池，容量：105Ah，电压12V。 | 14960 | 通用类 | 山东省
田间管理机械 | 植保机械 | 喷杆喷雾机 | 18-100马力自走式喷杆喷雾机 | 青州欧尚农业科技有限公司 | 喷杆式喷雾机 | 3WPZ-1000型自走式喷杆喷雾机 | 功率:20马力;形式:自走式:是 ;四轮驱动:是 ;四轮转向:是 ; | 结构形式：自走式；工作压力Mpa：0.5-0.8；外形尺寸:4408×1475×2270;喷杆长度mm：9600；喷幅/水平射程mm：12000；驱动形式：四轮驱动；转向方式：四轮转向；发动机名称：柴油机，单缸水冷四冲程；标定功率：14.71Kw/2200（r/min）；配套泵结构型式：三缸柱塞泵；额定压力Mpa：2.0-4.0；额定流量L/min：22-30；药箱容积：300L；空气室材质：不锈钢；空气室质量：300g；蓄电池：铅酸蓄电池，容量：105Ah，电压12V。 | 14960 | 通用类 | 山东省
田间管理机械 | 植保机械 | 喷杆喷雾机 | 18-100马力自走式喷杆喷雾机 | 青州欧尚农业科技有限公司 | 喷杆式喷雾机 | 3WPZ-300型自走式喷杆喷雾机 | 功率:20马力;形式:自走式:是 ;四轮驱动:是 ;四轮转向:是 ; | 结构形式：自走式；工作压力Mpa：0.5-0.8；外形尺寸:4205×1370×1740;喷杆长度mm：9600；喷幅/水平射程mm：12000；驱动形式：四轮驱动；转向方式：四轮转向；发动机名称：柴油机，单缸水冷四冲程；标定功率：14.71Kw/2200（r/min）；配套泵结构型式：三缸柱塞泵；额定压力Mpa：2.0-4.0；额定流量L/min：22-30；药箱容积：300L；空气室材质：不锈钢；空气室质量：300g；蓄电池：铅酸蓄电池，容量：105Ah，电压12V。 | 14960 | 通用类 | 山东省
田间管理机械 | 植保机械 | 喷杆喷雾机 | 18-100马力自走式喷杆喷雾机 | 青州市丰裕机械科技有限公司 | 喷杆式喷雾机 | 3WPZ-700型自走式喷杆喷雾机 | 功率:50马力;形式:自走式:是 ;四轮驱动:是 ;四轮转向:是 ; | 功率：50马力（36.8KW）；形式：自走式，四轮驱动、四轮转向；液泵结构型式：齿轮泵；液泵额定流量：60L/min | 14960 | 通用类 | 山东省
田间管理机械 | 植保机械 | 喷杆喷雾机 | 18-100马力自走式喷杆喷雾机 | 曲阜汇富机械制造有限公司 | 喷杆式喷雾机 | 3WPZ-700型自走式喷杆喷雾机 | 功率:50马力;形式:自走式:是 ;四轮驱动:是 ;四轮转向:是 ; | 功率：50马力（36.8kW）结构形式：自走式；驱动形式：四轮驱动；转向形式：四轮转向；外形尺寸（长x宽x高）mm：4650x1680x2550；药箱额定容量：700L；喷杆长度：10650mm；配套泵名称：隔膜泵；配套泵流量：60L/min； | 14960 | 通用类 | 山东省
田间管理机械 | 植保机械 | 喷杆喷雾机 | 18-100马力自走式喷杆喷雾机 | 台州市轩信机械有限公司 | 喷杆式喷雾机 | XZ-S200型智能喷杆喷雾机 | 功率:/马力;形式:自走式:是 ;四轮驱动:是 ;四轮转向:否 ; | 无人驾驶、四轮四驱、远程遥控、药箱容量200L、喷杆长4500mm、 | 14960 | 通用类 | 浙江省
田间管理机械 | 植保机械 | 喷杆喷雾机 | 18-100马力自走式喷杆喷雾机 | 台州市轩信机械有限公司 | 喷杆式喷雾机 | XZ-S60型智能喷杆喷雾机 | 功率:/马力;形式:自走式:是 ;四轮驱动:是 ;四轮转向:否 ; | 无人驾驶、四轮四驱、远程遥控、喷杆长1400mm、采用直立喷雾、喷雾高度0-2000mm、特别适合蔬菜、火龙果、番茄等作物喷药作业 | 14960 | 通用类 | 浙江省
田间管理机械 | 植保机械 | 喷杆喷雾机 | 18-100马力自走式喷杆喷雾机 | 台州市轩信机械有限公司 | 喷杆式喷雾机 | XZ-S100型智能喷杆喷雾机 | 功率:/马力;形式:自走式:是 ;四轮驱动:是 ;四轮转向:否 ; | 无人驾驶、四轮四驱、远程遥控、遥控距离1000m、喷杆长4500mm、自动伸展、另配果园专用喷枪，特别适用果园喷雾作业 | 14960 | 通用类 | 浙江省
田间管理机械 | 植保机械 | 喷杆喷雾机 | 18-100马力自走式喷杆喷雾机 | 青州泰达机械有限公司 | 喷杆式喷雾机 | 3WPZ-700L型自走式喷杆喷雾机 | 功率:50.05马力;形式:自走式:是 ;四轮驱动:是 ;四轮转向:是 ; | 产品型号、规格及名称：3WPZ-700L型自走式喷杆喷雾机；结构型式：自走式；工作压力(Mpa)：0.3-0.5；外型尺寸（mm）：（长）×（宽）×（高）4800×2450×3050；喷杆长度(mm)：16400；发动机名称：柴油机；发动机结构型式：四缸四冲程水冷；发动机标定功率/转速kW/(r/min)：36.8/2400；液泵结构型式：隔膜泵；液泵额定压力（Mpa）：3.0；液泵额定流量（L/min）：80-100；药箱容积（L）：700；药箱材质：塑料；限压安全装置结构型式：弹簧式；限压安全装置限定压力：≤0.6；喷杆材质：不锈钢；喷杆允许最大工作压力（Mpa）：≤0.75；承压管允许最大工作压力（Mpa）：≤0.75；开关组合允许最大工作压力（Mpa）：≤0.75；蓄电池类型：免维护；蓄电池容量（Ah）：44；蓄电池标称电压（V）：12×2（串联）；驱动型式：四轮驱动；转向型式：四轮转向； | 14960 | 通用类 | 山东省
田间管理机械 | 植保机械 | 喷杆喷雾机 | 18-100马力自走式喷杆喷雾机 | 青州泰达机械有限公司 | 喷杆式喷雾机 | 3WPZ-700A型自走式喷杆喷雾机 | 功率:48.96马力;形式:自走式:是 ;四轮驱动:是 ;四轮转向:是 ; | 产品型号、规格及名称：3WPZ-700A型自走式喷杆喷雾机；结构型式：自走式；工作压力(Mpa)：0.3-0.5；外型尺寸（mm）：（长）×（宽）×（高）4560×1800×2960；喷杆长度(mm)：10400；发动机名称：柴油机；发动机结构型式：四缸四冲程水冷；发动机标定功率/转速kW/(r/min)：36/2400；液泵结构型式：隔膜泵；液泵额定压力（Mpa）：0-2.5；液泵额定流量（L/min）：60；药箱容积（L）：700；药箱材质：塑料；限压安全装置结构型式：弹簧式；限压安全装置限定压力：≤0.6；喷杆材质：不锈钢；喷杆允许最大工作压力（Mpa）：≤0.75；承压管允许最大工作压力（Mpa）：≤0.75；开关组合允许最大工作压力（Mpa）：≤0.75；蓄电池类型：免维护；蓄电池容量（Ah）：44；蓄电池标称电压（V）：12×2（串联）；驱动型式：四轮驱动；转向型式：四轮转向； | 14960 | 通用类 | 山东省
田间管理机械 | 植保机械 | 喷杆喷雾机 | 18-100马力自走式喷杆喷雾机 | 山东中农玛斯锐现代农业装备有限公司 | 喷杆式喷雾机 | 3WPZ-700KB型自走式喷杆喷雾机 | 功率:50.048马力;形式:自走式:是 ;四轮驱动:是 ;四轮转向:是 ; | 工作压力0.5-0.8Mpa，四轮驱动，四轮转向，喷幅18000mm，柴油发动机；功率36.8kw，排放阶段：国三；柱塞泵；额定压力2.0-4.0Mpa | 14960 | 通用类 | 山东省
田间管理机械 | 植保机械 | 喷杆喷雾机 | 18-100马力自走式喷杆喷雾机 | 青州市东禾农业科技有限公司 | 喷杆式喷雾机 | 3WPZ-700型自走式喷杆喷雾机 | 功率:50马力;形式:自走式:是 ;四轮驱动:是 ;四轮转向:是 ; | 功率：50马力(36.8kw) 形式：自走式，四轮驱动、四轮转向 外形尺寸(mm)4400×1845×2300 配套泵：齿轮泵 喷杆：液压升降、液压折叠 | 14960 | 通用类 | 山东省
田间管理机械 | 植保机械 | 喷杆喷雾机 | 100马力及以上自走式喷杆喷雾机 | 青州市东禾农业科技有限公司 | 喷杆式喷雾机 | 3WPZ-2000G型自走式喷杆喷雾机 | 功率:100马力;四轮驱动:是 ;四轮转向:是 ;自走式:是 ; | 功率：100马力(74kw) 形式：自走式，四轮驱动、四轮转向 外形尺寸(mm)4700×2900×2700 配套泵：隔膜泵 喷杆：液压升降、液压折叠 | 31320 | 通用类 | 山东省
田间管理机械 | 植保机械 | 喷杆喷雾机 | 12m以下悬挂及牵引式喷杆喷雾机 | 台州斯迈特机械有限公司 | 喷杆式喷雾机 | S500-8型喷杆式喷雾机 | 喷幅:7.75m;形式:悬挂及牵引式:是 ; | 形式:悬挂式 ;喷幅:7.75m; | 710 | 通用类 | 浙江省 | 比例控制
田间管理机械 | 植保机械 | 喷杆喷雾机 | 12-18m悬挂及牵引式喷杆喷雾机 | 台州斯迈特机械有限公司 | 喷杆式喷雾机 | S600-12型喷杆式喷雾机 | 喷幅:12.5m;形式:悬挂及牵引式:是 ; | 形式:悬挂式 ;喷幅:12.5m; | 960 | 通用类 | 浙江省 | 比例控制
田间管理机械 | 植保机械 | 喷杆喷雾机 | 12-18m悬挂及牵引式喷杆喷雾机 | 台州斯迈特机械有限公司 | 喷杆式喷雾机 | S350-12型喷杆式喷雾机 | 喷幅:12.6m;形式:悬挂及牵引式:是 ; | 形式:悬挂式 ;喷幅:12.6m; | 960 | 通用类 | 浙江省 | 比例控制
田间管理机械 | 植保机械 | 喷杆喷雾机 | 18m及以上悬挂及牵引式喷杆喷雾机 | 河北硕鑫机械制造有限公司 | 悬挂式喷杆喷雾机 | 3WPX-1200-24 | 喷幅:24m;形式:悬挂及牵引式:是 ; | 项目 单位 设计值 型式 / 悬挂式 规格型号 / 3WPX-1200-24 外形尺寸(工作状态) mm 2200×24000×2470 外形尺寸(运输状态) mm 2100（长）×2400（宽）×2900（高） 药箱容量 l 1200 喷杆作业(整机作业)常用工作压力 MPa 0.8-1.0 喷头型式 / 扇形 喷杆升降机构型式 / 液压升降 喷杆折叠机构型式 / 液压折叠 喷杆(喷杆长度) mm 24000 配套动力名称、结构型式 / / 配套动力标定功率/转速 kW/(r/min) / 配套泵型式 / 隔膜泵 配套泵工作压力 MPa 3 配套泵流量 l/min 215 | 4770 | 通用类 | 河北省
排灌机械 | 喷灌机械设备 | 喷灌机 | 管径65MM以下卷盘式喷灌机 | 徐州振丰原喷灌设备有限公司 | 轻型卷盘式喷灌机 | JP50/180 | 喷灌机型式:卷盘式喷灌机 ;管径:50mm; | PE管外径：φ50mm、PE管长度：165m、工作压力：0.33~0.40MPa、喷嘴直径：φ9~16mm、流量：5.5~19.7m³/h、有效喷洒长度：≥180m、喷头架移动速度：6~30m/h、外形尺寸：3100×1580×1500m | 3120 | 非通用类 | 江苏省
排灌机械 | 喷灌机械设备 | 喷灌机 | 大型喷灌机 | 内蒙古华禹农牧机械有限公司 | 电动圆形喷灌机 | 8DYP-315 | 喷灌机型式:大型喷灌机 ; | 结构形式 / 中心支轴式 配套水泵型号 / 200QJ160-75 配套水泵流量 m³/h 80～140 配套水泵扬程 m 75 整机长度 m 315 入机流量范围 m³/h 80～140 工作压力范围 MPa 0.15～0.45 塔架数量（跨数） 个 5 喷射装置型号、型式 / D3000 折射式 喷射装置流量 m³/h 0.140～2.046 喷射装置压力 MPa 0.08～0.28 喷射装置射程 m 3～9 喷射装置数量 个 158 喷射装置距地面高度 m 1.5～2 电机减速器型号 / RV75 电机加速器额定功率 kW 1.5 电机加速器额定转速 r/min 37 塔架车型式 / A字型驱动塔架 塔架车行走速度 m/min 2.54 行走轮型式 / 胶轮 行走轮轮胎型号 / 14.9-24 行走轮轮胎外直径 mm φ1276 桁架型式 / 拱型 桁架长度（跨距） m 60 主输水管外径 mm φ168 主输水管壁厚 mm 3 水量分布均匀性 % ≥80 灌水深度 mm 5～60 作业小时生产率 hm²·mm/h ≥8 单位能源消耗量 kW·h/（hm²·mm） ≤0.7 | 5550 | 非通用类 | 内蒙古自治区
收获机械 | 饲料作物收获机械 | 青饲料收获机 | 自走其他式青饲料收获机 | 中国农业机械化科学研究院 | 自走式饲料收获机 | 4QSZ-2300 | 幅宽:230cm;割台型式:自走其他式 ; | 结构型式（挂接方式）：自走式（悬挂式）；结构质量（kg）：5680（原始）；发动机升级后的结构重量为6160kg； 工作状态外形尺寸（长×宽×高）mm：8900×2840×3380；割台的有效收获宽度（割幅）：230cm； 割台切割器型式：往复割刀式；导向轮轮距（mm）：1850；驱动轮轮距（mm）：1850； 轮胎规格：导向轮10.0/75-15.3，驱动轮15-24；驾驶室型式：普通驾驶室； 秸秆切碎机构型式：滚刀式；抛送筒高度（mm）：3300。 | 36240 | 通用类 | 北京市
收获机械 | 饲料作物收获机械 | 青饲料收获机 | 自走其他式青饲料收获机 | 武城县磐古农业发展有限公司 | 自走式青饲料收获机 | 4QZ-2200 | 幅宽:220cm;割台型式:自走其他式 ; | 型号名称：4QZ-2200自走式青饲料收获机，形式：自走式；外形尺寸：6610×3030×3880mm；割副：2200mm；作物收集割台型式：直切割台；割台切割器型式：地滚刀；喂入机构型式：螺旋绞龙+喂入辊；喂入机构数量：1+2；秸秆切碎机构型式：盘式；驾驶室型式：普通驾驶室；变速方式：手动变速；驱动方式：机械驱动；制动器型式：前盘后鼓；导向轮轮距：1910mm；导向轮轮胎规格：10.0/75-15.3；驱动轮轮距：1810mm；驱动轮轮胎规格：13.6-24；轴距：2660mm；作业速度范围：0-3kw/h；设计切段长度：40mm | 36240 | 通用类 | 山东省
收获机械 | 饲料作物收获机械 | 青饲料收获机 | 自走其他式青饲料收获机 | 武城县磐古农业发展有限公司 | 自走式青饲料收获机 | 4QZ-1800L | 幅宽:180cm;割台型式:自走其他式 ; | 型号名称：4QZ-1800L自走式青饲料收获机，形式：自走式；外形尺寸：6260×2780×4100mm；割副：1800mm；作物收集割台型式：直切割台；割台切割器型式：地滚刀；喂入机构型式：螺旋绞龙+喂入辊；喂入机构数量：1+2；秸秆切碎机构型式：盘式；驾驶室型式：普通驾驶室；变速方式：手动变速；驱动方式：静液压驱动；制动器型式：鼓式；履带宽度：320mm；履带接地长：1530mm；轨距：1550mm；作业速度范围：0-3kw/h；设计切段长度：40mm | 36240 | 通用类 | 山东省
收获机械 | 饲料作物收获机械 | 青饲料收获机 | 自走其他式青饲料收获机 | 武城县磐古农业发展有限公司 | 自走式青饲料收获机 | 4QZ-2200L | 幅宽:220cm;割台型式:自走其他式 ; | 型号名称：4QZ-2200L自走式青饲料收获机，形式：自走式；外形尺寸：6260×3000×4100mm；割副：2200mm；作物收集割台型式：直切割台；割台切割器型式：地滚刀；喂入机构型式：螺旋绞龙+喂入辊；喂入机构数量：1+2；秸秆切碎机构型式：盘式；驾驶室型式：普通驾驶室；变速方式：手动变速；驱动方式：静液压驱动；制动器型式：鼓式；履带宽度：320mm；履带接地长：1530mm；轨距：1550mm；作业速度范围：0-3kw/h；设计切段长度：40mm | 36240 | 通用类 | 山东省
收获机械 | 饲料作物收获机械 | 青饲料收获机 | 90cm以上悬挂双圆盘式青饲料收获机 | 河北顺丰农业机械有限公司 | 悬挂式青饲料收获机 | 4QX-2300 | 幅宽:230cm;割台型式:悬挂双圆盘 ; | 形式 ：悬挂式；工作状态外形尺寸（长×宽×高）mm：5000×2380×4070；配套动力范围（牵引式、悬挂式）kw：88.2-132.4；割幅mm：2300；作物收集割台型式：直切割台；割台切割器型式：圆盘式割刀；喂入机构型式：喂入辊；喂入机构数量（个）：4；秸秆切碎机构型式：盘式；籽粒破碎机构型式：揉搓板式；作业速度范围km/h：≤7；设计切段长度mm：15。 | 3600 | 通用类 | 河北省
收获机械 | 饲料作物收获机械 | 青饲料收获机 | 90cm以上悬挂双圆盘式青饲料收获机 | 河北顺丰农业机械有限公司 | 悬挂式青饲料收获机 | 4QX-1200 | 幅宽:120cm;割台型式:悬挂双圆盘 ; | 形式 ：悬挂式；工作状态外形尺寸（长×宽×高）mm：3510×1400×3360；配套动力范围（牵引式、悬挂式）kw：29.4-58.8；割幅mm：1200；作物收集割台型式：直切割台；割台切割器型式：圆盘式割刀；喂入机构型式：喂入辊；喂入机构数量（个）：2；秸秆切碎机构型式：盘式；籽粒破碎机构型式：揉搓板式；作业速度范围km/h：≤5；设计切段长度mm：15。 | 3600 | 通用类 | 河北省
设施农业设备 | 温室大棚设备 | 热风炉 | 供热量10万kcal/H-40万kcal/H生物质颗粒热风炉 | 宁波亿隆新能源有限公司 | 生物质热风炉 | 5LS-30 | 是否生物质颗粒热风炉:是 ;是否生物质颗粒热风炉:是 ;是否生物质颗粒热风炉:是 ;是否生物质颗粒热风炉:是 ;供热量:30万kcal/H;供热量:30万kcal/H;供热量:30万kcal/H;供热量:30万kcal/H; | 自动送料装置、自动兼手动温控设备；生物质颗粒燃料；供热量≥30万kcal/H | 1600 | 非通用类 | 浙江省
设施农业设备 | 温室大棚设备 | 热风炉 | 供热量10万kcal/H-40万kcal/H生物质颗粒热风炉 | 宁波亿隆新能源有限公司 | 生物质热风炉 | 5LS-20 | 是否生物质颗粒热风炉:是 ;是否生物质颗粒热风炉:是 ;是否生物质颗粒热风炉:是 ;是否生物质颗粒热风炉:是 ;供热量:20万kcal/H;供热量:20万kcal/H;供热量:20万kcal/H;供热量:20万kcal/H; | 自动送料装置、自动兼手动温控设备；生物质颗粒燃料；供热量≥20万kcal/H | 1600 | 非通用类 | 浙江省
设施农业设备 | 温室大棚设备 | 热风炉 | 供热量10万kcal/H-40万kcal/H生物质颗粒热风炉 | 宁波亿隆新能源有限公司 | 生物质热风炉 | 5LX-10 | 是否生物质颗粒热风炉:是 ;是否生物质颗粒热风炉:是 ;是否生物质颗粒热风炉:是 ;是否生物质颗粒热风炉:是 ;供热量:10万kcal/H;供热量:10万kcal/H;供热量:10万kcal/H;供热量:10万kcal/H; | 自动送料装置、自动兼手动温控设备；生物质颗粒燃料；供热量≥10万kcal/H | 1600 | 非通用类 | 浙江省
畜牧机械 | 饲料（草）加工机械设备 | 揉丝机 | 2-4T/H揉丝机 | 西安新天地草业有限公司 | 秸秆揉丝机 | 9RSZ-15 | 干草(含水率≤17%)生产率:3t/h; | 1 结构形式：锤片式； 2 配套动力30+5.5kW； 3 外形尺寸（长×宽×高）：3600×1150×1150mm； 4 结构质量：683kg（不含电机）； 5 生产率≥15000kg/h（秸秆含水率80%）， ≥7500 kg/h（秸秆含水率60%）， ≥3000kg/h（秸秆含水率20%）； 6 主轴转速2100r/min 7 转子直径：350mm； 8 锤片数量：54片； 9 锤片尺寸（长×宽×高）：175×50×4mm； 10 喂入方式：自动喂入 | 460 | 非通用类 | 陕西省
畜牧机械 | 饲料（草）加工机械设备 | 揉丝机 | 2-4T/H揉丝机 | 西安新天地草业有限公司 | 秸秆揉丝机 | 9RSZ-10 | 干草(含水率≤17%)生产率:2t/h; | 1 结构形式：锤片式； 2 配套动力：22+3kW； 3 外形尺寸（长×宽×高）3200×950×1200mm； 4 结构质量585kg（不含电机）； 5 生产率≥10000kg/h（秸秆含水率80%）， ≥5000kg/h（秸秆含水率60%），≥2000kg/h（秸秆含水率20%）； 6主轴转速2100r/min； 7 转子直径350mm； 8 锤片数量40片； 9 锤片尺寸:（长×宽×高）：175×50×4mm； 10 喂入方式：自动喂入 | 460 | 非通用类 | 陕西省
畜牧机械 | 饲料（草）加工机械设备 | 揉丝机 | 1T/H以下揉丝机 | 西安新天地草业有限公司 | 秸秆揉丝机 | 9RS-3 | 干草(含水率≤17%)生产率:0.6t/h; | 1结构形式：锤片式； 2 配套动力：7.5 kW； 3 外形尺寸 （长×宽×高）：2100×600×1000mm； 4 结构质量：144kg（不含电机）； 5 生产率≥3000kg/h（秸秆含水率80%）， ≥1500kg/h（秸秆含水率60%）， ≥600kg/h（秸秆含水率20%）； 6 主轴转速2280r/min 7 转子直径：350mm； 8 锤片数量：24片； 9 锤片尺寸（长×宽×高） 148×36×4mm ； 10 喂入方式：人工喂入 | 220 | 非通用类 | 陕西省
畜牧机械 | 饲料（草）加工机械设备 | 揉丝机 | 4-6T/H揉丝机 | 西安大洋现代农业装备有限公司 | 秸秆揉丝机 | 9RC-6 | 干草(含水率≤17%)生产率:5.006t/h; | 结构形式：铡切、锤片式；主轴转数：1100r/min；转子工作直径：780mm;配套动力：11kw; 锤片数量：18片；动刀数量：3片；传动形式：皮带传动；喂入方式：自动喂入。 | 760 | 非通用类 | 陕西省
种植施肥机械 | 施肥机械 | 撒肥机 | 粉状、颗粒肥料 | 江苏清淮机械有限公司 | 撒肥机 | 2FD-500 | 可撒肥料类型:颗粒状有机肥料;行走形式:/;容积:0.56m³; | 配套动力范围（kW）：36.8～51.5；挂接方式：三点悬挂；外形尺寸（工作状态，长×宽×高)mm：1400×1200×1280；结构质量（kg）：188；工作幅宽&撒肥宽度（cm）：12-18；肥料类型：颗粒状有机肥料；肥料箱容积：560L；最大撒肥量kg：500；传动方式：中间齿轮传动。 | 400 | 非通用类 | 江苏省
耕整地机械 | 耕地机械 | 深松机 | 6铲及以上深松机 | 山东双力现代农业装备有限公司 | 深松机 | 1S-360A | 振动式:否 ;深松部件个数:6个; | 深松铲数量：6个；配套动力范围（kW）：110.3-150.0；工作状态外形尺寸（长×宽×高)mm：2200×3175×1450；深松铲结构型式：偏柱式曲面铲；深松铲排列方式：两行交错；铲间距：60cm；工作幅宽：360cm；深松深度：30-40cm； | 3220 | 通用类 | 山东省
耕整地机械 | 耕地机械 | 深松机 | 6铲及以上深松机 | 潍坊顺民农机有限公司 | 深松机 | 1S-310 | 振动式:否 ;深松部件个数:6个; | 结构型式：悬挂式；振动方式：非振动；配套动力范围：95.5-132.4kW；工作状态外形尺寸（长×宽×高）：1880×3270×1420mm；工作幅宽：310cm；铲间距：52cm；深松铲结构型式：偏柱式曲面铲；深松铲排列方式：三行交错；深松铲数量：6个；深松深度：＞30cm | 3220 | 通用类 | 山东省
耕整地机械 | 耕地机械 | 深松机 | 4-5铲深松机 | 山东双力现代农业装备有限公司 | 深松机 | 1S-270A | 振动式:否 ;深松部件个数:4个; | 深松铲数量：4个；配套动力范围（kW）：93.5-121.3；工作状态外形尺寸（长×宽×高)mm：2200×2855×1450；深松铲结构型式：偏柱式曲面铲；深松铲排列方式：两行交错；铲间距：70/62.5/70cm；工作幅宽：270cm；深松深度：30-40cm； | 2230 | 通用类 | 山东省
耕整地机械 | 耕地机械 | 深松机 | 4-5铲深松机 | 江苏清淮机械有限公司 | 深松机 | 1S-180 | 振动式:否 ;深松部件个数:4个; | 配套动力范围（kW）：66.2-88.2；外形尺寸（工作状态，长×宽×高)mm：1500×1800×1160；结构质量（kg）：320；深松铲结构型式：凿铲式；排列方式：单柱；数量：4；铲间距：45～50(可调)cm；工作幅宽：180cm；深松深度：≥30cm； | 2230 | 通用类 | 江苏省 | 比例控制
收获机械 | 根茎作物收获机械 | 薯类收获机 | 1.5M及以上分段式薯类收获机 | 宁津县奥华农业机械有限公司 | 马铃薯收获机 | 4U-160 | 收获型式:分段式 ;幅宽:1.6m; | 工作状态外形尺寸 (长×宽×高)mm：2260*1920*1160mm；配套动力额定配套功率kW：45.6-92.4kW；结构型式：三点悬挂式；作业幅宽mm：1600mm；挖掘产型式：平铲式；清洗分离装置型式：输送链式格栅筛。 | 3040 | 非通用类 | 山东省
收获机械 | 根茎作物收获机械 | 薯类收获机 | 1-1.5M分段式薯类收获机 | 宁津县奥华农业机械有限公司 | 马铃薯收获机 | 4U-130 | 收获型式:分段式 ;幅宽:1.3m; | 工作状态外形尺寸 (长×宽×高)mm：2260*1615*1160mm；配套动力额定配套功率kW：32-45.6kW；结构型式：三点悬挂式；作业幅宽mm：1300mm；挖掘产型式：平铲式；清洗分离装置型式：输送链式格栅筛。 | 2470 | 非通用类 | 山东省
收获机械 | 根茎作物收获机械 | 薯类收获机 | 1-1.5M分段式薯类收获机 | 宁津县奥华农业机械有限公司 | 马铃薯收获机 | 4U-120 | 收获型式:分段式 ;幅宽:1.2m; | 工作状态外形尺寸 (长×宽×高)mm：2260*1515*1160mm；配套动力额定配套功率kW：29.4-44.6kW；结构型式：三点悬挂式；作业幅宽mm：1200mm；挖掘产型式：平铲式；清洗分离装置型式：输送链式格栅筛。 | 2470 | 非通用类 | 山东省
收获机械 | 根茎作物收获机械 | 薯类收获机 | 薯类联合收获机 | 莱州市华弘机械有限公司 | 薯类联合收获机 | 4UL-120 | 收获型式:联合收获 ;幅宽:1.2m; | 外形尺寸：3300*1550*1850；结构质量：900kg;配套动力：额定功率≥55kw;结构形式：牵引式；作业幅宽：1200mm;挖掘铲型式：平铲；挖掘深度：≥200mm;输送装置型式：格栅式；清选分离装置型式：输送链格栅式 | 23750 | 非通用类 | 山东省
收获机械 | 根茎作物收获机械 | 薯类收获机 | 0.7-1M分段式薯类收获机 | 宁津县奥华农业机械有限公司 | 马铃薯收获机 | 4U-90 | 收获型式:分段式 ;幅宽:0.9m; | 工作状态外形尺寸 (长×宽×高)mm：2260*1215*1160mm；配套动力额定配套功率kW：22.5-32.6kW；结构型式：三点悬挂式；作业幅宽mm：900mm；挖掘产型式：平铲式；清洗分离装置型式：输送链式格栅筛。 | 660 | 非通用类 | 山东省
种植施肥机械 | 栽植机械 | 水稻插秧机 | 6-7行四轮乘坐式水稻插秧机 | 江苏常发农业装备股份有限公司 | 高速乘坐式插秧机 | 2ZG-6D | 形式:四轮乘坐 ;行数:6行; | 结构型式：高速乘坐式；外形尺寸（长×宽×高）:3190mm×2240mm×2555mm；工作行数：6行，行距：300mm,穴距调节机构型式：手柄调节；穴距调节档位数量：7个；插秧深度：15-60mm（6档+自动）；取秧深度：8-20mm；变速方式：液压无极变速；前轮结构型式：实心轮胎，后轮结构型式：橡胶轮爪式；前轮直径：650mm，后轮直径：950mm；平衡机构型式：机械式；插植臂型式：旋转式 | 20350 | 通用类 | 江苏省
种植施肥机械 | 栽植机械 | 水稻插秧机 | 6-7行四轮乘坐式水稻插秧机 | 雷沃重工股份有限公司 | 乘坐式高速插秧机 | 2ZGQ-6D | 形式:四轮乘坐 ;行数:6行; | 结构型式：四轮乘坐式；工作行数：6行；功率（kw）：18.5 | 20350 | 通用类 | 山东省
种植施肥机械 | 栽植机械 | 水稻插秧机 | 8行及以上四轮乘坐式水稻插秧机 | 江苏常发农业装备股份有限公司 | 高速乘坐式插秧机 | 2ZG-8D25 | 形式:四轮乘坐 ;行数:8行; | 结构型式：高速乘坐式；外形尺寸（长×宽×高）:3190mm×2417mm×2555mm；工作行数：8行，行距：250mm,穴距调节机构型式：手柄调节；穴距调节档位数量：7个；插秧深度：15-60mm（6档+自动）；取秧深度：8-20mm；变速方式：液压无极变速；前轮结构型式：实心轮胎，后轮结构型式：橡胶轮爪式；前轮直径：650mm，后轮直径：950mm；平衡机构型式：机械式；插植臂型式：旋转式 | 29470 | 通用类 | 江苏省
农产品初加工机械 | 果蔬加工机械 | 水果分级机 | 机械鲜果分选,生产率3t/h及以上水果分级机 | 张掖苏美仑现代农业科技装备有限责任公司 | 水果分级机 | 6GF-3.5A | 生产率:3.5T/H;分选型式:机械鲜果式 ; | 分选原理：滚杠、动力传动方式：皮带传动、适用水果种类：红枣、核桃、苹果、香梨、蕃茄；分选等级：6个、工作幅宽：20～55cm（可调）、分选尺寸区间：10～100mm、纯工作小时生产率：3.5t/h、配套总功率：0.75kW、额定电压：220V、尺寸分级误差：3mm、分选功能：机械式按尺寸分选。 | 5000 | 非通用类 | 甘肃省 | 比例控制
畜牧机械 | 饲料（草）加工机械设备 | 饲料（草）粉碎机 | 400MM以下饲料粉碎机 | 乐山市五通桥区南方机电有限责任公司 | 饲料粉碎机 | 9FQ-19 | 转子直径:194mm; | 9FQ-19:结构型式：锤片式，主要参数：转子工作直径194mm.转速5000-5600r/min，外形尺寸(长×宽×高mm)：440×630×960mm.配套动力：2.2～3.0KW。基本配置：9FQ-19粉碎机1台，机架1套，皮带轮1个，三角带1根. | 190 | 非通用类 | 四川省
畜牧机械 | 饲料（草）加工机械设备 | 饲料（草）粉碎机 | 400MM以下饲料粉碎机 | 四川东工电机有限公司 | 饲料粉碎机 | 9FC-20A | 转子直径:φ200mm; | 结构型式：齿爪式（无秸蔓粉碎功能），转子工作直径：φ200mm，外形尺寸：640mm×400mm×1000mm，整机质量：26kg（不含电机），粉碎室宽度：105mm，扁齿：4个、方齿4个，主轴转速：4500-5500r/min，配套动力：2.2kW，动刀片数量：1个 | 190 | 非通用类 | 四川省
畜牧机械 | 饲料（草）加工机械设备 | 饲料（草）粉碎机 | 400MM以下饲料粉碎机 | 四川东工电机有限公司 | 饲料粉碎机 | 9FC-23 | 转子直径:φ230mm; | 结构型式：齿爪式（无秸蔓粉碎功能），转子工作直径：φ230mm，外形尺寸：730mm×430mm×1020mm，整机质量：35kg（不含电机），粉碎室宽度：105mm，扁齿：4个、方齿：6个，主轴转速：4500-5500r/min，配套动力：2.2kW，动刀片数量：1个 | 190 | 非通用类 | 四川省
畜牧机械 | 饲料（草）加工机械设备 | 饲料混合机 | 2M3以下卧式(单轴)混合机 | 新乡市乐为农农牧机械有限公司 | 饲料混合机 | 9HWP-150 | 混合机类型:卧式混合机单轴 ;混合机容积:0.33m³; | 结构型式：卧式单轴螺带、外形尺寸（长×宽×高）：1700×630×1200mm、配套动力：3KW、混合室容积：0.33m³、额定批次混合量：150kg | 2000 | 非通用类 | 河南省
畜牧机械 | 饲料（草）加工机械设备 | 饲料混合机 | 2M3以下卧式(单轴)混合机 | 张掖苏美仑现代农业科技装备有限责任公司 | 卧式饲料搅拌混合机 | 9HW-200 | 混合机类型:卧式混合机单轴 ;混合机容积:0.3m³; | 结构型式：卧式、外形尺寸（长×宽×高）：1290mm×800mm×1050mm、混合区工作段长度：620mm、混合螺旋叶片数量：4组、滚筒额定转速：25r/min、整机质量：90kg、配套动力：4.0kW、混合室容积：0.30m³、额定批次混合量：200kg | 2000 | 非通用类 | 甘肃省 | 比例控制
畜牧机械 | 饲料（草）加工机械设备 | 饲料制备（搅拌）机 | 12m³及以上饲料全混合日粮制备机 | 新乡市新东轻工机械有限公司 | 全混合日粮饲料制备机 | 9HSJW-12K | 容积:12m³;容积:12m³;容积:12m³;容积:12m³; | 搅拌室容积(M3):12 | 20000 | 非通用类 | 河南省
畜牧机械 | 饲料（草）加工机械设备 | 饲料制备（搅拌）机 | 9-12m³饲料全混合日粮制备机 | 中国农业机械化科学研究院呼和浩特分院有限公司 | 牵引型全混日粮搅拌机 | 9JQL-10.0 | 容积:10m³;容积:/m³;容积:/m³;容积:/m³; | 结构形式 / 立式 外形尺寸(长×宽×高) / 4050mm×2580mm×2930mm 结构质量 kg 3432 搅龙转速 r/min 29 搅拌仓容积 m3 10 配套动力范围 kW ≥48 刀片型式 / 锯齿 刀片数量 片 7 配套动力形式 / 拖拉机 | 17000 | 非通用类 | 内蒙古自治区
畜牧机械 | 饲料（草）加工机械设备 | 饲料制备（搅拌）机 | 12m³及以上饲料全混合日粮制备机 | 中国农业机械化科学研究院呼和浩特分院有限公司 | 牵引型全混日粮搅拌机 | 9JQL-16.0 | 容积:16m³;容积:/m³;容积:/m³;容积:/m³; | 外形尺寸（长×宽×高） / 6600mm×2390mm×2650mm 结构质量 kg 6256 搅龙转速 r/min 29 搅拌仓容积 m³ 16 结构型式 / 立式 配套动力范围 kW ≥66 刀片形式 / 锯齿 刀片数量 片 14 配套动力形式 / 拖拉机 | 20000 | 非通用类 | 内蒙古自治区
畜牧机械 | 饲料（草）加工机械设备 | 饲料制备（搅拌）机 | 12m³及以上饲料全混合日粮制备机 | 内蒙古华禹农牧机械有限公司 | 牵引型全混日粮搅拌机 | 9JQL-16.0A | 容积:16m³;容积:/m³;容积:/m³;容积:/m³; | 外形尺寸（长×宽×高） / 6600mm×2350mm× 2650mm 结构质量 kg 6256 搅龙转速 r/min 29 搅拌仓容积 m³ 16 结构型式 / 立式双搅龙 配套动力范围 kW ≥66（拖拉机） 刀片形式 / 曲线锯齿 刀片数量 片 14 配套动力形式 / 拖拉机 | 20000 | 非通用类 | 内蒙古自治区
畜牧机械 | 饲料（草）加工机械设备 | 饲料制备（搅拌）机 | 9-12m³饲料全混合日粮制备机 | 内蒙古华禹农牧机械有限公司 | 牵引型全混日粮搅拌机 | 9JQL-10.0A | 容积:10m³;容积:/m³;容积:/m³;容积:/m³; | 外形尺寸（长×宽×高） / 4200mm×1980mm× 2770mm 结构质量 kg 2910 搅龙转速 r/min 29 搅拌仓容积 m³ 10 结构型式 / 立式 配套动力范围 kW ≥58.8（拖拉机） 刀片形式 / 曲线锯齿 刀片数量 片 7 配套动力形式 / 拖拉机 | 17000 | 非通用类 | 内蒙古自治区
畜牧机械 | 饲料（草）加工机械设备 | 饲料制备（搅拌）机 | 12m³及以上饲料全混合日粮制备机 | 中国农业机械化科学研究院呼和浩特分院有限公司 | 牵引型全混日粮搅拌机 | 9JQL-12.0 | 容积:12m³;容积:/m³;容积:/m³;容积:/m³; | 结构形式 / 立式 外形尺寸(长×宽×高) / 4200mm×2590mm×3150mm 结构质量 kg 3450 搅龙转速 r/min 29 搅拌仓容积 m3 12 配套动力范围 kW ≥48 刀片型式 / 锯齿 刀片数量 片 7 配套动力形式 / 拖拉机 | 20000 | 非通用类 | 内蒙古自治区
畜牧机械 | 饲料（草）加工机械设备 | 饲料制备（搅拌）机 | 12m³及以上饲料全混合日粮制备机 | 四方塔徒唛（定州）农牧设备有限公司 | 全混合日粮制备机 | 9TMRL-12 | 容积:12m³;容积:/m³;容积:/m³;容积:/m³; | 型式：牵引式，配套动力型式：拖拉机，配套动力的功率范围：50～65kW，搅拌仓容积：12m³，搅拌仓仓体外形尺寸（长×宽×高）：3635×2412×2060mm，搅龙数量：1个，轮胎规格：14-17.5，轮距：1630mm。 | 20000 | 非通用类 | 河北省
畜牧机械 | 饲料（草）加工机械设备 | 饲料制备（搅拌）机 | 4-9m³饲料全混合日粮制备机 | 中国农业机械化科学研究院呼和浩特分院有限公司 | 牵引型全混日粮搅拌机 | 9JQL-8.0 | 容积:8m³;容积:/m³;容积:/m³;容积:/m³; | 结构形式 / 牵引立式 外形尺寸(长×宽×高) / 4200mm×2300mm×2500mm 结构质量 kg 2927 搅龙转速 r/min 29 搅拌仓容积 m3 8 配套动力范围 kW ≥40 刀片结构型式 / 锯齿形 刀片数量 片 7 配套动力形式 / 拖拉机 | 15000 | 非通用类 | 内蒙古自治区
畜牧机械 | 饲料（草）加工机械设备 | 饲料制备（搅拌）机 | 4-9m³饲料全混合日粮制备机 | 四方塔徒唛（定州）农牧设备有限公司 | 全混合日粮制备机 | 9TMRL-8 | 容积:8m³;容积:/m³;容积:/m³;容积:/m³; | 型式：牵引式，配套动力型式：拖拉机，配套动力的功率范围：45～55kW，搅拌仓容积：8m³，搅拌仓仓体外形尺寸（长×宽×高）：3335×2277×1783mm，搅龙数量：1个，轮胎规格：14-17.5，轮距：1630mm。 | 15000 | 非通用类 | 河北省
畜牧机械 | 饲料（草）加工机械设备 | 饲料制备（搅拌）机 | 4-9m³饲料全混合日粮制备机 | 四方塔徒唛（定州）农牧设备有限公司 | 全混合日粮制备机 | 9TMRL-6 | 容积:6m³;容积:/m³;容积:/m³;容积:/m³; | 型式：牵引式，配套动力型式：拖拉机，配套动力的功率范围：40～50kW,搅拌仓容积：6m³，搅拌仓仓体外形尺寸（长×宽×高）：2920×1960×1620mm，搅龙数量：1个，轮胎规格：12-16.5NHS，轮距：1600mm。 | 15000 | 非通用类 | 河北省
畜牧机械 | 饲料（草）加工机械设备 | 饲料制备（搅拌）机 | 9-12m³饲料全混合日粮制备机 | 四方塔徒唛（定州）农牧设备有限公司 | 全混合日粮制备机 | 9TMRL-10 | 容积:10m³;容积:/m³;容积:/m³;容积:/m³; | 型式：牵引式，配套动力型式：拖拉机，配套动力的功率范围：50～65kW,搅拌仓容积：10m³，搅拌仓仓体外形尺寸（长×宽×高）：3410×2277×1900mm，搅龙数量：1个，轮胎规格：14-17.5NHS，轮距：1600mm。 | 17000 | 非通用类 | 河北省
畜牧机械 | 饲料（草）加工机械设备 | 饲料制备（搅拌）机 | 12m³及以上饲料全混合日粮制备机 | 四方塔徒唛（定州）农牧设备有限公司 | 全混合日粮制备机 | 9TMRL-14 | 容积:14m³;容积:/m³;容积:/m³;容积:/m³; | 型式：牵引式，配套动力型式：拖拉机，配套动力的功率范围：60～70kW,搅拌仓容积：14m³，搅拌仓仓体外形尺寸（长×宽×高）：3755×2412×2260mm，搅龙数量：1个，轮胎规格：14-17.5NHS，轮距：1600mm。 | 20000 | 非通用类 | 河北省
畜牧机械 | 饲料（草）加工机械设备 | 饲料制备（搅拌）机 | 4-9m³饲料全混合日粮制备机 | 中国农业机械化科学研究院呼和浩特分院有限公司 | 牵引型全混日粮搅拌机 | 9JQL-4.0 | 容积:4m³;容积:/m³;容积:/m³;容积:/m³; | 外形尺寸（长×宽×高） / 4030mm×1885mm×2250mm 结构质量 kg 1500 搅龙转速 r/min 29 搅拌仓容积 m³ 4 结构型式 / 立式 配套动力范围 kW ≥29 刀片形式 / 锯齿 刀片数量 片 7 配套动力形式 / 拖拉机 | 15000 | 非通用类 | 内蒙古自治区
畜牧机械 | 饲料（草）加工机械设备 | 饲料制备（搅拌）机 | 9-12m³饲料全混合日粮制备机 | 新乡市新东轻工机械有限公司 | 全混合日粮饲料制备机 | 9HSJY-9K | 容积:9m³;容积:9m³;容积:9m³;容积:9m³; | 搅拌室容积(M3):9 | 17000 | 非通用类 | 河南省
畜牧机械 | 饲料（草）加工机械设备 | 饲料制备（搅拌）机 | 9-12m³饲料全混合日粮制备机 | 新乡市新东轻工机械有限公司 | 全混合日粮饲料制备机 | 9HSJW-9K | 容积:9m³;容积:9m³;容积:9m³;容积:9m³; | 搅拌室容积(M3):9 | 17000 | 非通用类 | 河南省
畜牧机械 | 饲料（草）加工机械设备 | 饲料制备（搅拌）机 | 12m³及以上饲料全混合日粮制备机 | 河北华昌机械设备有限公司 | 全日粮饲料制备机 | 9TMRL-12 | 容积:12m³; | 规格型号：9TMRL-12；外形尺寸(长×宽×高)：4400mm×2400mm×2860mm；结构质量：3400kg；搅龙转速：20r/min；搅拌仓容积：12m3；结构形式：立式；配套动力范围：37kW；刀片型式：锯齿形；刀片数量（片）：9；配套动力形式：电动机 | 20000 | 非通用类 | 河北省
畜牧机械 | 饲料（草）加工机械设备 | 饲料制备（搅拌）机 | 4-9m³饲料全混合日粮制备机 | 内蒙古华禹农牧机械有限公司 | 牵引型全混日粮搅拌机 | 9JQL-4.0A | 容积:4m³;容积:/m³;容积:/m³;容积:/m³; | 外形尺寸（长×宽×高） / 4030mm×1885mm× 2250mm 结构质量 kg 1500 搅龙转速 r/min 29 搅拌仓容积 m³ 4 结构型式 / 立式 配套动力范围 kW ≥29（拖拉机） 刀片形式 / 曲线锯齿 刀片数量 片 7 配套动力形式 / 拖拉机 | 15000 | 非通用类 | 内蒙古自治区
畜牧机械 | 饲料（草）加工机械设备 | 饲料制备（搅拌）机 | 12m³及以上饲料全混合日粮制备机 | 河北华昌机械设备有限公司 | 全日粮饲料制备机 | 9JGW-12 | 容积:12m³; | 型号名称：9JGW-12型全日粮饲料制备机；型式：卧式；搅拌仓容积：12m3；搅拌仓仓体外形尺寸（长×宽×高）：4000 mm×1850mm×2200 mm；配套动力型式：电机；配套动力功率范围：30kW；配套动力转速：1475r/min；搅龙数量：3个 | 20000 | 非通用类 | 河北省
畜牧机械 | 饲料（草）加工机械设备 | 饲料制备（搅拌）机 | 4-9m³饲料全混合日粮制备机 | 河北华昌机械设备有限公司 | 饲料搅拌机 | 9TMR-7 | 容积:7m³; | 规格型号：9TMR-7；型式：固定卧式；配套动力型式：电机；配套动力：22kW；搅拌仓容积：7m3；搅拌仓仓体外形尺寸(长×宽×高)：3190mm×1748mm×1980mm；搅龙数量：3个。 | 15000 | 非通用类 | 河北省
畜牧机械 | 饲料（草）加工机械设备 | 饲料制备（搅拌）机 | 4-9m³饲料全混合日粮制备机 | 新乡市新东轻工机械有限公司 | 全混合日粮饲料制备机 | 9HSJY-7K | 容积:7m³;容积:7m³;容积:7m³;容积:7m³; | 搅拌室容积(M3):7 | 15000 | 非通用类 | 河南省
畜牧机械 | 饲料（草）加工机械设备 | 饲料制备（搅拌）机 | 4-9m³饲料全混合日粮制备机 | 河北华昌机械设备有限公司 | 饲料搅拌机 | 9TMR-5 | 容积:5m³; | 规格型号：9TMR-5；结构形式：卧式；外形尺寸(长×宽×高)：5000mm×1700mm×2150mm；结构质量：2500kg；搅龙转速：14r/min；搅拌仓容积：5m3；配套动力范围（kW）：15（主）＋1.5（卸料门）；刀片结构型式：梅花式；刀片数量（片）：35（动刀）、14（定刀）；配套动力形式：电机 | 15000 | 非通用类 | 河北省
畜牧机械 | 饲料（草）加工机械设备 | 饲料制备（搅拌）机 | 4-9m³饲料全混合日粮制备机 | 石家庄市联实机械有限公司 | 全日粮饲料制备机 | 9TMR-7 | 容积:7m³;容积:7m³;容积:7m³;容积:7m³; | 1.搅拌仓容积：7m³；2.仓体外形尺寸(长×宽×高)：3000mm×1800mm×1940mm；3.型式：固定式；4.配套动力型式：电机；5.功率范围：18.5kw；6.转速（r/min）：1470. | 15000 | 非通用类 | 河北省
畜牧机械 | 饲料（草）加工机械设备 | 饲料制备（搅拌）机 | 12m³及以上饲料全混合日粮制备机 | 石家庄市联实机械有限公司 | 全日粮饲料制备机 | 9TMRL-12 | 容积:12m³;容积:12m³;容积:12m³;容积:12m³; | 1.搅拌仓容积:12m³；2.外形尺寸(长×宽×高):3450mm×2500mm×2900mm；3.结构质量:3800kg；4.搅龙转速:22R/MIN； 5.结构形式:固定立式；6.配套动力:30kw；7.刀片型式:锯齿型；8.刀片数量:9片； 9.配套动力形式:电动机. | 20000 | 非通用类 | 河北省
畜牧机械 | 饲料（草）加工机械设备 | 饲料制备（搅拌）机 | 4-9m³饲料全混合日粮制备机 | 石家庄圣旋机械设备有限公司 | 全混日粮搅拌机 | 9JGW-5 | 容积:5m³;容积:5m³;容积:5m³;容积:5m³; | 序号 项目 单位 设计值 1 型号名称 / 9JGW-5全混日粮搅拌机 2 型式 / 固定卧式 3 配套动力 型式 / 电机 功率范围 kW 15 转速 转/分 1460 4 搅拌仓容积 m³ 5 5 搅拌仓仓体外形尺寸（长×宽×高） mm 2920×1500×1700 6 搅龙数量 主搅龙 个 1 副搅龙 个 2 7 取料滚筒宽度 mm / 8 最大取料高度 mm / 9 轮胎规格 / / 10 轮距 mm / 11 轴距 mm / 12 驾驶室 / / | 15000 | 非通用类 | 河北省
畜牧机械 | 饲料（草）加工机械设备 | 饲料制备（搅拌）机 | 4-9m³饲料全混合日粮制备机 | 石家庄诺达机械设备有限公司 | 全日粮饲料制备机 | 9TMRW-5 | 容积:5m³;容积:5m³;容积:5m³;容积:5m³; | 序号 项目名称 计量单位 设计值 1 规格型号 / 9TMRW-5 2 外形尺寸（长*宽*高） Mm 5200*1720*2230 3 结构质量 kg 2000 4 搅龙转速 r/min 18 5 搅拌仓容积 立方 5 6 结构形式 / 卧式 7 配套动力范围 KW 15 8 刀片型式 / 梅花刀 9 刀片数量（片） / 45 10 配套动力形式 / 电机 | 15000 | 非通用类 | 河北省
畜牧机械 | 饲料（草）加工机械设备 | 饲料制备（搅拌）机 | 4-9m³饲料全混合日粮制备机 | 石家庄市联实机械有限公司 | 全日粮饲料制备机 | 9TMR-4 | 容积:4m³;容积:4m³;容积:4m³;容积:4m³; | 1.搅拌仓容积：4m³；2.搅拌仓仓体外形尺寸（长×宽×高）:2700mm×1500mm×1550mm；3.型式：固定式；4.配套动力型式：电机；5.功率范围：11kw；6.转速（r/min）：1470. | 15000 | 非通用类 | 河北省
畜牧机械 | 饲料（草）加工机械设备 | 饲料制备（搅拌）机 | 4-9m³饲料全混合日粮制备机 | 郑州一科重工机械制造有限公司 | 全混日粮搅拌机 | 9JGL-5 | 容积:5m³;容积:5m³;容积:5m³;容积:5m³; | 结构：固定式，搅拌仓容积5m3，搅拌仓仓体外形尺寸(长×宽×高)2800×1800×2300mm，配套动力型式：电机r/min，配套动力功率15kw，配套动力转速1440r/min，搅龙数量1个 | 15000 | 非通用类 | 河南省
畜牧机械 | 饲料（草）加工机械设备 | 饲料制备（搅拌）机 | 9-12m³饲料全混合日粮制备机 | 郑州一科重工机械制造有限公司 | 全混日粮搅拌机 | 9JGW-10 | 容积:10.2m³;容积:10.2m³;容积:10.2m³;容积:10.2m³; | 结构：固定式，搅拌仓容积10.2m3，搅拌仓仓体外形尺寸(长×宽×高)4355×2350×2450mm，配套动力型式： 电机r/min，配套动力功率18.5kw，配套动力转速1440r/min，搅龙数量1个 | 17000 | 非通用类 | 河南省
畜牧机械 | 饲料（草）加工机械设备 | 饲料制备（搅拌）机 | 12m³及以上饲料全混合日粮制备机 | 郑州一科重工机械制造有限公司 | 全混日粮搅拌机 | 9JGW-13 | 容积:13.2m³;容积:13.2m³;容积:13.2m³;容积:13.2m³; | 结构：固定式，搅拌仓容积13.2m3，搅拌仓仓体外形尺寸(长×宽×高)5015×2350×2600mm，配套动力型式： 电机r/min，配套动力功率22kw，配套动力转速1440r/min，搅龙数量1个 | 20000 | 非通用类 | 河南省
畜牧机械 | 饲料（草）加工机械设备 | 饲料制备（搅拌）机 | 12m³及以上饲料全混合日粮制备机 | 石家庄诺达机械设备有限公司 | 全日粮饲料制备机 | 9TMRW-14 | 容积:14m³;容积:14m³;容积:14m³;容积:14m³; | 序号 项目 计量单位 设计值 1 规格型号 / 9TMRW-14 2 外形尺寸（长*宽*高） mm 6100*2100*3300 3 结构质量 Kg 3100 4 搅龙转速 r/min 18 5 搅拌仓容积 立方 14 6 结构形式 / 卧式 7 配套动力范围 KW 22 8 刀片形式 / 梅花刀 9 刀片数量（片） | 20000 | 非通用类 | 河北省
畜牧机械 | 饲料（草）加工机械设备 | 饲料制备（搅拌）机 | 12m³及以上饲料全混合日粮制备机 | 石家庄圣旋机械设备有限公司 | 全混日粮搅拌机 | 9JGW-12 | 容积:12m³;容积:12m³;容积:12m³;容积:12 m³; | 序号 项目 单位 设计值 1 型号名称 / 9JGW-12 全混日粮搅拌机 2 型式 / 固定卧式 3 配套动力 型式 / 电机 功率范围 kW 22 转速 转/分 1460 4 搅拌仓容积 m³ 12 5 搅拌仓仓体外形尺寸（长×宽×高） mm 4020×2000×2300 6 搅龙数量 主搅龙 个 1 副搅龙 个 2 7 取料滚筒宽度 mm / 8 最大取料高度 mm / 9 轮胎规格 / / 10 轮距 mm / 11 轴距 mm / 12 驾驶室 / / | 20000 | 非通用类 | 河北省
畜牧机械 | 饲料（草）加工机械设备 | 饲料制备（搅拌）机 | 9-12m³饲料全混合日粮制备机 | 郑州一科重工机械制造有限公司 | 全混日粮搅拌机 | 9JGL-10 | 容积:10m³;容积:10m³;容积:10m³;容积:10m³; | 结构：固定式，搅拌仓容积10m3，搅拌仓仓体外形尺寸(长×宽×高)4200×2300×2300mm，配套动力型式：电机r/min，配套动力功率22kw，配套动力转速1440r/min，搅龙数量1个 | 17000 | 非通用类 | 河南省
畜牧机械 | 饲料（草）加工机械设备 | 饲料制备（搅拌）机 | 4-9m³饲料全混合日粮制备机 | 郑州一科重工机械制造有限公司 | 全混日粮搅拌机 | 9JGW-5 | 容积:5.3m³;容积:5.3m³;容积:5.3m³;容积:5.3m³; | 结构：固定式，搅拌仓容积5.3m3，搅拌仓仓体外形尺寸(长×宽×高)3670×2020×2040mm，配套动力型式： 电机r/min，配套动力功率15kw，配套动力转速1440r/min，搅龙数量1个 | 15000 | 非通用类 | 河南省
畜牧机械 | 饲料（草）加工机械设备 | 饲料制备（搅拌）机 | 4-9m³饲料全混合日粮制备机 | 石家庄诺达机械设备有限公司 | 全日粮饲料制备机 | 9TMRW-4 | 容积:4m³;容积:4m³;容积:4m³;容积:4m³; | 序号 项目 计量单位 设计值 1 规格型号 / 9TMRW-4 2 外形尺寸（长*宽*高） mm 3050*1400*2600 3 结构质量 kg 1100 4 搅龙转速 r/min 18 5 搅拌仓容积 立方 4 6 结构形式 / 卧式 7 配套动力范围 kW 11 8 刀片型式 / 梅花刀 9 刀片数量（片） / 21 10 配套动力形式 / 电机 | 15000 | 非通用类 | 河北省
畜牧机械 | 饲料（草）加工机械设备 | 饲料制备（搅拌）机 | 12m³及以上饲料全混合日粮制备机 | 郑州一科重工机械制造有限公司 | 全混日粮搅拌机 | 9JGL-13 | 容积:13m³;容积:13m³;容积:13m³;容积:13m³; | 结构：固定式，搅拌仓容积13m3，搅拌仓仓体外形尺寸(长×宽×高)4200×2300×2650mm，配套动力型式：电机r/min，配套动力功率 30kw，配套动力转速1440r/min，搅龙数量1个 | 20000 | 非通用类 | 河南省
畜牧机械 | 饲料（草）加工机械设备 | 饲料制备（搅拌）机 | 4-9m³饲料全混合日粮制备机 | 石家庄巨牧机械有限公司 | 全日粮饲料制备机 | 9TMRW-5 | 容积:5m³; | 型式：固定卧式；搅拌仓容积：5m³；搅拌仓仓体外形尺寸（长×宽×高）：2830mm×1520mm×1720mm；配套动力：1、型式：电机；2、功率范围15kw；3、转速1470r/min；搅龙数量：主搅龙：1 ；副搅龙：2； | 15000 | 非通用类 | 河北省
畜牧机械 | 饲料（草）加工机械设备 | 饲料制备（搅拌）机 | 12m³及以上饲料全混合日粮制备机 | 石家庄诺达机械设备有限公司 | 全日粮饲料制备机 | 9TMRW-12 | 容积:12m³;容积:12m³;容积:12m³;容积:12m³; | 序号 项目 计量单位 设计值 1 规格型号 / 9TMRW-12 2 外形尺寸（长×宽×高） mm 4400×2000×2700 3 结构质量 kg 2800 4 搅龙转速 r/min 18 5 搅拌仓容积 m³ 12 6 结构形式 / 卧式 7 配套动力范围 KW 22 8 刀片型式 / 梅花刀 9 刀片数量（片） / 55 10 配套动力形式 / 电动机 | 20000 | 非通用类 | 河北省
畜牧机械 | 饲料（草）加工机械设备 | 饲料制备（搅拌）机 | 12m³及以上饲料全混合日粮制备机 | 石家庄巨牧机械有限公司 | 全日粮饲料制备机 | 9TMRW-12 | 容积:12m³; | 型式：固定卧式；搅拌仓容积：12m³；搅拌仓仓体外形尺寸（长×宽×高）：4120mm×2000mm×2250mm；配套动力：1、型式：电机；2、功率范围22kw；3、转速1470r/min；搅龙数量：主搅龙：1 ；副搅龙：2； | 20000 | 非通用类 | 河北省
畜牧机械 | 饲料（草）加工机械设备 | 饲料制备（搅拌）机 | 12m³及以上饲料全混合日粮制备机 | 威海市佳盛机械科技有限公司 | 全混日粮搅拌机 | 9JGW-12 | 容积:12m³;容积:12m³;容积:12m³;容积:12m³; | 规格型号：9JGW-12；型式：卧式；配套动力型式：电动机，配套动力功率范围：22KW，配套动力转速：1470r/min；搅拌仓容积：12m3；搅拌仓仓体外形尺寸（长*宽*高）：3000*2200*2320；搅龙数量：1个。 | 20000 | 非通用类 | 山东省
畜牧机械 | 饲料（草）加工机械设备 | 饲料制备（搅拌）机 | 4-9m³饲料全混合日粮制备机 | 河北正牧机械制造有限公司 | 全日粮饲料制备机 | 9JGL-5 | 容积:5m³;容积:5m³;容积:5m³;容积:5m³; | 型式：固定立式；搅拌仓容积：5㎥；搅拌仓仓体外形尺寸（长×宽×高）：2450mm×1950mm×1810mm；配套动力：1、型式：电机；2、功率范围11kw；3、转速1450r/min；搅龙数量：1； | 15000 | 非通用类 | 河北省
畜牧机械 | 饲料（草）加工机械设备 | 饲料制备（搅拌）机 | 9-12m³饲料全混合日粮制备机 | 石家庄申德机械设备有限公司 | 全日粮饲料制备机 | 9TMR-9 | 容积:9m³; | 规格型号：9TMR-9； 外形尺寸（长*宽*高）：4850mm*2000mm*2350mm； 结构质量：3400kg； 搅龙转速：18r/min； 搅拌仓容积：9m³； 结构形式：固定卧式； 配套动力范围：22KW； 刀片形式：梅花刀、条形刀； 刀片数量：40片； 配套动力形式：电机 | 17000 | 非通用类 | 河北省
畜牧机械 | 饲料（草）加工机械设备 | 饲料制备（搅拌）机 | 12m³及以上饲料全混合日粮制备机 | 石家庄申德机械设备有限公司 | 全日粮饲料制备机 | 9TMRL-13 | 容积:13m³; | 型号名称：9TMRL-13 型式：固定立式 搅拌仓容积：13m³ 搅拌仓仓体外形尺寸（长*宽*高）：3000*2800*2300 配套动力型式：电机 功率范围：45KW 转速：1470r/min 搅龙数量：1 | 20000 | 非通用类 | 河北省
畜牧机械 | 饲料（草）加工机械设备 | 饲料制备（搅拌）机 | 4-9m³饲料全混合日粮制备机 | 石家庄申德机械设备有限公司 | 全日粮饲料制备机 | 9TMR-4 | 容积:4m³; | 规格型号：9TMR-4； 外形尺寸（长*宽*高）：3900mm*1780mm*1980mm； 结构质量：1800kg； 搅龙转速：18r/min； 搅拌仓容积：4m³； 结构形式：卧式； 配套动力范围：15KW； 刀片形式：梅花； 刀片数量：37片； 配套动力形式：电机 | 15000 | 非通用类 | 河北省
畜牧机械 | 饲料（草）加工机械设备 | 饲料制备（搅拌）机 | 12m³及以上饲料全混合日粮制备机 | 四方塔徒唛（定州）农牧设备有限公司 | 全混合日粮制备机 | 9TMRL-30 | 容积:30m³;容积:/m³;容积:/m³;容积:/m³; | 型式：牵引式，配套动力型式：拖拉机，配套动力的功率范围：105～130kW,搅拌仓容积：30m³，搅拌仓仓体外形尺寸（长×宽×高）：6135×2435×2421mm，搅龙数量：2个，轮胎规格：445/45R19.5，轮距：1600mm。 | 20000 | 非通用类 | 河北省
畜牧机械 | 饲料（草）加工机械设备 | 饲料制备（搅拌）机 | 12m³及以上饲料全混合日粮制备机 | 四方塔徒唛（定州）农牧设备有限公司 | 全混合日粮制备机 | 9TMRL-26 | 容积:26m³;容积:/m³;容积:/m³;容积:/m³; | 型式：牵引式，配套动力型式：拖拉机，配套动力的功率范围：80～110kW,搅拌仓容积：26m³，搅拌仓仓体外形尺寸（长×宽×高）：6135×2416×2228mm，搅龙数量：2个，轮胎规格：445/45R19.5，轮距：1800mm。 | 20000 | 非通用类 | 河北省
畜牧机械 | 饲料（草）加工机械设备 | 饲料制备（搅拌）机 | 12m³及以上饲料全混合日粮制备机 | 四方塔徒唛（定州）农牧设备有限公司 | 全混合日粮制备机 | 9TMRL-22 | 容积:22m³;容积:/m³;容积:/m³;容积:/m³; | 型式：牵引式，配套动力型式：拖拉机，配套动力的功率范围：70～80kW，搅拌仓容积：22m³，搅拌仓仓体外形尺寸（长×宽×高）：5798×2281×2108mm，搅龙数量：2个，轮胎规格：445/45R19.5，轮距：1600mm。 | 20000 | 非通用类 | 河北省
畜牧机械 | 饲料（草）加工机械设备 | 饲料制备（搅拌）机 | 12m³及以上饲料全混合日粮制备机 | 四方塔徒唛（定州）农牧设备有限公司 | 全混合日粮制备机 | 9TMRL-20 | 容积:20m³;容积:/m³;容积:/m³;容积:/m³; | 型式：牵引式，配套动力型式：拖拉机，配套动力的功率范围：65～80kW,搅拌仓容积：20m³，搅拌仓仓体外形尺寸（长×宽×高）：5700×2300×1940mm，搅龙数量：2个，轮胎规格：445/45R19.5，轮距：1600mm。 | 20000 | 非通用类 | 河北省
畜牧机械 | 饲料（草）加工机械设备 | 饲料制备（搅拌）机 | 12m³及以上饲料全混合日粮制备机 | 四方塔徒唛（定州）农牧设备有限公司 | 全混合日粮制备机 | 9TMRL-18 | 容积:18m³;容积:/m³;容积:/m³;容积:/m³; | 型式：牵引式，配套动力型式：拖拉机，配套动力的功率范围：60～75kW,搅拌仓容积：18m³，搅拌仓仓体外形尺寸（长×宽×高）：5600×2300×1780mm，搅龙数量：2个，轮胎规格：445/45R19.5，轮距：1600mm。 | 20000 | 非通用类 | 河北省
畜牧机械 | 饲料（草）加工机械设备 | 饲料制备（搅拌）机 | 12m³及以上饲料全混合日粮制备机 | 四方塔徒唛（定州）农牧设备有限公司 | 全混合日粮制备机 | 9TMRL-16 | 容积:16m³;容积:/m³;容积:/m³;容积:/m³; | 型式：牵引式，配套动力型式：拖拉机，配套动力的功率范围：55～70kW,搅拌仓容积：16m³，搅拌仓仓体外形尺寸（长×宽×高）：5305×2150×1775mm，搅龙数量：2个，轮胎规格：445/45R19.5，轮距：1600mm。 | 20000 | 非通用类 | 河北省
收获机械 | 玉米收获机械 | 穗茎兼收玉米收获机 | 4行及以上摘穗剥皮型自走式穗茎兼收玉米收获机 | 湖北国拓重工科技有限责任公司 | 茎穗兼收型玉米联合收获机 | 4YZ-4QB | 收获行数:4行;是否可剥皮:是 ;是否茎穗兼收:是 ; | 4行割台；工作幅宽2.6m；形式:自走式(摘穗剥皮型)；功率:128KW；适应行距范围:550~650cm | 53500 | 通用类 | 湖北省
收获机械 | 玉米收获机械 | 穗茎兼收玉米收获机 | 4行及以上摘穗剥皮型自走式穗茎兼收玉米收获机 | 河北君峰收获机械有限公司 | 自走式茎穂兼收玉米收获机 | 4YZQ-4 | 收获行数:4行;是否可剥皮:是 ;是否茎穗兼收:是 ; | 型号名称：4YZQ-4 外形尺寸：6840×2700×3600（mm） 配套动力（kw）：154； 工作行数： 4行； 工作幅宽： 2500mm； 摘穗机构型式： 摘穗辊式； 剥皮机剥皮辊型式：胶辊+铁棍； 剥皮机剥皮辊数量（个）：16； 割台型式：卧式； 割刀型式：往复式； | 53500 | 通用类 | 河北省
收获机械 | 玉米收获机械 | 穗茎兼收玉米收获机 | 3行摘穗剥皮型自走式穗茎兼收玉米收获机 | 青岛隆硕农牧机械制造有限公司 | 穗茎兼收玉米收获机 | 4YZB-3B | 收获行数:3行;是否可剥皮:是 ;是否茎穗兼收:是 ; | 型号名称：4YZB-3B型穗茎兼收玉米收获机；机构型式：轮式、摘穗、剥皮、秸秆回收；配套发动机型号规格：WP4.1NG175E301；配套发动机生产企业：潍柴动力股份有限公司；配套发动机结构型式：直列，水冷，四冲程，直喷；配套发动机额定功率：129kW；配套发动机额定转速：2200r/min；整机外形尺寸（长×宽×高）：7420×3230×4100mm；工作行数（通道数）：3行；行距：650mm；工作幅宽：2160mm；最大通过高度：4100mm；最小离地间隙：250mm；作业速度：2.0-5.2km/h；作业小时生产率：0.3-0.6hm²/h；单位面积燃油消耗量：≤45kg/hm²；果穗升运器布置位置：右置 ；果穗升运器结构型式：链板式；摘穗机构型式：摘穗辊式；摘穗辊/板数量：6个；剥皮机构型式：铁辊+橡胶辊；剥皮辊数量：12个；割台型式：卧式；割刀型式：圆盘式；卸粮方式：液压翻转；秸秆粉碎还田机构型式：甩刀式；秸秆粉碎还田机构位置：中置；秸秆粉碎还田机构工作幅宽：1800mm；秸秆切碎回收机构型式：轮盘式；秸秆切碎回收机构位置：前置；秸秆切碎回收机构工作幅宽：2050mm；驾驶室型式：普通式；变速机构型式：机械式（3+1）+无极变速；驱动桥型式（前/后）：前：机械驱动/后：无；制动器型式（前/后）：前：盘式/后：鼓式；轴距：3000mm；导向轮轮距：1800mm；驱动轮轮距：1800mm；导向轮轮胎规格：10.0/75-15.3；驱动轮轮胎规格：15-24 | 42300 | 通用类 | 山东省
收获机械 | 玉米收获机械 | 穗茎兼收玉米收获机 | 4行及以上摘穗剥皮型自走式穗茎兼收玉米收获机 | 新乡市乐为农农牧机械有限公司 | 自走式穗茎兼收玉米收获机 | 4YZQ-5 | 收获行数:5行;是否可剥皮:是 ;是否茎穗兼收:是 ; | 工作行数：5行 ；工作幅宽：2820mm ；结构型式：轮式、摘穗、剥皮、秸秆回收； 外形尺寸（长*宽*高）7650×2910×3770mm ； 配套动力：154kW；轴距：3130mm； 行距：550mm ； | 53500 | 通用类 | 河南省
收获机械 | 玉米收获机械 | 穗茎兼收玉米收获机 | 4行及以上摘穗剥皮型自走式穗茎兼收玉米收获机 | 唐河县大华机械设备有限公司 | 自走式穗茎兼收玉米收获机 | 4YZB-4A | 收获行数:4行;是否可剥皮:是 ;是否茎穗兼收:是 ; | 结构型式：轮式、摘穗、剥皮、秸秆回收；配套发动机额定功率：154kW；配套发动机额定转速：2200r/min；整机外形尺寸(长×宽×高)：7400×3080×3520mm；工作行数（通道数）：4行；行距：630mm；工作幅宽：2630mm；最大通过高度：4320；最小离地间隙：280mm；果穗升运器布置位置：右置；果穗升运器结构型式：链耙刮板式；摘穗机构型式：螺旋摘穗辊式；剥皮机构型式：胶铁辊混合式；割台型式：卧式；割刀型式：往复式；卸粮方式：液压侧翻式；秸秆切碎回收机构型式：横卧滚刀式；秸秆切碎回收机构位置：割台后方；秸秆切碎回收机构工作幅宽：590mm；变速机构型式：机械式（3+1）+液压无极调速轮；驱动桥型式（前/后）：机械式（前）/无（后）；制动器型式（前/后）：钳盘式（前）/无（后）；轴距：3060mm；导向轮轮距：1640mm；驱动轮轮距：1850mm。 | 53500 | 通用类 | 河南省
收获机械 | 玉米收获机械 | 穗茎兼收玉米收获机 | 4行及以上摘穗剥皮型自走式穗茎兼收玉米收获机 | 新乡市乐为农农牧机械有限公司 | 自走式穗茎兼收玉米收获机 | 4YZQ-4C | 收获行数:4行;是否可剥皮:是 ;是否茎穗兼收:是 ; | 工作行数：4行 ；工作幅宽：2500mm ；结构型式：轮式、摘穗、剥皮、秸秆回收； 外形尺寸（长*宽*高）7740×2750×3800mm ； 配套动力：154kW；轴距：3130mm； 行距：625mm ； 割幅2.5m | 53500 | 通用类 | 河南省
收获机械 | 玉米收获机械 | 穗茎兼收玉米收获机 | 4行及以上摘穗剥皮型自走式穗茎兼收玉米收获机 | 青岛隆硕农牧机械制造有限公司 | 穗茎兼收玉米收获机 | 4YZB-4 | 收获行数:4行;是否可剥皮:是 ;是否茎穗兼收:是 ; | 型号名称：4YZB-4型穗茎兼收玉米收获机；机构型式：轮式、摘穗、剥皮、秸秆回收；配套发动机型号规格：WP4.1NG175E301；配套发动机生产企业：潍柴动力股份有限公司；配套发动机结构型式：直列，水冷，四冲程，直喷；配套发动机额定功率：129kW；配套发动机额定转速：2200r/min；整机外形尺寸（长×宽×高）：7420×3230×4100mm；工作行数（通道数）：4行；行距：580mm；工作幅宽：2600mm；最大通过高度：4100mm；最小离地间隙：250mm；作业速度：2.0-5.2km/h；作业小时生产率：0.4-0.7hm²/h；单位面积燃油消耗量：≤50kg/hm²；果穗升运器布置位置：右置 ；果穗升运器结构型式：链板式；摘穗机构型式：摘穗辊式；摘穗辊/板数量：8个；剥皮机构型式：铁辊+橡胶辊；剥皮辊数量：12个；割台型式：卧式；割刀型式：圆盘式；卸粮方式：液压翻转；秸秆粉碎还田机构型式：甩刀式；秸秆粉碎还田机构位置：中置；秸秆粉碎还田机构工作幅宽：1800mm；秸秆切碎回收机构型式：轮盘式；秸秆切碎回收机构位置：前置；秸秆切碎回收机构工作幅宽：2050mm；驾驶室型式：普通式；变速机构型式：机械式（3+1）+无极变速；驱动桥型式（前/后）：前：机械驱动/后：无；制动器型式（前/后）：前：盘式/后：鼓式；轴距：3000mm；导向轮轮距：1800mm；驱动轮轮距：1800mm；导向轮轮胎规格：10.0/75-15.3；驱动轮轮胎规格：15-24 | 53500 | 通用类 | 山东省
收获机械 | 玉米收获机械 | 穗茎兼收玉米收获机 | 4行及以上摘穗剥皮型自走式穗茎兼收玉米收获机 | 新乡市为农农业机械有限公司 | 自走式穗茎兼收玉米收获机 | 4YZQ-4B | 收获行数:4行;是否可剥皮:是 ;是否茎穗兼收:是 ; | 工作行数：4行 ；工作幅宽：2500mm ；结构型式：摘穗、剥皮、切段回收型； 外形尺寸（长*宽*高）7740×2750×3800mm ； 整机质量：7200KG； 配套动力：154kW；轴距：3130mm； 行距：625mm ； | 53500 | 通用类 | 河南省
收获机械 | 玉米收获机械 | 穗茎兼收玉米收获机 | 4行及以上摘穗剥皮型自走式穗茎兼收玉米收获机 | 河南嘉骏机械制造有限公司 | 自走式穗茎兼收玉米收获机 | 4YZQ-5 | 收获行数:5行;是否可剥皮:是 ;是否茎穗兼收:是 ; | 结构型式:轮式、摘穗、剥皮、秸秆回收型 ；整机外形尺寸（长×宽×高)：7650×2910×3770mm；整机质量：7400kg；配套动力：154KW；工作行数：5行；工作幅宽：2820mm；最小离地间隙：290mm；轴距：3130mm；行距：550mm；作业速度：2～3km/h；导向轮轮距：1640mm；驱动轮轮距：1840mm； | 53500 | 通用类 | 河南省
收获机械 | 玉米收获机械 | 穗茎兼收玉米收获机 | 3行摘穗剥皮型自走式穗茎兼收玉米收获机 | 河北君峰收获机械有限公司 | 自走式茎穂兼收玉米收获机 | 4YZQ-3 | 收获行数:3行;是否可剥皮:是 ;是否茎穗兼收:是 ; | 结构尺寸（长*宽*高mm）： 6440×2160×4060； 配套动力（kw）： 113； 工作行数： 3行； 行距： 宽：570 窄：550 工作幅宽： 1980mm； 最小离地间隙： 270mm； 摘穗机构型式： 摘穗辊式 剥皮辊形式： 胶辊； 变速箱类型：机械式； | 42300 | 通用类 | 河北省
收获机械 | 玉米收获机械 | 穗茎兼收玉米收获机 | 4行及以上摘穗剥皮型自走式穗茎兼收玉米收获机 | 河南嘉骏机械制造有限公司 | 自走式穗茎兼收玉米收获机 | 4YZQ-4 | 收获行数:4行;是否可剥皮:是 ;是否茎穗兼收:是 ; | 结构型式:轮式、摘穗、剥皮、秸秆回收型 ；整机外形尺寸（长×宽×高)：7730×2740×3770mm；整机质量：7200kg；配套动力：154KW；工作行数：4行；工作幅宽：2500mm；最小离地间隙：290mm；轴距：3130mm；行距：625mm；作业速度：2～3km/h；导向轮轮距：1640mm；驱动轮轮距：1840mm； | 53500 | 通用类 | 河南省
田间管理机械 | 中耕机械 | 田园管理机 | 功率4.0KW及以上田园管理机 | 重庆华世丹机械制造有限公司 | 田园管理机 | 3TGQ-5.5 | 功率:5.8kW; | 3TGQ-5.5型田园管理机;结构型式（单轴/双轴；履带/轮式）：双轴轮式；外形尺寸：（长×宽×高）：1850×670×1050mm;扶把水平调整（可调/不可调）:可调；扶把上下调整（可调/不可调）:可调；发动机输出传动方式：皮带传动；主离合型式：张紧轮式；主离合状态（常开/常闭）：常开；配套发动机生产企业：宗申；发动机型号名称：H177F汽油机；标定功率：5.8KW;标定转速：1900r/min;配套开沟装置型式：刀片式；配套开沟装置最大工作宽度：140mm；配套培土装置型式：刀片式；配套培土装置最大工作宽度：270mm | 710 | 非通用类 | 重庆市
田间管理机械 | 中耕机械 | 田园管理机 | 功率4.0KW及以上田园管理机 | 潍坊三山机械有限公司 | 田园管理机 | 3TGQ-5.5 | 功率:5.5kW; | 外形尺寸（长×宽×高）：1900×700×850mm，结构形式：双轴，轮式，发动机输出传动方式：皮带传动，主离合器状态：常开，主离合器型式：涨紧式，标定功率：5.5kw，结构质量：92kg，配套锄草装置型式：锄草轮，锄草最大宽度：600mm，配套开沟装置型式：旋刀式，配套开沟装置最大工作宽度：250mm | 710 | 非通用类 | 山东省
田间管理机械 | 中耕机械 | 田园管理机 | 功率4.0KW及以上田园管理机 | 山东驰耐恒新能源有限公司 | 田园管理机 | 3TGQ-5 | 功率:5.2kW; | 型号名称：3TGQ-5型田园管理机。 结构形式：双轴、轮式。 外形尺寸：1830x600x1120mm。 扶手把水平调整：可调。 扶手把上下调节：可调。 发动机输出传动方式：皮带传动。 主离合器形式：涨紧轮。 主离合器状态：常开。 标定功率：5.2kw。 标定转速：1800r/min。 配套培土装置型式：旋刀式。 配套培土装置最大工作宽度：150mm。 配套开沟装置型式：旋刀式。 配套开沟装置最大工作宽度：120mm。 | 710 | 非通用类 | 山东省
田间管理机械 | 中耕机械 | 田园管理机 | 功率4.0KW及以上田园管理机 | 山东华盛农业药械有限责任公司 | 田园管理机 | 3TGQ-4 | 功率:4.0kW; | 型号名称 / 3TGQ-4型田园管理机 结构型式 / 双轴；轮式 外形尺寸(长×宽×高) mm 1160×640×870 扶把水平调整（可调/不可调） / 可调 扶把上下调整（可调/不可调） / 可调 发动机输出传动方式 / 皮带传动 主离合器型式 / 涨紧式 主离合器状态 / 常开 标定（额定）功率 kW 4.0 标定（额定）转速 r/min 3600 配套培土装置型式 / 旋刀式 配套培土装置最大工作宽度 mm 300 配套开沟装置型式 / 旋刀式 配套开沟装置最大工作宽度 mm 240 | 710 | 非通用类 | 山东省
田间管理机械 | 中耕机械 | 田园管理机 | 功率4.0KW及以上田园管理机 | 潍坊金百川机械有限公司 | 田园管理机 | 3TGQ-4 | 功率:4.0kW; | 型号名称：3TGQ-4型田园管理机；外形尺寸：1730×550×890mm；发动机标定功率：4.0kW；发动机标定转速：3600r/min；燃油种类：汽油；发动机输出传动方式：皮带；主离合器型式：涨紧式；主离合器状态：常开; | 710 | 非通用类 | 山东省
田间管理机械 | 中耕机械 | 田园管理机 | 功率4.0KW及以上田园管理机 | 山东绿佳机械有限公司 | 田园管理机 | 3TGQ-4A | 功率:4.0kW; | 3TGQ-4A型田园管理机 结构形式：单轴轮式 ; 扶把水平调整：不可调; 扶把上下调整：可调 ;发动机输出传动方式：齿轮传动; 主离合器型式：摩擦片式; 主离合器状态：常开; 标定功率（KW）:4.0;标定传速（r/min）:3800; 配套除草装置型式：锄草轮; 配套锄草装置最大工作宽度:350 mm 配套开沟装置型式：旋刀式 ;配套开沟装置最大工作宽度（mm）:250 | 710 | 非通用类 | 山东省
田间管理机械 | 中耕机械 | 田园管理机 | 功率4.0KW以下田园管理机 | 山东绿佳机械有限公司 | 田园管理机 | 3TGQ-2B | 功率:2.2kW; | 3TGQ-2B型田园管理机 结构形式:单轴轮式;扶把水平调整：不可调; 扶把上下调整：可调; 发动机输出传动方式：齿轮传动 ;主离合器型式：摩擦片式; 主离合器状态:常开; 标定功率（KW）:2.2; 标定转速:（r/min）3600; 配套除草装置型式：锄草轮; 配套锄草装置最大工作宽度:350 mm; 配套开沟装置型式：开沟刀; 配套开沟装置最大工作宽度（mm）:250 | 570 | 非通用类 | 山东省
田间管理机械 | 中耕机械 | 田园管理机 | 功率4.0KW及以上田园管理机 | 重庆力润机械制造有限公司 | 田园管理机 | 3TGQ-4 | 功率:4.0kW; | 主变速箱结构型式：有级式；主变速箱箱体材质：铝合金；扶把水平调整范围：0°；扶把上下调整范围：35°；发动机输出传动方式：直联；主离合器型式：摩擦片式；主离合器状态：常开；行走轮型式：胶轮；作业时驱动轮型式：铁轮；配套开沟器传动方式：链条传动；配套开沟器连接方式：直联+悬挂；开沟工作幅宽cm：25；配套动力标定转速r/min：3600；配套动力起动方式：反冲式手拉起动；结构型式：双轮驱动式；工作状态外形尺寸(长×宽×高)mm：1560×650×960；配套动力燃油种类：汽油； | 710 | 非通用类 | 重庆市
田间管理机械 | 中耕机械 | 田园管理机 | 功率4.0KW及以上田园管理机 | 重庆美多盈机械有限公司 | 田园管理机 | 3TG-4.0Q | 功率:4.0kW; | 结构型式（单轴/双轴；履带/轮式）：双轴轮式；外形尺寸(长×宽×高)mm：1900×700×950；扶把水平调整（可调/不可调）：不可调；扶把上下调整（可调/不可调）：可调；发动机输出传动方式：直联；主离合器型式：摩擦片式；主离合器状态（常开/常闭）：常开；标定（额定）功率kW：4.0；标定（额定）转速r/min：3600；配套锄草装置型式：轮式；配套锄草装置最大工作宽度mm：550；配套开沟装置型式：刀片式；配套开沟装置最大工作宽度mm：300； | 710 | 非通用类 | 重庆市
田间管理机械 | 中耕机械 | 田园管理机 | 功率4.0KW及以上田园管理机 | 重庆美多盈机械有限公司 | 田园管理机 | 3TG-6 | 功率:6.2kW; | 结构型式：双轴轮式；外形尺寸(长×宽×高)mm：1900×1100×1060；扶把水平调整：可调；扶把上下调整：可调；发动机输出传动方式：直联；主离合器型式：摩擦片式；主离合器状态：常开；标定功率kW：6.2；标定转速r/min：3000；燃油种类：柴油；配套锄草装置型式：轮式；配套锄草装置最大工作宽度mm：890；配套开沟装置型式：刀片式；配套开沟装置最大工作宽度mm：470； | 710 | 非通用类 | 重庆市
田间管理机械 | 中耕机械 | 田园管理机 | 功率4.0KW及以上田园管理机 | 潍坊昊杰机械有限公司 | 田园管理机 | 3TGQ-4 | 功率:4.0kW; | 型号名称：3TGQ-4型田园管理机。结构形式：双轴，轮式。外形尺寸:mm1730*730*930.发动机输出传动方式：皮带传动。主离合器形式：涨离式。主离合器状态：常开。额定功率：4.0kw.额定转速：3600r/min.配套锄草装置形式：锄草轮，最大工作宽度mm720.配套开沟装置形式：开沟刀，最大工作宽度：240mm. | 710 | 非通用类 | 山东省
田间管理机械 | 中耕机械 | 田园管理机 | 功率4.0KW以下田园管理机 | 山东绿佳机械有限公司 | 田园管理机 | 3TGQ-2A | 功率:2.2kW; | 3TGQ-2A型田园管理机结构形式：单轴轮式； 扶把水平调整：不可调 ；扶把上下调整：可调； 发动机输出传动方式：皮带传动 ；主离合器型式：涨紧轮式； 主离合器状态：常开； 标定功率（KW）：2.2； 标定传速（r/min）：3600； 配套除草装置型式：锄草轮 ；配套锄草装置最大工作宽度：300 mm； 配套开沟装置型式：开沟刀 ；配套开沟装置最大工作宽度（mm）：250。 | 570 | 非通用类 | 山东省
田间管理机械 | 中耕机械 | 田园管理机 | 功率4.0KW及以上田园管理机 | 山东驰耐恒新能源有限公司 | 田园管理机 | 3TGQ-4A | 功率:4.0kW; | 型号名称：3TGQ-4A型田园管理机。 结构形式：双轴、轮式。 外形尺寸：1470x710x850mm。 扶手把水平调整：可调。 扶手把上下调节：可调。 发动机输出传动方式：皮带传动。 主离合器形式：涨紧轮。 主离合器状态：常开。 标定功率：4.0kw。 标定转速：3600r/min。 配套锄草装置型式：锄草轮。 配套锄草装置最大工作宽度：600mm。 配套开沟装置型式：旋刀式。 配套开沟装置最大工作宽度：240mm。 | 710 | 非通用类 | 山东省
田间管理机械 | 中耕机械 | 田园管理机 | 功率4.0KW及以上田园管理机 | 沂水沭拖机械有限公司 | 田园管理机 | 3TGQ-4D | 功率:4.0kW; | 结构形式：单轴轮式。外形尺寸：1550*730*900mm。发动机输出传动方式：齿轮传动。主离合器形式：摩擦片。主离合器状态：常开。标定功率：4.0kw | 710 | 非通用类 | 山东省
田间管理机械 | 中耕机械 | 田园管理机 | 功率4.0KW及以上田园管理机 | 沂水沭拖机械有限公司 | 田园管理机 | 3TGQ-4 | 功率:4.0kW; | 结构形式：刀轴轮式。外形尺寸：1550*730*900.发动机输出传动方式：皮带传动。主离合器形式：涨紧轮式。主离合器状态：常开。标定功率：4.0kw。标定转速：3600r/min | 710 | 非通用类 | 山东省
田间管理机械 | 中耕机械 | 田园管理机 | 功率4.0KW及以上田园管理机 | 沂水沭拖机械有限公司 | 田园管理机 | 3TGQ-4A | 功率:4.0kW; | 结构形式：双轴轮式。外形尺寸：1470*710*850 。发动机输出传动方式：皮带传动。主离合器形式：涨紧轮。主离合器状态：常开。标定功率：4.0kw | 710 | 非通用类 | 山东省
田间管理机械 | 中耕机械 | 田园管理机 | 功率4.0KW及以上田园管理机 | 泰州市万户牛机械贸易有限公司 | 田园管理机 | 3TG-4.5QB | 功率:4.5kW; | 外形尺寸：1410*600*1020mm 配套动力4.5kw 主离合器型式：涨紧式 开沟幅宽20~40mm 培土幅宽50~80mm 开沟装置形式：直联式 培土装置形式：刀盘式 | 710 | 非通用类 | 江苏省
田间管理机械 | 中耕机械 | 田园管理机 | 功率4.0KW及以上田园管理机 | 日照市宇特机械制造有限公司 | 田园管理机 | 3TGQ-4 | 功率:4.0kW; | 结构型式：双轴、轮式；外形尺寸（长×宽×高）：1440×750×950mm；扶把水平调整：可调；扶把上下调整：可调；发动机输出传动方式：皮带传动；主离合器型式：涨紧式；主离合器状态：常开；配套锄草装置型式：锄草轮；配套锄草装置最大工作宽度：600mm；配套开沟装置型式：旋刀式；配套开沟装置最大工作宽度：150mm | 710 | 非通用类 | 山东省
田间管理机械 | 中耕机械 | 田园管理机 | 功率4.0KW及以上田园管理机 | 山东驰耐恒新能源有限公司 | 田园管理机 | 3TGQ-4D | 功率:4.0kW; | 型号名称：3TGQ-4D型田园管理机。 结构形式：单轴、轮式。 外形尺寸：1550x730x900mm。 扶手把水平调整：可调。 扶手把上下调节：可调。 发动机输出传动方式：齿轮传动。 主离合器形式：摩擦片。 主离合器状态：常开。 标定功率：4.0kw。 标定转速：3600r/min。 配套锄草装置型式：锄草轮。 配套锄草装置最大工作宽度：600mm。 配套起垄装置型式：起垄刀+仿形器。 配套起垄装置起垄数量：1 配套起垄装置最大起垄高度：250mm。 | 710 | 非通用类 | 山东省
田间管理机械 | 中耕机械 | 田园管理机 | 功率4.0KW及以上田园管理机 | 烟台成峰机械科技有限公司 | 田园管理机 | 3TGQ-4R | 功率:4kW; | 结构型式：单轴：轮式，外形尺寸(长*宽*高）mm:1500*590*900,发动机输出传动方式：齿轮传动，主离合器型式：摩擦片，标定（额定）功率kW:4，标定（额定）转速r/min:3600,配套锄草装置型式：锄草轮，配套开沟装置型式：开沟刀 | 710 | 非通用类 | 山东省
田间管理机械 | 中耕机械 | 田园管理机 | 功率4.0KW及以上田园管理机 | 烟台成峰机械科技有限公司 | 田园管理机 | 3TGQ-4H | 功率:4kW; | 结构型式：双轴：轮式，外形尺寸(长*宽*高）mm:1700*850*960,发动机输出传动方式：齿轮传动，主离合器型式：摩擦片，标定（额定）功率kW:4，标定（额定）转速r/min:3600,配套锄草装置型式：锄草轮，配套开沟装置型式：开沟刀 | 710 | 非通用类 | 山东省
田间管理机械 | 中耕机械 | 田园管理机 | 功率4.0KW及以上田园管理机 | 山东驰耐恒新能源有限公司 | 田园管理机 | 3TGQ-4B | 功率:4.0kW; | 型号名称：3TGQ-4B型田园管理机。 结构形式：单轴、轮式。 外形尺寸：1510x750x850mm。 扶手把水平调整：不可调。 扶手把上下调节：不可调。 发动机输出传动方式：齿轮传动。 主离合器形式：摩擦片。 主离合器状态：常开。 标定功率：4.0kw。 标定转速：3600r/min。 配套培土装置型式：旋刀式。 配套培土装置最大工作宽度：250mm。 配套开沟装置型式：旋刀式。 配套开沟装置最大工作宽度：250mm。 | 710 | 非通用类 | 山东省
田间管理机械 | 中耕机械 | 田园管理机 | 功率4.0KW及以上田园管理机 | 山东驰耐恒新能源有限公司 | 田园管理机 | 3TGQ-4 | 功率:4.0kW; | 型号名称：3TGQ-4型田园管理机。 结构形式：单轴、轮式。 外形尺寸：1550x730x900mm。 扶手把水平调整：可调。 扶手把上下调节：可调。 发动机输出传动方式：皮带传动。 主离合器形式：涨紧轮。 主离合器状态：常开。 标定功率：4.0kw。 标定转速：3600r/min。 配套锄草装置型式：锄草轮。 配套锄草装置最大工作宽度：600mm。 配套起垄装置型式：绞龙+仿形器。 配套起垄装置起垄数量：1 配套起垄装置最大起垄高度：250mm。 | 710 | 非通用类 | 山东省
田间管理机械 | 中耕机械 | 田园管理机 | 功率4.0KW及以上田园管理机 | 泰州市万户牛机械贸易有限公司 | 田园管理机 | 3TG-4.0QB | 功率:4.0kW; | 外形尺寸：1340*600*1020mm 配套动力4.0kw 主离合器型式：涨紧式 开沟幅宽20~40mm 培土幅宽50~80mm 开沟装置形式：直联式 培土装置形式：刀盘式 | 710 | 非通用类 | 江苏省
田间管理机械 | 中耕机械 | 田园管理机 | 功率4.0KW及以上田园管理机 | 日照市德福机械制造有限公司 | 田园管理机 | 3TGQ-4.0B | 功率:4.0kW; | 型号名称：3TGQ-4.0B型田园管理机；结构型式：双轴；轮式；外形尺寸：（长X宽X高）1520X650X960mm；扶把水平调整范围：可调；扶把上下调整范围：可调；发动机输出传动方式：轴传动；主离合器型式：摩擦片式；主离合器状态：常开；标定（额定）功率：4.0Kw；标定（额定）转速：3600r/min；配套培土装置型式：培土刀；配套培土装置最大工作宽度：250mm；配套开沟装置型式：开沟刀；配套开沟装置最大工作宽度：140mm； | 710 | 非通用类 | 山东省
田间管理机械 | 中耕机械 | 田园管理机 | 功率4.0KW及以上田园管理机 | 日照市德福机械制造有限公司 | 田园管理机 | 3TGQ-4.0A | 功率:4.0kW; | 型号名称：3TGQ-4.0A型田园管理机；结构型式：单轴；轮式；外形尺寸：（长X宽X高）1430X610X970mm；扶把水平调整（可调/不可调）：可调；扶把上下调整（可调/不可调）：可调；发动机输出传动方式：皮带传动；主离合器型式：张紧式；主离合器状态：常开；标定（额定）功率：4.0Kw；标定（额定）转速：3600r/min；配套锄草装置型式：锄草轮；配套锄草装置最大工作宽度：700mm；配套起垄装置型式：旋刀式+成型器；配套起垄装置起垄数量：1；配套起垄装置最大工作起垄高度：240mm； | 710 | 非通用类 | 山东省
田间管理机械 | 中耕机械 | 田园管理机 | 功率4.0KW及以上田园管理机 | 张掖苏美仑现代农业科技装备有限责任公司 | 多功能田园管理机 | 3TG-5.0Q | 功率:4kW; | 结构型式（单轴/双轴；履带/轮式）：单轴/履带、外形尺寸(长×宽×高)：1200mm×540mm×840mm、扶把水平调整（可调/不可调）：不可调、扶把上下调整（可调/不可调）：可调、发动机输出传动方式：皮带传动、主离合器型式：飞跃涨紧（无级变速）、主离合器状态（常开/常闭）：常闭式、标定（额定）功率：4.0kW、标定（额定）转速：3600r/min、配套锄草装置型式：箭铲式（3铲）、配套锄草装置最大工作宽度：550mm、配套开沟装置型式：翼铲式、配套开沟装置最大工作宽度：400mm、配套培土装置型式：翼铲式、配套培土装置最大工作宽度：400mm、配套起垄装置型式：螺旋内起垄式、配套起垄装置起垄数量：1垄、配套起垄装置最大工作起垄高度：290mm、配套施肥装置排肥器型式：外槽轮式、配套施肥装置施肥行数：2行、配套施肥装置施肥开沟器型式：靴式 | 710 | 非通用类 | 甘肃省 | 比例控制
田间管理机械 | 中耕机械 | 田园管理机 | 功率4.0KW及以上田园管理机 | 张掖苏美仑现代农业科技装备有限责任公司 | 多功能田园管理机 | 3TG4.0Q | 功率:4kW; | 结构型式（单轴/双轴；履带/轮式)：单轴/轮式、外形尺寸(长×宽×高)：1350mm×580mm×850mm、扶把水平调整（可调/不可调）：360°(可调)、扶把上下调整（可调/不可调）：29°(可调)、发动机输出传动方式：皮带传动、主离合器型式： 涨紧轮、主离合器状态（常开/常闭）：常闭式、标定（额定）功率：4.0kW、标定（额定）转速：3600r/min、配套锄草装置型式：箭铲式（3铲）、配套锄草装置最大工作宽度：550mm、配套开沟装置型式：翼铲式、配套开沟装置最大工作宽度：400mm、配套培土装置型式：翼铲式、配套培土装置最大工作宽度：400mm、配置起垄放置型式：螺旋内起垄式、配套起垄装置起垄数量：1垄、配套起垄装置最大工作起垄高度：290mm、配套施肥装置排肥器型式：外槽轮式、配套施肥装置施肥行数：2 行、配套施肥装置施肥开沟器型式：靴式 | 710 | 非通用类 | 甘肃省 | 比例控制
种植施肥机械 | 播种机械 | 条播机 | 12-18行条播机 | 江苏清淮机械有限公司 | 施肥播种机 | 2BF-16（8） | 播种行数:16行; | 配套动力范围（kW）：47.8-58.8；外形尺寸（工作状态，长×宽×高)mm：1330×2760×1220；结构质量（kg）：305；行距（cm）：15(可调)；；工作行数；工作幅宽（cm）：2475；传动机构型式：地轮传动；排种器型式：外槽轮式；排种器数量：16；排肥器型式：外槽轮式；排肥器数量：8；开沟器型式：圆盘式；开沟器数量：16；种子箱容积：131L；肥箱容积：131L（如果有）；地轮型式：镇压辊；地轮直径：32.5mm； | 1100 | 非通用类 | 江苏省
种植施肥机械 | 播种机械 | 条播机 | 12-18行条播机 | 江苏清淮机械有限公司 | 施肥播种机 | 2BF-14(14) | 播种行数:14行; | 配套动力范围（kW）：40.4-55.1；外形尺寸（工作状态，长×宽×高)mm：2137×2460×1220；结构质量（kg）：260；行距（cm）：15(可调)；；工作行数14；工作幅宽（cm）：210；传动机构型式：镇压辊链传动；排种器型式：（槽轮式）（金属材料）；排种器数量：14；排肥器型式：外槽轮式；排肥器数量：14；开沟器型式：圆盘式；开沟器数量：14；种子箱容积：116L；肥箱容积：133L（如果有）；地轮型式：镇压辊；地轮直径：32.5mm； | 1100 | 非通用类 | 江苏省
种植施肥机械 | 播种机械 | 条播机 | 7-11行条播机 | 任丘市喜洋洋农业机械有限公司 | 小麦施肥播种机 | 2BXF-9 | 播种行数:9行; | 1结构型式：机械式、悬挂式；2)外形尺寸（长×宽×高）： 1950mm×1890mm×1150mm； 3)行数：9行 4)行距：190mm； 5).工作幅宽：1.71m；6)排种器型式：外槽轮，数量9个；7）传动机构形式：轴传动+链传动；8)开沟器形式：种（双圆盘），肥（铲式） ； | 830 | 非通用类 | 河北省
种植施肥机械 | 播种机械 | 条播机 | 7-11行条播机 | 任丘市喜洋洋农业机械有限公司 | 小麦施肥播种机 | 2BXF-8 | 播种行数:8行; | 1结构型式：机械式、悬挂式；2)外形尺寸（长×宽×高）： 1950mm×1730mm×1150mm； 3)行数：8行 4)行距：190mm； 5).工作幅宽：1.52m；6)排种器型式：外槽轮，数量8个；7）传动机构形式：轴传动+链传动；8)开沟器形式：种（双圆盘），肥（铲式） ； | 830 | 非通用类 | 河北省
耕整地机械 | 耕地机械 | 微耕机 | 功率4.0KW及以上微耕机 | 重庆康搏斯动力设备有限公司 | 微耕机 | 1WG6.3-135FC-ZC | 配套功率:6.3kW; | 标定转速：3600r/min；燃油种类：柴油；外形尺寸（长×宽×高）mm：1750×1350×980；工作幅宽（mm）：1350；传动方式（发动机输出）：直联式；传动方式（刀辊）：齿轮传动；旋耕刀型号：旱地刀；总安装刀数量（把）：40；主离合器型式：摩擦片式。 | 560 | 非通用类 | 重庆市
耕整地机械 | 耕地机械 | 微耕机 | 功率4.0KW及以上微耕机 | 重庆尚翔机电有限公司 | 微耕机 | 1WGCZ4.05-90 | 配套功率:4.05kW; | 外形尺寸（长×宽×高)mm：1570×930×950；配套动力:柴油机；标定功率:4.05kW；标定转速:3600r/min；工作幅宽(cm)：90；结构质量（kg）：100；作业速度:0.1-0.3m/s；作业小时生产率:≥0.04hm²/(h•m)；耕深:≥10cm；传动方式（发动机输出）：直联式；传动方式（刀辊）：齿轮传动；旋耕刀型号：旱地刀；总安装刀数量(把)：24；主离合器型式：摩擦片式。 | 560 | 非通用类 | 重庆市
耕整地机械 | 耕地机械 | 微耕机 | 功率4.0KW及以上微耕机 | 重庆尚翔机电有限公司 | 微耕机 | 1WGCZ4.05-95 | 配套功率:4.05kW; | 外形尺寸（长×宽×高)mm： 1640×960×960；配套动力:柴油机；标定功率:4.05kW；标定转速:3600r/min；工作幅宽(cm)：95；结构质量（kg）：100；作业速度:0.1-0.3m/s；作业小时生产率:≥0.04hm²/(h•m)；耕深:≥10cm；传动方式（发动机输出）：直联式；传动方式（刀辊）：齿轮传动；旋耕刀型号：旱地刀；总安装刀数量(把)：24；主离合器型式：摩擦片式。 | 560 | 非通用类 | 重庆市
耕整地机械 | 耕地机械 | 微耕机 | 功率4.0KW及以上微耕机 | 重庆合盛工业有限公司 | 微耕机 | 1WG5.3-135FC-ZC | 配套功率:国三柴油发动机 5.3kW; | 1、发动机:国Ⅲ柴油发动机,标定功率:5.3KW,标定转速:3000r/min,燃油种类:柴油;2、工作状态外形尺寸(长×宽×高)(mm):1710×1360×970;3、工作幅宽(mm):1351;4、传动方式:发动机输出:直联,刀辊:齿轮传动;5、扶把调整幅度:水平方向(°):100,垂直方向(°):205;6、刀辊最大回转半径(mm):179;7、旋耕刀型号:旱地刀;9、主离合器:型式:摩擦片式,状态:常开. | 560 | 非通用类 | 重庆市
耕整地机械 | 耕地机械 | 微耕机 | 功率4.0KW及以上微耕机 | 重庆芸析机械制造有限公司 | 微耕机 | 1WG5.3-135FC-ZC | 配套功率:5.3kW; | 工作状态外形尺寸（长×宽×高）mm:1740×1360×1010; 作业速度m/s:0.1～0.3; 作业小时生产率hm2/(h·m):≥0.04; 单位作业面积燃油消耗量kg/hm2:≤30; 工作幅宽mm:1350; 快档：135 慢档：80； | 560 | 非通用类 | 重庆市
耕整地机械 | 耕地机械 | 微耕机 | 功率4.0KW及以上微耕机 | 重庆长田农机有限公司 | 微耕机 | 1WG4.0-100FQ-ZC | 配套功率:4.0kW; | 1.发动机型号：ZX170F 2.发动机转速：3600r/min 3. 整机外形尺寸：1570*1010*890 4.作业小时生产率：≥0.04 hm²/(h.m) 5. 工作幅宽：100mm 6.作业速度：0.1-0.3m/s | 560 | 非通用类 | 重庆市
耕整地机械 | 耕地机械 | 微耕机 | 功率4.0KW及以上微耕机 | 重庆尚远机械制造有限公司 | 微耕机 | 1WG6.3-135FC-ZC | 配套功率:6.3kW; | 国三柴油机，标定功率：6.3（KW）;标定转速3600r/min的柴油发动机；传动方式：齿轮传动；旋耕刀型式：旱地刀；刀辊总安装刀数：38把；行走轮形式：胶轮；离合方式：摩擦片式；扶手是否可调：是；耕宽：135cm；耕深：≥10cm | 560 | 非通用类 | 重庆市
耕整地机械 | 耕地机械 | 微耕机 | 功率4.0KW及以上微耕机 | 重庆尚远机械制造有限公司 | 微耕机 | 1WG4.1-105FC-ZC | 配套功率:4.1kW; | 国三柴油机，标定功率：4.1（KW）;标定转速3600r/min的柴油发动机；传动方式：齿轮传动；旋耕刀型号：防缠刀；刀辊总安装刀数：24把；行走轮形式：胶轮；离合方式：摩擦片式；扶手是否可调：是；耕宽：105cm；耕深：≥10cm | 560 | 非通用类 | 重庆市
耕整地机械 | 耕地机械 | 微耕机 | 功率4.0KW及以上微耕机 | 重庆帝勒金驰通用机械股份有限公司 | 微耕机 | 1WG4.05-96FC-ZC | 配套功率:4.05kW; | 标定功率：4.05KW；燃油种类：柴油机 | 560 | 非通用类 | 重庆市
耕整地机械 | 耕地机械 | 微耕机 | 功率4.0KW及以上微耕机 | 重庆尚远机械制造有限公司 | 微耕机 | 1WG4.05-95FC-ZC | 配套功率:4.05kW; | 国三柴油机，标定功率：4.05（KW）;标定转速3600r/min的柴油发动机；传动方式：齿轮传动；旋耕刀型号：防缠刀；刀辊总安装刀数：24把；行走轮形式：胶轮；离合方式：摩擦片式；扶手是否可调：是；耕宽：95cm；耕深：≥10cm | 560 | 非通用类 | 重庆市
耕整地机械 | 耕地机械 | 微耕机 | 功率4.0KW及以上微耕机 | 重庆雅谷机械制造有限公司 | 微耕机 | 1WG6.3-135FC-ZC | 配套功率:6.3kW; | 国三柴油机，标定功率：6.3（KW）;标定转速3600r/min的柴油发动机；传动方式：齿轮传动；旋耕刀型式：旱地刀；刀辊总安装刀数：38把；行走轮形式：胶轮；离合方式：摩擦片式；扶手是否可调：是；耕宽：135cm；耕深：≥10cm | 560 | 非通用类 | 重庆市
耕整地机械 | 耕地机械 | 微耕机 | 功率4.0KW及以上微耕机 | 重庆芸析机械制造有限公司 | 微耕机 | 1WG4.05-100FC-ZC | 配套功率:4.05kW; | 工作状态外形尺寸（长×宽×高）mm:1530×1010×980; 作业速度m/s:0.1～0.3; 作业小时生产率hm2/(h·m):≥0.04; 单位作业面积燃油消耗量kg/hm2:≤30; 工作幅宽mm:1000; 快档：130 慢档：90； | 560 | 非通用类 | 重庆市
耕整地机械 | 耕地机械 | 微耕机 | 功率4.0KW及以上微耕机 | 重庆尚远机械制造有限公司 | 微耕机 | 1WG4.05-65FC-ZC | 配套功率:4.05kW; | 国三柴油机，标定功率：4.05（KW）;标定转速3600r/min的柴油发动机；传动方式：齿轮传动；旋耕刀型号：旱地刀；刀辊总安装刀数：24把；行走轮形式：胶轮；离合方式：摩擦片式；扶手是否可调：是；耕宽：65cm；耕深：≥10cm | 560 | 非通用类 | 重庆市
耕整地机械 | 耕地机械 | 微耕机 | 功率4.0KW及以上微耕机 | 重庆雅谷机械制造有限公司 | 微耕机 | 1WG4.1-105FC-ZC | 配套功率:4.1kW; | 国三柴油机，标定功率：4.1（KW）;标定转速3600r/min的柴油发动机；传动方式：齿轮传动；旋耕刀型号：旱地刀；刀辊总安装刀数：24把；行走轮形式：胶轮；离合方式：摩擦片式；扶手是否可调：是；耕宽：105cm；耕深：≥10c | 560 | 非通用类 | 重庆市
耕整地机械 | 耕地机械 | 微耕机 | 功率4.0KW及以上微耕机 | 重庆雅谷机械制造有限公司 | 微耕机 | 1WG4.05-95FC-ZC | 配套功率:4.05kW; | 国三柴油机，标定功率：4.05（KW）;标定转速3600r/min的柴油发动机；传动方式：齿轮传动；旋耕刀型号：旱地刀；刀辊总安装刀数：24把；行走轮形式：胶轮；离合方式：摩擦片式；扶手是否可调：是；耕宽：95cm；耕深：≥10cm | 560 | 非通用类 | 重庆市
耕整地机械 | 耕地机械 | 微耕机 | 功率4.0KW以下微耕机 | 重庆箭驰机械有限公司 | 微耕机 | 1WG3.0-60FQ-ZC | 配套功率:3.0kW; | 结构型式：手持式；发动机标定功率：3.0（KW），发动机标定定转速：3600（r/min）；发动机起动方式：手拉起动；发动机燃油种类：汽油；工作状态外形尺寸（长x宽x高）：1410x610x820(mm)，工作幅宽：600mm；发动机输出传动方式：直联，刀辊传动方式:齿轮传动；扶把调整幅度（水平方向）：0，扶把调整幅度（垂直方向）：60；刀辊设计转速：249r/min；刀辊最大回转半径：155mm；刀辊总安装刀数：18把，旋耕刀型号：旱地刀；主离合器形式：摩擦片式，主离合器状态：常开。 | 490 | 非通用类 | 重庆市
耕整地机械 | 耕地机械 | 微耕机 | 功率4.0KW及以上微耕机 | 重庆雅谷机械制造有限公司 | 微耕机 | 1WG4.05-65FC-ZC | 配套功率:4.05kW; | 国三柴油机，标定功率：4.05（KW）;标定转速3600r/min的柴油发动机；传动方式：齿轮传动；旋耕刀型号：旱地刀；刀辊总安装刀数：24把；行走轮形式：胶轮；离合方式：摩擦片式；扶手是否可调：是；耕宽：65cm；耕深：≥10cm | 560 | 非通用类 | 重庆市
耕整地机械 | 耕地机械 | 微耕机 | 功率4.0KW及以上微耕机 | 四川刚毅科技集团有限公司 | 微耕机 | 1WG6.3-Z | 配套功率:6.3kW; | 产品型号名称：1WG6.3-Z微耕机；发动机生产企业：无锡凯奥动力机械有限公司；发动机标定动率：6.3KW；标定转速：3600r/min;燃油种类：柴油。国三排放标准。 | 560 | 非通用类 | 四川省
耕整地机械 | 耕地机械 | 微耕机 | 功率4.0KW及以上微耕机 | 重庆宗申巴贝锐拖拉机制造有限公司 | 微耕机 | 1WG4.0-60FQ-ZC1 | 配套功率:4.0kW; | 手持式；起动方式：手拉起动，工作状态外形尺寸（长×宽×高）：1350×600×890mm；工作幅宽：600mm；发动机输出传动方式：直联；耕深：114mm；旋耕刀型式：旱地刀；主离合器：常开摩擦片式 | 560 | 非通用类 | 重庆市
耕整地机械 | 耕地机械 | 微耕机 | 功率4.0KW以下微耕机 | 重庆华世丹机械制造有限公司 | 微耕机 | 1WG2.2-63FQ-ZC | 配套功率:2.2kW; | 1WG2.2-63FQ-ZC型微耕机；结构型式：手持式；配套发动机型号名称：NH130；配套发动机生产企业：宗申；配套发动机标定功率：2.2 KW；配套发动机标定转速：3600r/min；配套发动机起动方式：手拉启动；配套发动机燃油种类：汽油；整机外形尺寸（长×宽×高）：1350×650×920mm; 作业速度: 0.05～0.2m/s; 扶把振动: ≤50 m/s2; 作业小时生产率: ≥0.02 hm2/(h•m); 单位作业面积燃油消耗量: ≤40 kg/hm²；工作幅宽: 630mm；发动机输出传动方式：直联；刀辊传动方式：齿轮传动；扶把调整幅度：水平方向0°；垂直方向：40°；刀辊设计最高转速：250r/min; 刀辊最大回转半径：160mm；刀辊总安装刀数：18把；旋耕刀型式：旱地刀；主离合器型式：摩擦片式；主离合器状态：常开 | 490 | 非通用类 | 重庆市
耕整地机械 | 耕地机械 | 微耕机 | 功率4.0KW以下微耕机 | 重庆宗申巴贝锐拖拉机制造有限公司 | 微耕机 | 1WG2.5-60FQ-ZC1 | 配套功率:2.5kW; | 结构型式：手持式；起动方式：手拉起动，工作状态外形尺寸（长×宽×高）：1350×600×890mm；工作幅宽：600mm；发动机输出传动方式：直联；耕深：111mm；旋耕刀型式：旱地刀；主离合器：常开摩擦片式 | 490 | 非通用类 | 重庆市
耕整地机械 | 耕地机械 | 微耕机 | 功率4.0KW及以上微耕机 | 四川刚毅科技集团有限公司 | 微耕机 | 1WG5.7-Z | 配套功率:5.7kW; | 产品型号名称：1WG5.7-Z微耕机；生产企业：无锡华源凯马发动机有限公司；型号规格：KM188F；标定功率：5.7kw；标定转速：3000 r/min; 燃油种类：柴油，排放阶段：国三。 | 560 | 非通用类 | 四川省
耕整地机械 | 耕地机械 | 微耕机 | 功率4.0KW及以上微耕机 | 四川刚毅科技集团有限公司 | 微耕机 | 1WG5.3-Z | 配套功率:5.3kW; | 产品型号名称：1WG5.3-Z微耕机；生产企业：无锡华源凯马发动机有限公司；型号规格：KM186FA；标定功率：5.3KW；燃油种类：柴油。发动机标定转速：3000r/min;。 | 560 | 非通用类 | 四川省
耕整地机械 | 耕地机械 | 微耕机 | 功率4.0KW及以上微耕机 | 重庆康搏斯动力设备有限公司 | 微耕机 | 1WG4.0-100FQ-ZC | 配套功率:4.0kW; | 标定转速：3600r/min；外形尺寸（长×宽×高）mm：1530×1000×990；工作幅宽（mm）：1000；传动方式（发动机输出）：直联；传动方式（刀辊）：齿轮传动；旋耕刀型号：旱地刀；总安装刀数量（把）：24；主离合器型式：摩擦片式。 | 560 | 非通用类 | 重庆市
耕整地机械 | 耕地机械 | 微耕机 | 功率4.0KW以下微耕机 | 重庆华世丹机械制造有限公司 | 微耕机 | 1WG1.8-35FQ-DL | 配套功率:1.8kW; | 1WG1.8-35FQ-DL型微耕机；结构型式：手持式；配套发动机生产企业：鼎工；配套发动机型号名称H156F；配套发动机标定功率：1.8KW;配套发动机标定转速：3600r/min；配套发动机起动方式：手拉启动；配套发动机燃油种类：汽油；整机外形尺寸（长×宽×高）：1200×530×850mm; 作业速度: 0.05～0.2m/s; 扶把振动: ≤50 m/s2; 作业小时生产率: ≥0.02 hm2/(h•m); 单位作业面积燃油消耗量: ≤445 kg/hm²；工作幅宽: 350mm；发动机输出传动方式：皮带传动；刀辊传动方式：链条传动；扶把调整幅度：水平方向0°；垂直方向：30°；刀辊设计最高转速：280r/min; 刀辊最大回转半径：130mm；刀辊总安装刀数：12把；旋耕刀型式：旱地刀；主离合器型式：张紧轮式：主离合器状态：常开 | 490 | 非通用类 | 重庆市
耕整地机械 | 耕地机械 | 微耕机 | 功率4.0KW及以上微耕机 | 重庆美多盈机械有限公司 | 微耕机 | 1WG4.05-100FC-ZC | 配套功率:4.05kW; | 结构型式：手持式；配套发动机标定功率kW：4.05；配套发动机标定转速r/min：3600；配套发动机起动方式：手拉起动；配套发动机燃油种类：柴油；整机外形尺寸（长×宽×高）mm：1600×1010×1000；作业速度m/s：0.1～0.3；工作幅宽mm：1000；发动机输出传动方式：直联；刀辊传动方式：齿轮传动；刀辊总安装刀数：24把；旋耕刀型式：旱地刀；主离合器型式：摩擦片式；主离合器状态：常开； | 560 | 非通用类 | 重庆市
耕整地机械 | 耕地机械 | 微耕机 | 功率4.0KW及以上微耕机 | 重庆美多盈机械有限公司 | 微耕机 | 1WG6.3-135FC-ZC | 配套功率:6.3kW; | 结构型式：手持式；配套发动机标定功率kW：6.3；配套发动机标定转速r/min：3600；配套发动机起动方式：手拉起动；配套发动机燃油种类：柴油；工作状态外形尺寸（长×宽×高）mm：1640×1360×980；作业速度m/s：0.1～0.3；工作幅宽mm：1350；发动机输出传动方式：直联；刀辊传动方式：齿轮传动；刀辊总安装刀数：38把；旋耕刀型号：旱地刀；主离合器型式：摩擦片式；主离合器状态：常开； | 560 | 非通用类 | 重庆市
耕整地机械 | 耕地机械 | 微耕机 | 功率4.0KW及以上微耕机 | 重庆美多盈机械有限公司 | 微耕机 | 1WG5.3-135FC-ZC | 配套功率:5.3kW; | 结构型式：手持式；配套发动机标定功率kW：5.3；配套发动机标定转速r/min：3000；配套发动机起动方式：手拉起动；配套发动机燃油种类：柴油；整机外形尺寸（长×宽×高）mm：1640×1360×980；作业速度m/s：0.1～0.3；工作幅宽mm：1350；发动机输出传动方式：直联；刀辊传动方式：齿轮传动；刀辊总安装刀数：38把；旋耕刀型式：旱地刀；主离合器型式：摩擦片式；主离合器状态：常开； | 560 | 非通用类 | 重庆市
耕整地机械 | 耕地机械 | 微耕机 | 功率4.0KW及以上微耕机 | 重庆美多盈机械有限公司 | 微耕机 | 1WG4.1-105FC-ZC | 配套功率:4.1kW; | 结构型式：手持式；配套发动机标定功率kW：4.1；配套发动机标定转速r/min：3600；配套发动机起动方式：手拉起动；配套发动机燃油种类：柴油；整机外形尺寸（长×宽×高）mm：1620×1060×980；工作幅宽mm：1050；发动机输出传动方式：直联；刀辊传动方式：齿轮传动；刀辊总安装刀数：32把；旋耕刀型式：旱地刀；主离合器型式：摩擦片式；主离合器状态：常开； | 560 | 非通用类 | 重庆市
耕整地机械 | 耕地机械 | 微耕机 | 功率4.0KW以下微耕机 | 重庆芸析机械制造有限公司 | 微耕机 | 1WGFQD2.2-60-1 | 配套功率:2.2kW; | 工作状态外形尺寸（长×宽×高）mm:1185×610×945; 作业速度m/s:0.05～0.2; 作业小时生产率hm2/(h·m):≥0.02; 单位作业面积燃油消耗量kg/hm2:≤35; 工作幅宽mm:600; | 490 | 非通用类 | 重庆市
耕整地机械 | 耕地机械 | 微耕机 | 功率4.0KW以下微耕机 | 广州锐尔机电科技有限公司 | 微型耕耘机 | 1WGQ2.2 | 配套功率:2.2kW; | 标定功率2.2kw；标定转速3600r/min；作业速度0.14-0.36m/s；作业小时生产率0.05-0.07h㎡/(h▪m)；工作幅宽640mm；设计转速156r/min；最大回转半径155mm；总安装刀数18把；旋耕刀型号：旱地刀；刀辊：蜗轮蜗杆传动；发动机输出：轴传动；工作状态外形尺寸（长*宽*高）：1300mm*650mm*825mm； | 490 | 非通用类 | 广东省
耕整地机械 | 耕地机械 | 微耕机 | 功率4.0KW及以上微耕机 | 重庆帝勒金驰通用机械股份有限公司 | 微耕机 | 1WG4.2-96FQ-ZC | 配套功率:4.2kW; | 标定功率：4.2KW；燃油种类：汽油机 | 560 | 非通用类 | 重庆市
耕整地机械 | 耕地机械 | 微耕机 | 功率4.0KW及以上微耕机 | 重庆尚远机械制造有限公司 | 微耕机 | 1WG4.0-95FQ-DL | 配套功率:4.0kW; | 汽油机，配套标定功率：4.0（kW），标定转速3600r/min的汽油发动机；传动方式：皮带+链条；旋耕刀型号：防缠刀；刀辊总安装刀数：24把；行走轮形式：胶轮；离合方式：涨紧轮式；扶手是否可调：是；耕宽：95cm；耕深：≥10cm | 560 | 非通用类 | 重庆市
耕整地机械 | 耕地机械 | 微耕机 | 功率4.0KW及以上微耕机 | 洛阳精匠机械有限公司 | 微耕机 | 1WGQ4-90A | 配套功率:4kW; | DV225发动机;标定功率：4KW ;标定转速：3600 r/min ;启动方式：手拉反冲;外形状态（外形尺寸）：1400X900X900;工作幅宽：900mm;传动方式：齿轮传动;扶把调整幅度：水平方向-45度-45度 垂直方向 0-45度;设计转速：225r/min;主离合器形式：湿式离心式;状态：常开 | 560 | 非通用类 | 河南省
耕整地机械 | 耕地机械 | 微耕机 | 功率4.0KW及以上微耕机 | 莒南县九隆农业机械装配有限公司 | 微型耕耘机 | 1WGQ4-70 | 配套功率:4.0kW; | 型号:1WGQ4-70B微型耕耘机 ；工作状态外形尺寸:1630x760x920mm;工作幅宽:700mm；传动方式:齿轮传动，刀辊:直联;符把调整幅度:水平方向180度。垂直方向:四级;旋耕刀型号150。刀辊最大回转半径150mm；总安装刀数18把，主离合器形式:摩擦片；状态:常开 | 560 | 非通用类 | 山东省
耕整地机械 | 耕地机械 | 微耕机 | 功率4.0KW及以上微耕机 | 重庆尚远机械制造有限公司 | 微耕机 | 1WG4.0-95FQ-ZC | 配套功率:4.0kW; | 汽油机，配套标定功率：4.0（kW），标定转速3600r/min的汽油发动机；传动方式：齿轮传动；旋耕刀型号：防缠刀；刀辊总安装刀数：24把；行走轮形式：胶轮；离合方式：摩擦片式；扶手是否可调：是；耕宽：95cm；耕深：≥10cm | 560 | 非通用类 | 重庆市
耕整地机械 | 耕地机械 | 微耕机 | 功率4.0KW及以上微耕机 | 重庆尚翔机电有限公司 | 微耕机 | 1WGQZ4.0-95 | 配套功率:4.0kW; | 外形尺寸（长×宽×高)mm：640×960×960；配套动力:汽油机；标定功率:4.0kW；标定转速:3600r/min；工作幅宽(cm)：95；结构质量（kg）：90；作业速度:0.1-0.3m/s；作业小时生产率:≥0.04hm²/(h•m)；耕深:≥10cm；传动方式（发动机输出）：直联式；传动方式（刀辊）：齿轮传动；旋耕刀型号：旱地刀；总安装刀数量(把)：24；主离合器型式：摩擦片式。 | 560 | 非通用类 | 重庆市
耕整地机械 | 耕地机械 | 微耕机 | 功率4.0KW及以上微耕机 | 重庆尚翔机电有限公司 | 微耕机 | 1WGQZ4.0-40A | 配套功率:4.0kW; | 外形尺寸（长×宽×高)mm：1280×510×830；配套动力:汽油机；标定功率:4.0kW；标定转速:3600r/min；工作幅宽(cm)：40；结构质量（kg）：30；作业速度:0.05-0.2m/s；作业小时生产率:≥0.02hm²/(h•m)；耕深:≥10cm；传动方式（发动机输出）：直联式；传动方式（刀辊）：蜗轮蜗杆传动；旋耕刀型号：旱地刀；总安装刀数量(把)：12；主离合器型式：离心式。 | 560 | 非通用类 | 重庆市
耕整地机械 | 耕地机械 | 微耕机 | 功率4.0KW以下微耕机 | 山东华盛农业药械有限责任公司 | 微耕机 | 1WG2.0-60 | 配套功率:2.0kW; | 型号名称 / 1WG2.0-60型微耕机 结构型式 / 前置式 配套发动型号名称 / 160F-1型汽油机 配套发动生产企业 / 山东华盛中天工程机械有限责任公司 配套发动标定功率 kW 2.0 配套发动标定转速 r/min 3600 配套发动起动方式 / 手拉启动 配套发动燃油种类 / 汽油 整机外形尺寸（长×宽×高） mm 1460×670×830 作业速度 m/s 0.05～0.1 作业小时生产率 hm2/(h·m) ≥0.02 单位作业面积燃油消耗量 kg/hm2 ≤35 工作幅宽 600mm 发动机输出传动方式 / 齿轮传动 刀辊输出传动方式 / 齿轮传动 刀辊设计转速 r/min 208 刀辊最大回转半径 mm 165 刀辊总安装刀数 / 18 旋耕刀型号 / RT165 主离合器型式 / 油浸式摩擦片 主离合器状态 / 常开 | 490 | 非通用类 | 山东省
耕整地机械 | 耕地机械 | 微耕机 | 功率4.0KW及以上微耕机 | 重庆雅谷机械制造有限公司 | 微耕机 | 1WG4.0-95FQ-DL | 配套功率:4.0kW; | 汽油机，配套标定功率：4.0（kW），标定转速3600r/min的汽油发动机；传动方式：皮带+链条；旋耕刀型号：旱地刀；刀辊总安装刀数：24把；行走轮形式：胶轮；离合方式：涨紧轮式；扶手是否可调：是；耕宽：95cm；耕深：≥10cm | 560 | 非通用类 | 重庆市
耕整地机械 | 耕地机械 | 微耕机 | 功率4.0KW以下微耕机 | 山东绿佳机械有限公司 | 微耕机 | 1WGQ2.5-40 | 配套功率:2.5kW; | 1WGQ2.5-40型微耕机结构形式：手持式； 配套发动机型号名称：NP150汽油机；配套发动机生产企业：重庆宗申通用动力机械有限公司；配套发动机标定功率：2.5KW； 配套发动标定转速（r/min）：3600； 配套发动启动方式：手拉自回绳； 配套发动燃油种类：汽油；作业速度（m/s）：0.1~0.3；扶把振动（m/s²）：≤10.6； 作业小时生产率hm²/（h.m）：0.01~0.07；单位作业面积燃油消耗量（kg/hm²）：≤20； 工作幅宽（mm）：400 ；发动机发动输出方式：齿轮传动； 刀辊输出传动方式：齿轮传动； 扶把调整幅度（垂直方向）（°）：15； 刀辊设计转速(r/min)：240； 刀辊最大回转半径（mm）：150；旋耕刀型号：旱地刀 ；主离合器形式：自动离心式； 主离合器状态：常开。 | 490 | 非通用类 | 山东省
耕整地机械 | 耕地机械 | 微耕机 | 功率4.0KW及以上微耕机 | 宁波帮帮忙智慧农机有限责任公司 | 微型耕耘机 | 1WG4.1Q-100 | 配套功率:4.1kW; | 本田 ( HONDA ) 汽油发动机 ， GCV160 机型 ，功率 4.1kW /3600 rpm ， 1390 x 1135 x 990 mm ，手拉绳启动 ，92#汽油，作业速度0.1~0.2m/s，每小时生产率0.02~0.04hm2/(hm)，单位作业面积燃油消耗20~35 kg/hm2，1000mm 工作幅宽，直连发动机输出，刀辊齿轮传动，扶把水平调整40度垂直180度，刀辊转速29.7/97.1/127.8 r/min，最大回转半径150mm,40把旋耕刀片，旋耕刀型号P II 150，离心式离合器 | 560 | 非通用类 | 浙江宁波
耕整地机械 | 耕地机械 | 微耕机 | 功率4.0KW及以上微耕机 | 沂水沭拖机械有限公司 | 微型耕耘机 | 1WGQ4-100 | 配套功率:4.0kW; | 配套发动机标定功率4.0kw。标定转速3600r/min 。燃油种类：汽油。传动方式发动机输出：传动轴。传动方式刀棍：传动轴。主离合器型式：摩擦片。主离合器状态：常开 | 560 | 非通用类 | 山东省
耕整地机械 | 耕地机械 | 微耕机 | 功率4.0KW及以上微耕机 | 沂水沭拖机械有限公司 | 微型耕耘机 | 1WGQ4-70 | 配套功率:4.0kW; | 标定功率：4.0kw。标定转速：3600r/min。燃油类型：汽油。主离合器状态：常开。主离合器形式：嵌入式 | 560 | 非通用类 | 山东省
耕整地机械 | 耕地机械 | 微耕机 | 功率4.0KW及以上微耕机 | 重庆美多盈机械有限公司 | 微耕机 | 1WGFQZ4.0-75 | 配套功率:4.0kW; | 结构型式：手持式；配套发动机标定功率kW：4.0；配套发动机标定转速r/min：3600；配套发动机起动方式：手拉起动；配套发动机燃油种类：汽油；整机外形尺寸（长×宽×高）mm：1400×800×950；作业速度m/s：0.1～0.3；工作幅宽mm：750；发动机输出传动方式：直联；刀辊传动方式：齿轮传动；刀辊总安装刀数：18把；旋耕刀型式：旱地刀；主离合器型式：摩擦片式；主离合器状态：常开； | 560 | 非通用类 | 重庆市
耕整地机械 | 耕地机械 | 微耕机 | 功率4.0KW及以上微耕机 | 重庆美多盈机械有限公司 | 微耕机 | 1WG4.0-80FQ-ZC | 配套功率:4.0kW; | 结构型式：手持式；配套发动机标定功率kW：4.0；配套发动机标定转速r/min：3600；配套发动机起动方式：手拉起动；配套发动机燃油种类：汽油；整机外形尺寸（长×宽×高）mm：1550×800×700；工作幅宽mm：800；发动机输出传动方式：直联；刀辊传动方式：齿轮传动；刀辊总安装刀数：18把；旋耕刀型式：旱地刀；主离合器型式：摩擦片式；主离合器状态：常开； | 560 | 非通用类 | 重庆市
耕整地机械 | 耕地机械 | 微耕机 | 功率4.0KW及以上微耕机 | 重庆芸析机械制造有限公司 | 微耕机 | 1WG4.0-80FQ-ZC | 配套功率:4.0kW; | 工作状态外形尺寸（长×宽×高）mm:1470×810×950; 作业速度m/s:0.1～0.3; 作业小时生产率hm2/(h·m):≥0.04; 单位作业面积燃油消耗量kg/hm2:≤35; 工作幅宽mm:800; | 560 | 非通用类 | 重庆市
耕整地机械 | 耕地机械 | 微耕机 | 功率4.0KW及以上微耕机 | 重庆力润机械制造有限公司 | 微耕机 | 1WG4.0-100FQ-ZC | 配套功率:4.0kW; | 配套发动机起动方式：反冲式手拉起动；配套发动机燃油种类：汽油；工作状态外形尺寸（长×宽×高）mm：1595×1020×970；作业速度m/s：0.1～0.3；工作幅宽mm：1000；发动机输出传动方式：直联；刀辊传动方式：齿轮传动；刀辊总安装刀数：24把；旋耕刀型号：旱地刀；主离合器型式：摩擦片式；主离合器状态：常开； | 560 | 非通用类 | 重庆市
耕整地机械 | 耕地机械 | 微耕机 | 功率4.0KW及以上微耕机 | 重庆美多盈机械有限公司 | 微耕机 | 1WG4.0-75FQ-DC | 配套功率:4.0kW; | 结构型式：手持式；配套发动机标定功率kW：4.0；配套发动机标定转速r/min：3600；配套发动机起动方式：手拉起动；配套发动机燃油种类：汽油；整机外形尺寸（长×宽×高）mm：1500×760×850；作业速度m/s:0.1～0.3；工作幅宽mm：750；发动机输出传动方式：皮带传动；刀辊传动方式：齿轮传动；刀辊总安装刀数：18把；旋耕刀型式：旱地刀；主离合器型式：张紧轮式； | 560 | 非通用类 | 重庆市
耕整地机械 | 耕地机械 | 微耕机 | 功率4.0KW及以上微耕机 | 重庆美多盈机械有限公司 | 微耕机 | 1WG4.0-95FQ-ZC | 配套功率:4.0kW; | 结构型式：手持式；配套发动机标定功率kW：4.0；配套发动机标定转速r/min：3600；配套发动机起动方式：手拉起动；配套发动机燃油种类：汽油；整机外形尺寸（长×宽×高）mm：1600×960×1000；作业速度m/s：0.1～0.3；工作幅宽mm：950；发动机输出传动方式：直联；刀辊传动方式：齿轮传动；刀辊总安装刀数：24把；旋耕刀型式：旱地刀；主离合器型式：摩擦片式；主离合器状态：常开； | 560 | 非通用类 | 重庆市
耕整地机械 | 耕地机械 | 微耕机 | 功率4.0KW及以上微耕机 | 重庆美多盈机械有限公司 | 微耕机 | 1WG4.0-90FQ-ZC | 配套功率:4.0kW; | 结构型式：手持式；配套发动机标定功率kW：4.0；配套发动机标定转速r/min：3600；配套发动机起动方式：手拉起动；配套发动机燃油种类：汽油；整机外形尺寸（长×宽×高）mm：1600×910×1000；作业速度m/s：0.1～0.3；工作幅宽mm：900；发动机输出传动方式：直联；刀辊传动方式：齿轮传动；刀辊总安装刀数：24把；旋耕刀型式：旱地刀；主离合器型式：摩擦片式；主离合器状态：常开； | 560 | 非通用类 | 重庆市
耕整地机械 | 耕地机械 | 微耕机 | 功率4.0KW及以上微耕机 | 重庆尚远机械制造有限公司 | 微耕机 | 1WG4.0-65FQ-ZC | 配套功率:4.0kW; | 汽油机，配套标定功率：4.0（kW），标定转速3600r/min的汽油发动机；传动方式：齿轮传动；旋耕刀型号：旱地刀；刀辊总安装刀数：24把；行走轮形式：胶轮；离合方式：摩擦片式；扶手是否可调：是；耕宽：65cm；耕深：≥10cm | 560 | 非通用类 | 重庆市
耕整地机械 | 耕地机械 | 微耕机 | 功率4.0KW及以上微耕机 | 重庆雅谷机械制造有限公司 | 微耕机 | 1WG4.0-95FQ-ZC | 配套功率:4.0kW; | 汽油机，配套标定功率：4.0（kW），标定转速3600r/min的汽油发动机；传动方式：齿轮传动；旋耕刀型号：旱地刀；刀辊总安装刀数：24把；行走轮形式：胶轮；离合方式：摩擦片式；扶手是否可调：是；耕宽：95cm；耕深：≥10cm | 560 | 非通用类 | 重庆市
耕整地机械 | 耕地机械 | 微耕机 | 功率4.0KW及以上微耕机 | 重庆华田浩犁机械有限责任公司 | 微耕机 | 1WG4.0-95FQ-DL | 配套功率:4.0kW; | 型号名称：1WG4.0-95FQ-DL型微耕机；结构型式：手持式；配套发动机标定功率：4.0kW；配套发动机标定转速：3600r/min；配套发动机起动方式：手拉启动；配套发动机燃油种类：汽油；整机外形尺寸（长×宽×高）:1450×960×920mm；作业速度：0.1～0.3m/s； 扶把振动：≤50m/s²；作业小时生产率： ≥0.04hm²/（h·m）；单位作业面积燃油消耗量：≤35kg/hm²；工作幅宽：950mm；发动机输出传动方式：皮带传动；刀辊传动方式：链条传动；扶把调整幅度（水平方向）：0°；扶把调整幅度（垂直方向）：210°；刀辊设计转速：快档140r/min；慢档110r/min；刀辊最大回转半径：175mm；刀辊总安装刀数：32把；旋耕刀型号：旱地刀；主离合器型式：张紧轮式；主离合器状态：常开。 | 560 | 非通用类 | 重庆市
耕整地机械 | 耕地机械 | 微耕机 | 功率4.0KW及以上微耕机 | 重庆雅谷机械制造有限公司 | 微耕机 | 1WG4.0-65FQ-ZC | 配套功率:4.0kW; | 汽油机，配套标定功率：4.0（kW），标定转速3600r/min的汽油发动机；传动方式：齿轮传动；旋耕刀型号：旱地刀；刀辊总安装刀数：24把；行走轮形式：胶轮；离合方式：摩擦片式；扶手是否可调：是；耕宽：65cm；耕深：≥10cm | 560 | 非通用类 | 重庆市
耕整地机械 | 耕地机械 | 微耕机 | 功率4.0KW及以上微耕机 | 山东凯航农业装备有限公司 | 微型耕耘机 | 1WGQ4-95 | 配套功率:4.0kW; | 1.型号名称：1WGQ4-95型微型耕耘机，2.结构型式：前置式，3.配套发动起动方式：手拉启动，4.配套发动燃油种类：汽油，5.整机外形尺寸mm（长×宽×高）：1460×670×830，6.作业速度：0.1～0.3m/s，7.扶把振动：＜10.6m/s²，8.作业小时生产率：0.03～0.09hm²/(h·m)，9.工作幅宽：950mm，10.发动机输出传动方式：皮带传动，11.刀辊输出传动方式：链传动，12.扶把调整幅度（水平方向）120°，13.扶把调整幅度（垂直方向）40°，14.刀辊设计转速：140r/min、100r/min，15.刀辊最大回转半径：195mm，16.刀辊总安装刀数：24，17.旋耕刀型号：IIS195，18.主离合器型式：涨离式，19.主离合器状态：常开，20.配套发动标定转速3600r/min。 | 560 | 非通用类 | 山东省
耕整地机械 | 耕地机械 | 微耕机 | 功率4.0KW以下微耕机 | 山东绿佳机械有限公司 | 微耕机 | 1WGQ1.5-40 | 配套功率:1.9kW; | 1WGQ1.5-40型微耕机结构形式：手持式； 配套发动型号名称：1E48F-E型汽油机； 配套发动生产企业：山东华盛农业药械有限责任公司； 配套发动标定功率：1.9KW； 配套发动标定转速（r/min）：7500 ；配套发动启动方式：手拉自回绳 ；配套发动燃油种类：汽油；作业速度（m/s）：0.1~0.3；扶把振动（m/s²）：≤10.6 作业小时生产率hm²（h.m）：0.01~0.07；单位作业面积燃油消耗量（kg/hm²）：≤20； 工作幅宽（mm）：400； 发动机输出传动方式：齿轮传动 ；刀辊输出传动方式：齿轮传动 ；扶把调整幅度（垂直方向）（°）：15 ；刀辊设计转速(r/min)：240； 刀辊最大回转半径（mm）：150； 刀辊总安装刀数：16；旋耕刀型号：旱地刀 ；主离合器形式：自动离心式； 主离合器状态：常开. | 490 | 非通用类 | 山东省
耕整地机械 | 耕地机械 | 微耕机 | 功率4.0KW及以上微耕机 | 日照市宇特机械制造有限公司 | 微型耕耘机 | 1WGQZ4-70 | 配套功率:4.0kW; | 结构型式：前置式；整机外形尺寸（长×宽×高）：1450×730×1090mm；工作幅宽：700mm；发动机输出传动方式：齿轮传动；刀辊传动方式：轴传动；刀辊设计转速：快档140r/min慢档90r/min；刀辊最大回转半径：185mm；总安装刀数：18刀；旋耕刀型号：S185；主离合器型式：摩擦片式；主离合器状态：常开；作业速度：0.1-0.3m/s；作业小时生产率：0.04-0.07hm2/(h•m) | 560 | 非通用类 | 山东省
耕整地机械 | 耕地机械 | 微耕机 | 功率4.0KW及以上微耕机 | 莱州伟泰机械制造有限公司 | 微型耕耘机 | 1WGQ4-70 | 配套功率:4.1kW; | 主离合器状态：常开 型号名称：1WGQ4-70微型耕耘机 配套发动机标定功率：4.1kw 配套发的机标定转速：3600r/min 外形尺寸（长x宽x高）1490x700x860mm 工作宽幅：700mm 发动机输出传动方式：皮带 刀辊传动方式：链条 扶把水平方向调整幅度：±180° 扶把垂直方向调整幅度：30° 旋耕刀型号：WG150 刀辊最大回转半径：150mm 刀辊总安装刀数：18 主离合器形式 ：压嵌离合 | 560 | 非通用类 | 山东省
耕整地机械 | 耕地机械 | 微耕机 | 功率4.0KW及以上微耕机 | 重庆渝奥农业机械有限公司 | 微耕机 | 1WG4.05-90FC-ZC | 配套功率:4.05kW; | 1 型号名称：1WG4.05-90FC-ZC微耕机；2 结构型式:手持式; 3 配套发动机标定功率：4.05(KW); 4 配套发动机标定转速： 3600r/min ；5 配套发动机起动方式：手拉起动 ；6 配套发动机燃油种类：柴油； 7 整机外形尺寸（长×宽×高）：1500×910×980（mm） ；8 作业速度：0.1～0.3（m/s）；9 扶把振动：≤50（m/s2）； 10 作业小时生产率：≥0.04hm2/(h·m)；11 单位作业面积燃油消耗量：≤30kg/hm2；12 工作幅宽：900mm；13 发动机输出传动方式：直联；14 刀辊传动方式：齿轮传动；15 扶把水平方向调整幅度：0（º）；16 扶把垂直方向调整幅度：150（º）；17 刀辊设计转速：快档：125r/min；慢档：85r/min；18 刀辊最大回转半径：180mm; 19 刀辊总安装刀数:24把； 20 旋耕刀型式：旱地刀 ；21 主离合器型式：摩擦片式； 22 主离合器状态：常开； 23 水田轮结构型式：叶片式； 24 水田轮直径：360mm | 560 | 非通用类 | 重庆市
耕整地机械 | 耕地机械 | 微耕机 | 功率4.0KW及以上微耕机 | 重庆渝奥农业机械有限公司 | 微耕机 | 1WG4.0-90FQ-ZCA | 配套功率:4.0kW; | 1 型号名称:1WG4.0-90FQ-ZCA微耕机； 2 结构型式：手持式； 3 配套发动机标定功率：4.0KW; 4 配套发动机标定转速：3600r/min； 5 配套发动机起动方式：手拉起动； 6 配套发动机燃油种类：汽油； 7 整机外形尺寸（长×宽×高）：1475×910×880（mm）；8 作业速度：0.1～0.3（m/s）；9 扶把振动：≤50m/s2；10 作业小时生产率：≥0.04hm2/(h·m)；11 单位作业面积燃油消耗量：≤35kg/hm2；12 工作幅宽：900mm； 13 发动机输出传动方式：直联；14 刀辊传动方式：齿轮传动；15 扶把水平方向调整幅度：0（º）；16 扶把垂直方向调整幅度：140（º）；17 刀辊设计转速：快档：150r/min；18 刀辊最大回转半径： 180mm； 19 刀辊总安装刀数：24；20 旋耕刀型式：旱地刀；21 主离合器型式：离心式；22 主离合器状态：常开；23 水田轮结构型式：叶片式；24 水田轮直径：360mm | 560 | 非通用类 | 重庆市
耕整地机械 | 耕地机械 | 微耕机 | 功率4.0KW及以上微耕机 | 重庆渝奥农业机械有限公司 | 微耕机 | 1WG5.3-135FC-ZC | 配套功率:5.3kW; | 1 型号名称：1WG5.3-135FC-ZC微耕机；2 结构型式:手持式; 3 配套发动机标定功率：5.3(KW); 4 配套发动机标定转速： 3000r/min ；5 配套发动机起动方式：手拉起动 ；6 配套发动机燃油种类：柴油； 7 整机外形尺寸（长×宽×高）：1750×1360×10200（mm） ；8 作业速度：0.1～0.3（m/s）；9 扶把振动：≤50（m/s2）； 10 作业小时生产率：≥0.04hm2/(h·m)；11 单位作业面积燃油消耗量：≤30kg/hm2；12 工作幅宽：1350mm；13 发动机输出传动方式：直联；14 刀辊传动方式：齿轮传动；15 扶把水平方向调整幅度：0（º）；16 扶把垂直方向调整幅度：120（º）；17 刀辊设计转速：快档：120r/min；慢档：100r/min；18 刀辊最大回转半径：180mm; 19 刀辊总安装刀数:38把； 20 旋耕刀型式：旱地刀 ；21 主离合器型式：摩擦片式； 22 主离合器状态：常开； 23 水田轮结构型式：叶片式； 24 水田轮直径：375mm | 560 | 非通用类 | 重庆市
耕整地机械 | 耕地机械 | 微耕机 | 功率4.0KW及以上微耕机 | 重庆渝奥农业机械有限公司 | 微耕机 | 1WG4.0-100FQ-ZC | 配套功率:4.0kW; | 1 型号名称:1WG4.0-100FQ-ZC微耕机； 2 结构型式：手持式； 3 配套发动机标定功率：4.0KW; 4 配套发动机标定转速：3600r/min； 5 配套发动机起动方式：手拉起动； 6 配套发动机燃油种类：汽油； 7 整机外形尺寸（长×宽×高）：1475×1010×980（mm）；8 作业速度：0.1～0.3（m/s）；9 扶把振动：≤50m/s2；10 作业小时生产率：≥0.04hm2/(h·m)；11 单位作业面积燃油消耗量：≤35kg/hm2；12 工作幅宽：1000mm； 13 发动机输出传动方式：直联；14 刀辊传动方式：齿轮传动；15 扶把水平方向调整幅度：0（º）；16 扶把垂直方向调整幅度：150（º）；17 刀辊设计转速：快档：125r/min；慢档：85r/min；18 刀辊最大回转半径： 180mm； 19 刀辊总安装刀数：24；20 旋耕刀型式：旱地刀；21 主离合器型式：摩擦片式；22 主离合器状态：常开；23 水田轮结构型式：叶片式；24 水田轮直径：360mm | 560 | 非通用类 | 重庆市
耕整地机械 | 耕地机械 | 微耕机 | 功率4.0KW及以上微耕机 | 邱县骏马机械有限公司 | 微耕机 | 1WGQ-4-90B | 配套功率:4kW; | 结构型式：前置式；外形尺寸（长×宽×高）：1480×900×1080mm；作业速度：0.2-0.6m/s；扶把振动:≤50m/s²；作业小时生产率0.05-0.17hm²/(h·m)；单位作业面积燃油消耗量：≤12kg/hm²；工作幅宽：900mm；发动机输出传动方式：直连；刀辊传动方式：齿轮传动；扶把调整幅度（水平方向）360º；扶把调整幅度（垂直方向）：20º；刀辊设计转速：130r/min；刀辊最大回转半径:180mm；刀辊总安装刀数：24；旋耕刀型号：旱地刀；主离合器型式：齿式离合器；主离合器状态：常开。 | 560 | 非通用类 | 河北省
耕整地机械 | 耕地机械 | 微耕机 | 功率4.0KW及以上微耕机 | 邱县骏马机械有限公司 | 微耕机 | 1WGQ-4-90A | 配套功率:4kW; | 结构型式：前置式；整机外形尺寸（长×宽×高）：1480×900×1080mm；作业速度：0.2-0.6m/s；扶把振动：≤50m/s²；作业小时生产率：0.05-0.17hm²/(h·m)；单位作业面积燃油消耗量：≤12kg/hm²；工作幅宽：900mm：发动机输出传动方式：直连；刀辊传动方式：齿轮传动；扶把调整幅度（水平方向）：360º扶把调整幅度（垂直方向）：20º；刀辊设计转速：130r/min；刀辊最大回转半径：180mm；刀辊总安装刀数：24；旋耕刀型号：旱地刀；主离合器型式：摩擦片式；主离合器状态：常开。 | 560 | 非通用类 | 河北省
耕整地机械 | 耕地机械 | 微耕机 | 功率4.0KW及以上微耕机 | 莱州伟泰机械制造有限公司 | 微耕机 | 1WGQ4-70A | 配套功率:4kW; | 主离合器状态：常开 型号名称：1WGQ4-70A微耕机 配套发动机标定功率：4kw 配套发的机标定转速：3600r/min 外形尺寸（长x宽x高）1400x700x800mm 工作宽幅：700mm 发动机输出传动方式：直连 刀辊传动方式：齿轮 扶把水平方向调整幅度：±180° 扶把垂直方向调整幅度：30° 旋耕刀型号：WG150 刀辊最大回转半径：150mm 刀辊总安装刀数：18 主离合器形式 ：摩擦片式 | 560 | 非通用类 | 山东省
耕整地机械 | 耕地机械 | 微耕机 | 功率4.0KW及以上微耕机 | 重庆万合鼎盛机械制造有限公司 | 微耕机 | 1WG4.1-115FC-ZC | 配套功率:4.1kW; | 配套标定功率：4.1KW 标定转速：3600r/min 启动方式:手拉起动 燃油种类：柴油 工作状态外形尺寸：mm1740*1150*1000 作业速度：0.1~0.3m/s 扶把震动≤50m/s² 作业小时生产率：≥0.04hm²（h.m） 单位作业面积燃油消耗量：≤30kg/hm² 工作幅宽：1150mm发动机输出：直联 刀辊：齿轮转动 刀辊设计转速：快档140/min 慢档：80r/min最大回转半径180mm总安装倒数：32把 旋耕刀型式：旱地刀 主离合器形式：摩擦片式 状态：常开 | 560 | 非通用类 | 重庆市
耕整地机械 | 耕地机械 | 微耕机 | 功率4.0KW及以上微耕机 | 重庆浩发机械制造有限公司 | 微耕机 | 1WG4.0-105FQ-ZC | 配套功率:4.0kW; | 配套标定功率：4.0KW 标定转速：3600r/min 启动方式:回复式手拉起动 燃油种类：汽油 工作状态外形尺寸：mm1640*1050*970 作业速度：0.1~0.3m/s 扶把震动≤50m/s² 作业小时生产率：≥0.03hm²（h.m） 单位作业面积燃油消耗量：≤35kg/hm² 工作幅宽：1050mm发动机输出：直联 刀辊：齿轮转动 刀辊设计转速：快档145/min 慢档：103r/min最大回转半径180mm总安装倒数：32把 旋耕刀型式：旱地刀 主离合器形式：摩擦片式 状态：常开 | 560 | 非通用类 | 重庆市
耕整地机械 | 耕地机械 | 微耕机 | 功率4.0KW及以上微耕机 | 重庆浩发机械制造有限公司 | 微耕机 | 1WG4.1-115FC-ZC | 配套功率:4.1kW; | 配套标定功率：4.1KW 标定转速：3600r/min 启动方式:回弹式绳索起动 燃油种类：柴油 工作状态外形尺寸：mm1740*1150*1000 作业速度：0.1~0.3m/s 扶把震动≤50m/s² 作业小时生产率：≥0.04hm²（h.m） 单位作业面积燃油消耗量：≤30kg/hm² 工作幅宽：1150mm发动机输出：直联 刀辊：齿轮转动 刀辊设计转速：快档140/min 慢档：80r/min最大回转半径180mm总安装倒数：32把 旋耕刀型式：旱地刀 主离合器形式：摩擦片式 状态：常开 | 560 | 非通用类 | 重庆市
耕整地机械 | 耕地机械 | 微耕机 | 功率4.0KW及以上微耕机 | 昌邑市好民丰农业机械有限公司 | 微耕机 | 1WGQ4-70 | 配套功率:4.0kW; | 结构形式：前置；配套发动机生产企业：重庆鼎工机电有限公司；配套发动机型号名称；170F/P；配套发动机结构形式：单缸，四冲程，强制风冷；配套发动机额定功率：4.0kW；配套发动机额定转速：3600r/min；配套发动机启动方式：手拉；外形尺寸(长×宽×高)：1430×800×680mm；结构质量：68kg；传动方式：皮带；连接方式：直联；主离合器形式：牙嵌式；耕宽：700mm；耕深：≥100mm | 560 | 非通用类 | 山东省
耕整地机械 | 耕地机械 | 微耕机 | 功率4.0KW及以上微耕机 | 日照市宇特机械制造有限公司 | 微型耕耘机 | 1WGQ4-70 | 配套功率:4.0kW; | 结构型式：前置式；整机外形尺寸（长×宽×高）：1450×750×1000mm；工作幅宽：700mm；发动机输出传动方式：皮带传动；刀辊传动方式：链条传动；刀辊设计转速：快档140r/min慢档90r/min；刀辊最大回转半径：150mm；总安装刀数：18刀；旋耕刀型号：S150；主离合器型式：涨紧式；主离合器状态：常开；作业速度：0.1-0.3m/s；作业小时生产率：0.04-0.07hm2/(h•m) | 560 | 非通用类 | 山东省
耕整地机械 | 耕地机械 | 微耕机 | 功率4.0KW及以上微耕机 | 重庆万合鼎盛机械制造有限公司 | 微耕机 | 1WG4.05-105FC-ZC | 配套功率:4.05kW; | 配套标定功率：4.05KW 标定转速：3600r/min 启动方式:手拉起动 燃油种类：柴油 工作状态外形尺寸：mm1630*1050*960 作业速度：0.1~0.3m/s 扶把震动≤50m/s² 作业小时生产率：≥0.04hm²（h.m） 单位作业面积燃油消耗量：≤30kg/hm² 工作幅宽：1050mm发动机输出：直联 刀辊：齿轮转动 刀辊设计转速：快档135/min 慢档：95r/min最大回转半径180mm总安装倒数：32把 旋耕刀型式：旱地刀 主离合器形式：摩擦片式 状态：常开 | 560 | 非通用类 | 重庆市
耕整地机械 | 耕地机械 | 微耕机 | 功率4.0KW及以上微耕机 | 重庆浩发机械制造有限公司 | 微耕机 | 1WG6.3-135FC-ZC | 配套功率:6.3kW; | 配套标定功率：6.3KW 标定转速：3600r/min 启动方式:回弹式绳索起动 燃油种类：柴油 工作状态外形尺寸：mm1720*1360*990 作业速度：0.1~0.3m/s 扶把震动≤50 作业小时生产率：≥0.04hm²（h.m） 单位作业面积燃油消耗量：≤35kg/hm² 工作幅宽：1350mm发动机输出：直联 刀辊：齿轮转动 刀辊设计转速：快档130/min 慢档：65r/min最大回转半径180mm总安装倒数：38把 旋耕刀型式：旱地刀 主离合器形式：摩擦片式 状态：常开 | 560 | 非通用类 | 重庆市
耕整地机械 | 耕地机械 | 微耕机 | 功率4.0KW及以上微耕机 | 重庆浩发机械制造有限公司 | 微耕机 | 1WG4.0-70FQ-ZC | 配套功率:4.0kW; | 配套标定功率：4.0KW 标定转速：3600r/min 启动方式:回复式手拉起动 燃油种类：汽油 工作状态外形尺寸：mm1400*710*940 作业速度：0.05~0.2m/s 扶把震动≤50m/s² 作业小时生产率：≥0.03hm²（h.m） 单位作业面积燃油消耗量：≤35kg/hm² 工作幅宽：700mm发动机输出：直联 刀辊：齿轮转动 刀辊设计转速：220r/min最大回转半径155mm总安装倒数：24把 旋耕刀型式：旱地刀 主离合器形式：摩擦片式 状态：常开 | 560 | 非通用类 | 重庆市
耕整地机械 | 耕地机械 | 微耕机 | 功率4.0KW及以上微耕机 | 重庆浩发机械制造有限公司 | 微耕机 | 1WG4.05-105FC-ZC | 配套功率:4.05kW; | 配套标定功率：4.05KW 标定转速：3600r/min 启动方式:反冲式手拉起动 燃油种类：柴油 工作状态外形尺寸：mm1660*1050*975 作业速度：0.1~0.3m/s 扶把震动≤50 m/s²作业小时生产率：≥0.04hm²（h.m） 单位作业面积燃油消耗量：≤30kg/hm² 工作幅宽：1050mm发动机输出：直联 刀辊：齿轮转动 刀辊设计转速：快115/min 慢档：90r/min最大回转半径180mm总安装倒数：32把 旋耕刀型式：旱地刀 主离合器形式：摩擦片式 状态：常开 | 560 | 非通用类 | 重庆市
耕整地机械 | 耕地机械 | 微耕机 | 功率4.0KW及以上微耕机 | 重庆长田农机有限公司 | 微耕机 | 1WG5.3-135FC-ZC | 配套功率:5.3kW; | 1.发动机型号：KM186FA 2.发动机转速：3000r/min 3. 整机外形尺寸：1780*1360*1020 4.作业小时生产率：≥0.04 hm²/(h.m) 5.工作幅宽：1350mm 6.作业速度：0.1-0.3m/s | 560 | 非通用类 | 重庆市
耕整地机械 | 耕地机械 | 微耕机 | 功率4.0KW及以上微耕机 | 重庆冠虎科技有限公司 | 微耕机 | 1WG6.3-135FC-ZC | 配套功率:6.3kW; | 配套动力标定功率：6.3kW，国三柴油机；配套动力标定转速：3600r/min；外形尺寸（长×宽×高）：1750mm×1360mm×1030mm；工作幅度：1350mm；结构质量：120kg；传动方式（发动机输出）：直联式；传动方式（刀辊）：齿轮传动；旋耕刀型号：旱地刀；总安装刀数量：38把；主离合器形式：摩擦片式；主离合器状态：常开。 | 560 | 非通用类 | 重庆市
耕整地机械 | 耕地机械 | 微耕机 | 功率4.0KW及以上微耕机 | 重庆长田农机有限公司 | 微耕机 | 1WG4.1-105FC-ZC | 配套功率:4.1kW; | 1.发动机型号：KAGS350 2.发动机转速：3600r/min 3. 整机外形尺寸：1780*1060*1020 4.作业小时生产率：≥0.04 hm²/(h.m) 5.作业速度：0.1-0.3m/s 6.工作幅宽：1050mm | 560 | 非通用类 | 重庆市
耕整地机械 | 耕地机械 | 微耕机 | 功率4.0KW及以上微耕机 | 重庆冠虎科技有限公司 | 微耕机 | 1WG4.05-100FC-ZC | 配套功率:4.05kW; | 配套动力标定功率：4.05kW，国三柴油机；配套动力标定转速：3600r/min；外形尺寸（长×宽×高）：1600mm×1010mm×960mm；工作幅度：1000mm；结构质量：80kg；传动方式（发动机输出）：直联式；传动方式（刀辊）：齿轮传动；旋耕刀型号：旱地刀；总安装刀数量：24把；主离合器形式：摩擦片式；主离合器状态：常开。 | 560 | 非通用类 | 重庆市
耕整地机械 | 耕地机械 | 微耕机 | 功率4.0KW及以上微耕机 | 重庆市冠腾机械有限公司 | 微耕机 | 1WG4.1-105FC-ZC | 配套功率:4.1kW; | 配套动力标定功率：4.1kW，国三柴油机；配套动力标定转速：3600r/min；外形尺寸（长×宽×高）：1750mm×1050mm×1000mm；工作幅度：1050mm；结构质量：105kg；传动方式（发动机输出）：直联式；传动方式（刀辊）：齿轮传动；旋耕刀型号：旱地刀；总安装刀数量：30把；主离合器形式：摩擦片式；主离合器状态：常开。 | 560 | 非通用类 | 重庆市
耕整地机械 | 耕地机械 | 微耕机 | 功率4.0KW及以上微耕机 | 重庆市冠腾机械有限公司 | 微耕机 | 1WG4.05-100FC-ZC | 配套功率:4.05kW; | 配套动力标定功率：4.05kW，国三柴油机；配套动力标定转速：3600r/min；外形尺寸（长×宽×高）：1560mm×1010mm×960mm；工作幅度：1000mm；结构质量：80kg；传动方式（发动机输出）：直联式；传动方式（刀辊）：齿轮传动；旋耕刀型号：旱地刀；总安装刀数量：24把；主离合器形式：摩擦片式；主离合器状态：常开。 | 560 | 非通用类 | 重庆市
耕整地机械 | 耕地机械 | 微耕机 | 功率4.0KW及以上微耕机 | 重庆长田农机有限公司 | 微耕机 | 1WG4.05-100FC-ZC | 配套功率:4.05kW; | 1.发动机型号：KM173FAD 2.发动机转速：3600r/min 3. 整机外形尺寸：1600*1010*900 4.作业小时生产率：≥0.04 hm²/(h.m) | 560 | 非通用类 | 重庆市
排灌机械 | 喷灌机械设备 | 微灌设备 | 简易机械式微灌设备 | 内蒙古华禹农牧机械有限公司 | 滴灌设备 | 8WG-50 | 简易机械式:否 ;流量:0.00138m3/h; | 首部系统过滤器组成及数量 / 1 组离心过滤器+2 组网式过滤器 首部系统过滤器型式（立式、卧式） / 立式 首部系统过滤器基本参数 / / 首部系统过滤器冲洗方式 / 手动 首部系统施肥罐容积 L 120 灌溉控制面积 hm² 13.3 配套电动机（功率） kW 15 水泵扬程 m 65 灌水器工作压力 MPa 0.1 PE管公称压力 MPa 0.25 PE管直径 mm φ75 PE管壁厚 mm 1.0～1.2 PE管地面或地下管 / / 滴灌管（带）材质 / 聚乙烯 滴灌管（带）额定工作压力 MPa 0.1 滴灌管（带）额定流量 L/h 1.38 滴灌管（带）内径 mm φ16±0.30 滴灌管（带）壁厚 mm 0.19～0.24 滴灌管（带）滴头间距 mm 300 滴灌管（带）安装方式 / 螺纹锁紧 滴灌管（带）类型 / 内镶贴片式滴灌带、单翼迷宫式滴灌带 PVC-U管公称压力 MPa 0.4 PVC-U管直径 mm φ90 PVC-U管壁厚 mm 2.7～3.2 | 280 | 非通用类 | 内蒙古自治区
排灌机械 | 喷灌机械设备 | 微灌设备 | 简易机械式微灌设备 | 中国农业机械化科学研究院呼和浩特分院有限公司 | 滴灌设备 | 8DWG-50 | 简易机械式:是 ;流量:/m3/h; | 首部系统过滤器结构及组成 / 1组离心式过滤器+2组网式过滤器 首部系统过滤器输水管公称直径 / φ100mm 首部系统过滤器额定流量 / 50m³/h～100m³/h 首部系统过滤器冲洗方式 / 手动 首部系统泄压阀型式 / 自动 首部系统施肥罐容积及输出方式 / 150、压差式 PE软带公称压力 MPa ＞0.2 PE软带直径（内径） mm φ63 滴灌管（带）额定工作压力 MPa 0.1 滴灌管（带）内径 mm φ16 主管道（地下）PVC主管公称压力 MPa 0.4 主管道（地下）PVC主管直径（外径） mm φ90 主管道（地下）PVC主管壁厚 mm 2.8 主管道（地下）PVC支管公称压力 MPa 0.4 主管道（地下）PVC支管直径（外径） mm φ50 主管道（地下）PVC支管壁厚 mm 2.0 | 280 | 非通用类 | 内蒙古自治区 | 比例控制
新产品大类 | 新产品小类 | 新产品品目 | 日光温室 | 莘县泰昌农业科技有限公司 | 日光温室 | 13RWS-12-5.4 | 日光温室跨度:12米;最低作业高度:1.7米;是否钢构骨架:镀锌板材;是否设有农业机械出入门:是;生产区有无立柱:/;脊高:5.4米; | 序号 项目 单位 设计值 1. 型号名称 / 13RWS-12-5.4 2. 结构型式 / 排架式 3. 骨架材质 / 镀锌板材 4. 外形尺寸（长×宽×高） m 225×12 ×5.4（长度：85-230米） 5. 温室室内面积 m2 2700 6. 脊高 m 5.4 7. 跨度 m 12 8. 后墙高度 m 3.9 9. 后屋面水平投影宽度 m 0.5 10. 地面下挖深度 m 0.5 11. 温室前屋面角 ° 26 12. 最低作业高度 m 1.7 13. 构件截面积 m2 / 14. 拱架数量 个 / 15. 拱架间距 m 1.0 16. 檩条间距（钢丝） m 2.0 17. 温室内走道宽度 m 1.38 18. 室内外地面高差 m 0.5 19. 屋面活荷载（设计值） kN/ m2 0.45 20. 永久载荷（设计值） kN/ m2 0.39 21. 雪载荷（设计值） kN/ m2 0.75 22. 风载荷（设计值） 主体结构 kN/ m2 0.87 维护结构 kN/ m2 0.84 23. 作物载荷（设计值） kN/ m2 1.15 | 40 | 非通用类 | 山东省
新产品大类 | 新产品小类 | 新产品品目 | 日光温室 | 寿光市友嘉温室工程有限公司 | 日光温室 | 13RWS-15-6.2 | 日光温室跨度:15米;最低作业高度:1.8米;是否钢构骨架: 是;是否设有农业机械出入门:是;生产区有无立柱:无;脊高:6.2米; | 型号名称：13RWS-15-6.2型日光温室，结构型式：无排柱架式,骨架材质：热镀锌卷材，外形尺寸(长×宽×高)（m）：200×15×6.2,温室室内面积：3000㎡,脊高：6.2m，跨度：15m，后墙高度：5m，最低作业高度：1.8m，后屋面水平投影宽度：1.2m，温室前屋面角：25°，屋面活荷载:0.51KN/平方米，拱架数量：336个，拱架间距：0.6m（副梁）/1.8m（主梁），檩条间距：2.0m，温室内走道宽度：1200mm，室内外地面高差：350mm，永久载荷:0.45kN/㎡,雪载荷:0.70kN/㎡,风载荷主体结构:0.80kN/㎡,围护结构0.85kN/㎡,作物载荷:1.2kN/㎡,活动门：日光温室可设供作业机具出入的可拆装活动门,宽度：2.0m，高度：1.6m。 | 40 | 非通用类 | 山东省
新产品大类 | 新产品小类 | 新产品品目 | 日光温室 | 山东莘华建工科技股份有限公司 | 日光温室 | 13RWS-12-5 | 日光温室跨度:12米;最低作业高度:1.5米;是否钢构骨架:是;是否设有农业机械出入门:是;生产区有无立柱:无;脊高:5米; | 跨度12米、脊高5米、最低作业高度1.5米、室内面积2700平方米、钢结构骨架、生产区无立柱、设有农业机械出入门。 | 40 | 非通用类 | 山东省
新产品大类 | 新产品小类 | 新产品品目 | 日光温室 | 莘县绿元素现代农业有限公司 | 日光温室 | 13RWS-12-4.5 | 日光温室跨度:12米;最低作业高度:1.2米;是否钢构骨架:是;是否设有农业机械出入门:是;生产区有无立柱:无立柱;脊高:4.5米; | 结构型式 钢结构 骨架材质 镀锌钢板材做几字钢梁 外形尺寸（长×宽×高）100× 12×4.5 温室室内面积 1200㎡ 脊高 4.5m 跨度 12m 屋面活荷载 0.53kN/m2 永久载荷 0.38kN/m2 | 40 | 非通用类 | 山东省
新产品大类 | 新产品小类 | 新产品品目 | 日光温室 | 山东京阳温室科技有限公司 | 日光温室 | 13RWS-12-5 | 日光温室跨度:12米;最低作业高度:1.7米;是否钢构骨架:是;是否设有农业机械出入门:是;生产区有无立柱:/;脊高:5米; | 日光温室跨度12米、脊高5米、最低作业高度1.7米、室内面积2400平方米，钢构骨架，生产区无立柱，设有农业机械出入门。 | 40 | 非通用类 | 山东省
新产品大类 | 新产品小类 | 新产品品目 | 日光温室 | 山东京阳温室科技有限公司 | 日光温室 | 13RWS-13-6 | 日光温室跨度:13米;最低作业高度:1.7米;是否钢构骨架:是;是否设有农业机械出入门:是;生产区有无立柱:/;脊高:6米; | 日光温室跨度13米、脊高6米、最低作业高度1.7米、室内面积2600平方米，钢构骨架，生产区无立柱，设有农业机械出入门。 | 40 | 非通用类 | 山东省
新产品大类 | 新产品小类 | 新产品品目 | 日光温室 | 莘县恒通温室科技有限公司 | 日光温室 | 13RWS-12-5 | 日光温室跨度:12米;最低作业高度:1.2米;是否钢构骨架:有;是否设有农业机械出入门:有;生产区有无立柱:无;脊高:5米; | 脊告5米；跨度12米；最低作业高度1.2米；后墙高度4米；拱架数量100架；拱架间距1米；檀条间距2米；骨架材质镀锌板材；无柱式日光温室； | 40 | 非通用类 | 山东省
新产品大类 | 新产品小类 | 新产品品目 | 日光温室 | 山东庆莘农业科技有限公司 | 日光温室 | 13RWS-12-5 | 日光温室跨度:12米;最低作业高度:1.7米;是否钢构骨架:是;是否设有农业机械出入门:是;生产区有无立柱:无;脊高:5米; | 型号名称：13RWS-12-5;结构形式：几字钢；骨架材质：镀锌板材；外形尺寸（长×宽×高）：200×12×5m(长度85～200米)；温室室内面积：2400m²,脊高5m，跨度12m,后墙高度4.5m,后屋面水平投影宽度0.5m,地面下挖深度0.5m,温室前屋面角26°,最低作业高度1.7m,拱架间距1m,檩条间距2.5m,温室走道宽度1000mm,室内外地面高差500mm,屋面活荷载（设计值）0.45KN/m²,永久载荷（设计值）0.39KN/m²,雪载荷（设计值）0.75KN/m²，风载荷（设计值）主体结构0.85KN/m²，维护结构0.9KN/m²,作物载荷（设计值）1.15KN/m² | 40 | 非通用类 | 山东省
新产品大类 | 新产品小类 | 新产品品目 | 日光温室 | 莘县金鑫农业科技有限公司 | 日光温室 | 13RWS-12-5 | 日光温室跨度:12米;最低作业高度:1.7米;是否钢构骨架:是;是否设有农业机械出入门:有;生产区有无立柱:无;脊高:5米; | 1 型号名称 / 13RWS-12-5 2 结构型式 / 几字钢 3 骨架材质 / 镀锌板材 4 外形尺寸（长×宽×高） m 200×12×5（长度：85-200米） 5 温室室内面积 m2 2400 6 脊高 m 5 7 跨度 m 12 8 后墙高度 m 4.5 9 后屋面水平投影宽度 m 0.5 10 地面下挖深度 m 0.5 11 温室前屋面角 ° 26 12 最低作业高度 m 1.7 13 构件截面积 m2 / 14 拱架数量 个 / 15 拱架间距 m 1.0 16 檩条间距 m 2.5 17 温室内走道宽度 mm 1000 18 室内外地面高差 mm 500 19 屋面活荷载（设计值） kN/m2 0.45 20 永久载荷（设计值） kN/m2 0.39 21 雪载荷（设计值） kN/m2 0.75 22 风载荷（设计值） 主体结构 0.87 0.85 围护结构 0.84 0.90 23 作物载荷（设计值） kN/m2 1.15 | 40 | 非通用类 | 山东省
新产品大类 | 新产品小类 | 新产品品目 | 日光温室 | 山东华严建筑安装有限公司 | 日光温室 | 13RWS-13.5.5.7 | 日光温室跨度:13.5米;最低作业高度:1米;是否钢构骨架:是;是否设有农业机械出入门:有;生产区有无立柱:无柱;脊高:5.7米; | 型号名称为：13-RWS-13.5-5.7，结构形式：无柱式，骨架材质：热镀锌钢管，外形尺寸：82.5×13.5×5.7（长度80～280米），温室室内面积：1113.8；脊高：5.7m；跨度：13.5m，后墙高度：5m；后屋面水平投影宽度：1.2m，地面下挖深度：0.2m；温室前屋面角：18°；最低作业高度：1.0m;拱架数量：106个，拱架间距：0.8m，檩条间距：1.8m，温室内走道宽度：1000mm，室内外地面高差：200mm，屋面活荷载（设计值）：0.55KN/㎡，永久载荷（设计值）：0.58KN/㎡，雪荷载：0.702KN/㎡，风荷载主体结构：0.765kN/ m2，风荷载围护结构：0.827kN/ m2，作物载荷（设计值）：1.25kN/ m2 | 40 | 非通用类 | 山东省
新产品大类 | 新产品小类 | 新产品品目 | 日光温室 | 山东禹甸智能科技有限公司 | 日光温室 | 13RWS-13-6 | 日光温室跨度:13米;最低作业高度:2.1米;是否钢构骨架:是;是否设有农业机械出入门:是;生产区有无立柱:无;脊高:6米; | 型号名称：13RWS-13-6型日光温室；结构型式：排架无柱式；骨架材质：镀锌管；外形尺寸（长×宽×高）（m）：108×13×6（长度80-150）；温室室内面积（㎡）：1404；脊高（m）：6；跨度（m）：13；后墙高度（m）：5；后屋面水平投影宽度（m）：1.5；地面下挖深度（m）：0.6；温室前屋面角（°）：20；最低作业高度（m）：2.1；构件截面积（㎡）：/；拱架数量（个）：138；拱架间距（m）：0.8；檀条间距（m）：2.0；温室内走道宽度（m）：1.3；室内外地面高差（m）：0.5；屋面活荷载（设计值）（kN/㎡）：0.5；永久载荷（设计值）（kN/㎡）：0.4；雪载荷（设计值）（kN/㎡）：0.56；主体结构风载荷（设计值）（kN/㎡）：0.9；围护结构风载荷（设计值）（kN/㎡）：0.75；作物载荷（设计值）（kN/㎡）：1.5。 | 40 | 非通用类 | 山东省
新产品大类 | 新产品小类 | 新产品品目 | 日光温室 | 国方建设有限公司 | 日光温室 | 13RWS-12.7-4.5型日光温室 | 日光温室跨度:12.7米;最低作业高度:1米;是否钢构骨架:是;是否设有农业机械出入门:是;生产区有无立柱:/;脊高:4.5米; | 序号 项目 单位 设计值 1 型号名称 / 13RWS-12.7-4.5 2 结构型式 / 无柱式 3 骨架材质 / 热镀锌钢管 4 外形尺寸（长×宽×高） m 100×12.7×4.5（长度80～150米） 5 温室室内面积 m2 1270 6 脊高 m 4.5 7 跨度 m 12.7 8 后墙高度 m 4.5 9 后屋面水平投影宽度 m 0.3 10 地面下挖深度 m 0.1 11 温室前屋面角 ° 18.3 12 最低作业高度 m 1.5 13 构件截面积 m2 / 14 拱架数量 个 101 15 拱架间距 m 1.0 16 檩条间距 m 2.8 17 温室内走道宽度 mm 1000 18 室内外地面高差 mm 400 19 屋面活荷载（设计值） kN/ m2 0.55 20 永久载荷（设计值） kN/ m2 0.58 21 雪载荷（设计值） kN/ m2 0.674 22 风载荷（设计值） 主体结构 kN/ m2 0.726 围护结构 kN/ m2 0.927 23 作物载荷（设计值） kN/ m2 1.25 | 40 | 非通用类 | 山东省
新产品大类 | 新产品小类 | 新产品品目 | 日光温室 | 山东寿光蔬菜产业集团温室科技有限公司 | 日光温室 | 13RWS-15-5.4 | 日光温室跨度:15米;最低作业高度:1.5米;是否钢构骨架:是;是否设有农业机械出入门:是;生产区有无立柱:无;脊高:5.4米; | 温室跨度15米（室内），脊高5.4米，最低作业高度1.5米，室内面积1320平方米。钢构骨架，生产区无立柱，建有农业机械出入门。 | 40 | 非通用类 | 山东省
新产品大类 | 新产品小类 | 新产品品目 | 日光温室 | 山东润百禾现代农业科技有限公司 | 日光温室 | 13RWS-13.6-4.8 | 日光温室跨度:13.6米;最低作业高度:1.4米;是否钢构骨架:是;是否设有农业机械出入门:是;生产区有无立柱:/;脊高:4.8米; | 型号：13RWS-13.6-48 结构型式:无柱式 骨架材质：镀锌C型槽 外形尺寸：80米×13.6米×4.8米（长度80~200米）脊高：4.8米 跨度： 13.6米 后墙高度：3.5米 后屋面水平投影宽度：1.3米 地面下挖深度：0.2米 温室前屋面角：15.5° 最低作业高度：1.4米 拱架数量：81个 拱架间距：0.97米 檩条间距：1米 温室内走道宽度：900mm 室内外地面高差：300mm 屋面活载荷值（设计值）：0.55kN/㎡ 永久载荷（设计值）：0.46kN/㎡ 雪载荷（设计值）：0.65kN/㎡ 风载荷（设计值）：主体结构：0.79kN/㎡ 围护结构：0.95kN/㎡ 作物载荷（设计值）1.25kN/㎡ | 40 | 非通用类 | 山东省
新产品大类 | 新产品小类 | 新产品品目 | 日光温室 | 寿光市豪地农业机械有限公司 | 日光温室 | 13RWS-12-5.2 | 日光温室跨度:12米;最低作业高度:2米;是否钢构骨架:是;是否设有农业机械出入门:是;生产区有无立柱:无;脊高:5.2米; | 温室跨度12米（室内），脊高5.2米，最低作业高度2.0米，室内面积1200平方。装配式钢构骨架，生产区无立柱，建有农业机械出入口。 | 40 | 非通用类 | 山东省
新产品大类 | 新产品小类 | 新产品品目 | 日光温室 | 寿光市豪地农业机械有限公司 | 日光温室 | 13RWS-15-6 | 日光温室跨度:15米;最低作业高度:1.75米;是否钢构骨架:是;是否设有农业机械出入门:是;生产区有无立柱:无;脊高:6米; | 温室跨度15米（室内），脊高6米，最低作业高度1.75米，室内面积1178平方。钢构骨架，生产区无立柱，建有农业机械出入口。 | 40 | 非通用类 | 山东省
新产品大类 | 新产品小类 | 新产品品目 | 日光温室 | 寿光市景玺农业设施有限公司 | 日光温室 | 13RWS-16.7-5.3 | 日光温室跨度:16.7米;最低作业高度:1.8米;是否钢构骨架:是;是否设有农业机械出入门:是;生产区有无立柱:无立柱;脊高:5.3米; | 1、型号名称：13RWS-16.7-5.3型日光温室；2、结构型式：排架式；3、骨架材质：镀锌管；4、外形尺寸（长×宽×高）：65.5m×16.7m×5.3m；5、温室室内面积：1094㎡；6、脊高：5.3m；7、跨度：16.7m；8、后墙高度：3.5m；9、后屋面水平投影宽度 ：1.0m；10 、地面下挖深度：0.6m；11、温室前屋面角：22°；12、最低作业高度：1.8m；13、构件截面积：/㎡；14、拱架数量：93个；15、拱架间距：0.7m；16、檩条间距1.8m；17、温室内走道宽度：0.8m；18、室内外地面高差：600mm；19、屋面活荷载（设计值） 0.54kN/ ㎡；20、永久载荷（设计值）：0.4 kN/㎡；21、雪载荷（设计值）：0.56kN/㎡；22、风载荷（设计值）主体结构：0.90kN/㎡，风载荷（设计值）围护结构：0.75kN/㎡；23、作物载荷（设计值）：1.5kN/㎡；24、作业机具活动门尺寸（宽×高）：2.10m×1.85m。 | 40 | 非通用类 | 山东省
新产品大类 | 新产品小类 | 新产品品目 | 日光温室 | 江苏绿港现代农业发展有限公司 | 日光温室 | 13RWS-13.3-4.5 | 日光温室跨度:13.3米;最低作业高度:1.75米;是否钢构骨架:是;是否设有农业机械出入门:是;生产区有无立柱:无;脊高:4.5米; | 日光温室跨度≥10米、脊高≥4米、最低作业高度≥1米、室内面积≥1000平方米，钢构骨架，生产区无立柱，设有农业机械出入门。 | 40 | 非通用类 | 江苏省
新产品大类 | 新产品小类 | 新产品品目 | 日光温室 | 山东绿创电力设备安装有限公司 | 日光温室 | 13RWS-14.5-5 | 日光温室跨度:14.5米;最低作业高度:1.4米;是否钢构骨架:是;是否设有农业机械出入门:有;生产区有无立柱:无;脊高:5米; | 结构形式：无柱式；骨架材质：镀锌钢管；外形尺寸（长*宽*高）81*14.5*5（长度80~200米）；温室室内面积：1174.5；脊高：5米；跨度：14.5米；后墙高：4.5米；后屋面水平投影宽度：1.0米；地面下挖深度：0.23米；温室前屋面角：21度；最低作业高度：1.4米；拱架数量：101个；拱架间距：0.8米；檩条间距：1.5米；温室内走到宽度：1米；室内外地面高差：0.2米；屋面活荷载（设计值）KN /m2:0.50;永久载荷（设计值）KN /m2：0.55；雪载荷（设计值）KN /m2：0.62；风载荷（设计值）主体结构KN /m2：0.74、围护结构KN /m2：0.93；作物载荷（设计值）KN /m2：1.25； | 40 | 非通用类 | 山东省
新产品大类 | 新产品小类 | 新产品品目 | 日光温室 | 山东昌鑫源建筑安装工程有限公司 | 日光温室 | 13RWS-13-5.5 | 日光温室跨度:13米;最低作业高度:1.5米;是否钢构骨架:是;是否设有农业机械出入门:有;生产区有无立柱:无;脊高:5.5米; | 结构形式：无柱式；骨架材质：镀锌钢管；外形尺寸（长*宽*高）93*13*5.5（长度90~200米）；温室室内面积：1196；脊高：5.5米；跨度：13米；后墙高：5.5米；后屋面水平投影宽度：1.0米；地面下挖深度：1.2米；温室前屋面角：30度；最低作业高度：1.5米；拱架数量：100个；拱架间距：1米；檩条间距：1.5米；温室内走到宽度：1.2米；室内外地面高差：0.1米；屋面活荷载（设计值）KN /m2:0.50;永久载荷（设计值）KN /m2：0.45；雪载荷（设计值）KN /m2：0.5；风载荷（设计值）主体结构KN /m2：1.02、围护结构KN /m2：0.8；作物载荷（设计值）KN /m2：2.0 | 40 | 非通用类 | 山东省
新产品大类 | 新产品小类 | 新产品品目 | 日光温室 | 寿光市金泽农机有限公司 | 日光温室 | 13RWS-15-6 | 日光温室跨度:15米;最低作业高度:1.5米;是否钢构骨架:是;是否设有农业机械出入门:是;生产区有无立柱:无柱;脊高:6.0米; | 结构型式：无柱 ；骨架材质：镀锌管；外形尺寸（长×宽×高）80m×15m×6m（长度70～150米）；温室室内面积：1200㎡；脊高：6.0m;跨度：15m;后墙高度：4.8m;后屋面水平投影宽度：1.0m；地面下挖深度：0.5m；温室前屋面角：20°；最低作业高度;1.5m；拱架数量：80个；拱架间距1.0m;檩条间距：1.0m;温室内走道宽度：1.0m;室内外地面高差：50mm;屋面活荷载（设计值）：0.5kN/㎡；永久载荷（设计值）0.4kN/㎡；雪载荷（设计值）0.56kN/㎡；风载荷(设计值）主体结构0.90kN/㎡；风载荷（设计值）围护结构0.75kN/㎡；作物载荷（设计值）1.5kN/㎡ | 40 | 非通用类 | 山东省
新产品大类 | 新产品小类 | 新产品品目 | 日光温室 | 兰陵县瑞丰地农业科技有限公司 | 日光温室 | 13RWS-13.5-5 | 日光温室跨度:13.5米;最低作业高度:1.6米;是否钢构骨架:是钢结构;是否设有农业机械出入门:有农业机械出入门;生产区有无立柱:无柱式;脊高:5米; | 1、型号名称：13RWS-13.5-5。2、结构形式：无柱式。3、骨架材质：热镀锌钢管。4、外形尺寸：84长x13.5宽x5高（米）。5、室温室内面积：1134 ㎡。6、脊高：5米。7、跨度 ：13.5米。8、后墙高度：3.7米。9、最低作业高度：1.6米。 10、拱架数量：105个。11、 拱架间距：0.8米。12、檀条间距：1.8米。 | 40 | 非通用类 | 山东省
新产品大类 | 新产品小类 | 新产品品目 | 旋翼飞机,多旋翼,10L≤载药量<15L | 深圳天鹰兄弟无人机创新有限公司 | 电池动力多旋翼植保机 | 3WWDZ-10A | 旋翼数量:多旋翼 ;载药量:10L; | 电动多旋翼,额定载荷量10L,配四组电池,充电器 | 10000 | 非通用类 | 广东省
新产品大类 | 新产品小类 | 新产品品目 | 旋翼飞机,多旋翼,载药量≥15L | 湖北玉柴发动机有限公司 | 湖北玉柴农业植保无人机 | 3WWDZ-20B-X8 | 旋翼数量:多旋翼 ;载药量:20L; | 旋翼数：8，旋翼直径：780mm，工作状态下外形尺寸： 2548×905×695（mm），电池（类型：锂电池，容量：28000mAh，电压：44.4V）电池有外壳和电路保护功能，防尘防水等级IP65，喷头（形式：压力喷头，数量：8，喷杆长度2470mm）；空机质量33.8kg，额定起飞质量53.8kg，工作压力0.4-0.6MPa，载药量21L；飞行速度10M/S；飞行真高20M；配备4组电池及充电器；操作模式:配备全自主飞行和手控操作系统,能够控制在视距内或扩展视距内操作；药箱:有固定的药箱安装位置和唯一匹配紧固件,一款机型能且只能匹配一款药箱；导航定位:采用RTK模块系统,定位精度厘米级；施药作业系统:具备防重喷漏喷、防农药漂移功能；满载悬停时间10.4分钟；遥控距离≤1000m；电子围栏：电子围栏可控参数（长、宽、高分别为30M、30M、20M）在电子围栏内电动多旋翼农业植保无人机拒绝起飞,可全天候自动避障,距离障碍物(直径≥2.5厘米)3米以外能自动避让；自主开发的管控平台:具备作业飞行数据实时记录存储功能,能够实现作业飞行可识别、可监测、可追查.能够对电动多旋翼农业植保无人机的作业飞行进行远程实时监 | 16000 | 非通用类 | 湖北省
新产品大类 | 新产品小类 | 新产品品目 | 旋翼飞机,多旋翼,10L≤载药量<15L | 北京蜂巢农科科技有限责任公司 | 六旋翼植保无人机 | 3WWDZ-10B | 旋翼数量:多旋翼 ;载药量:10L; | 空机重量：19.4kg;额定起飞质量：29.4kg;工作压力：0.58PMa；工作状态下外型尺寸：1440*1260*425（mm）；主旋翼数量：6个；药箱额定容量：10L;压力喷头4个；隔膜液泵：5.5L/min;电机额定功率：720W（6个）；电池电压：44.4V，容量16000mAh;空载悬停26.9min;满载悬停11.0min;具有电子围栏功能；具有报警和实效保护功能；有避障功能；最大飞行速度10m/s；有秘钥接入装置；采用RTK系统，可支持厘米级定位。 | 10000 | 非通用类 | 北京市
新产品大类 | 新产品小类 | 新产品品目 | 旋翼飞机,多旋翼,10L≤载药量<15L | 湖北玉柴发动机有限公司 | 湖北玉柴农业植保无人机 | 3WWDZ-10A | 旋翼数量:多旋翼 ;载药量:10L; | 旋翼数：4，旋翼直径：780mm，工作状态下外形尺寸：1160×1160×590（mm），电池（类型：锂电池，容量：14000mAh，电压：44.4V）电池有外壳和电路保护功能，防尘防水等级IP65，喷头（形式：压力喷头，数量：4，喷杆长度1075mm）；空机重量17.6KG；起飞全重27.6KG；载药量10.5L；飞行速度10M/S；飞行真高15M；配备4组电池及充电器；操作模式:配备全自主飞行和手控操作系统,能够控制在视距内或扩展视距内操作；药箱:有固定的药箱安装位置和唯一匹配紧固件,一款机型能且只能匹配一款药箱；导航定位:采用RTK模块系统,定位精度厘米级；施药作业系统:具备防重喷漏喷、防农药漂移功能；满载悬停时间12.2分钟；遥控距离≤1000m；电子围栏：电子围栏可控参数（长、宽、高分别为30M、30M、20M）在电子围栏内电动多旋翼农业植保无人机拒绝起飞,可全天候自动避障,距离障碍物(直径≥2.5厘米)3米以外能自动避让；自主开发的管控平台:具备作业飞行数据实时记录存储功能,能够实现作业飞行可识别、可监测、可追查.能够对电动多旋翼农业植保无人机的作业飞行进行远程实时监测、安全管控；身份密钥:有操作 | 10000 | 非通用类 | 湖北省
新产品大类 | 新产品小类 | 新产品品目 | 旋翼飞机,多旋翼,10L≤载药量<15L | 湖北玉柴发动机有限公司 | 玉柴植保无人飞机 | 3WWDZ-10B | 旋翼数量:多旋翼 ;载药量:10L; | 旋翼数：4，旋翼直径：740mm，工作状态下外形尺寸：1590×960×650（mm），电池（类型：锂电池，容量：16000mAh，电压：44.4V）电池有外壳和电路保护功能，防尘防水等级IP65，喷头（形式：压力喷头，数量：4，）；空机重量15.7KG；起飞全重25.8KG；载药量10L；飞行速度1~10M/S；飞行真高≤20M；配备4组电池及充电器；操作模式:配备全自主飞行和手控操作系统,能够控制在视距内或扩展视距内操作；药箱:有固定的药箱安装位置和唯一匹配紧固件,一款机型能且只能匹配一款药箱；导航定位:采用RTK模块系统,定位精度厘米级；施药作业系统:具备防重喷漏喷、防农药漂移功能；满载悬停时间10.7分钟；遥控距离≤1000m；电子围栏：电子围栏可控参数（长、宽、高分别为30M、30M、20M）在电子围栏内电动多旋翼农业植保无人机拒绝起飞,可全天候自动避障,距离障碍物(直径≥2.5厘米)3米以外能自动避让；自主开发的管控平台:具备作业飞行数据实时记录存储功能,能够实现作业飞行可识别、可监测、可追查.能够对电动多旋翼农业植保无人机的作业飞行进行远程实时监测、安全管控；身份密钥:有操作人员身份密钥连接装置 | 10000 | 非通用类 | 湖北省
新产品大类 | 新产品小类 | 新产品品目 | 旋翼飞机,多旋翼,10L≤载药量<15L | 深圳市鼎峰无限电子有限公司 | 遥控多旋翼植保无人机 | 3WWDZ-10B | 旋翼数量:多旋翼 ;载药量:10L; | 植保无人飞机起飞全重28千克。载药量10升。设计飞行速度不大于15米/秒，设计飞行真高不超过20米，能够控制在视距内或扩展视距内操作。有固定的药箱安装位置和唯一匹配紧固件，一款机型能且只能匹配一款药箱。有操作人员身份密钥接入装置，能够做到经密钥连接后方可作业飞行。加装有飞行控制芯片、电子围栏、避障系统软件，具有避障功能，可避开草垛、电杆、树木、距离障碍物（直径≥2.5厘米）3米以外就能自动避障。作业飞行数据实时记录存储设备，施药作业系统，具备防重喷漏喷，防农药漂移功能，能够实现作业飞行可识别、可监测、可追查，单台配备电池数量5组，并配备一次可充4组电池的充电器，多旋翼飞机药箱满载悬停时间11分钟10s。每组电池续航时间应能保证喷完额定载药量，电池具有外壳和电路保护，具备智能电量指示、充电智能报警、智能储存、电池寿命提示。作业控制模式自由切换稳定、AB点模式自动喷洒、断点续喷、失联悬停/返航 | 10000 | 非通用类 | 广东省
新产品大类 | 新产品小类 | 新产品品目 | 旋翼飞机,多旋翼,载药量≥15L | 深圳星空创新科技有限公司 | 农业植保无人机 | 3WWDZ-16SF | 旋翼数量:多旋翼 ;载药量:16L; | 型号：3WWDZ-16SF，锂电池22000mAh44.4v，电池数量5组，喷头4个；空机质量19.75千克,额定起飞质量35.75千克，药箱载药量16升，设计飞行速度10米/秒,设计飞行真高19米,能够控制在视距内或扩展视距内飞行，旋翼直径Φ867mm；外型尺寸1103*1103*623；有固定的药箱安装位置和唯一匹配紧固件，一款机型且只能匹配一款药箱；拥有操作人员身份密钥接入装置，能够做到经连接后方可作业飞行；加装有飞行控制模块、电子围栏、避障系统软件、飞控系统后台具备数据记录存储能力，能实时记录作业飞行数据及施药作业区域，具备防重喷漏喷、防农药漂移功能,能够实现飞行作业可识别、可监测、可追查；每组电池续航时间应能保证喷完额定载药量。电池具有外壳和电路保护保护，防止在使用、充电、存储过程中出现安全问题。 | 16000 | 非通用类 | 广东省
新产品大类 | 新产品小类 | 新产品品目 | 旋翼飞机,多旋翼,10L≤载药量<15L | 深圳市鼎峰无限电子有限公司 | 遥控多旋翼植保无人机（D10） | 3WWDZ-10B | 旋翼数量:多旋翼 ;载药量:10L; | 空机质量:17.55kg、额定起飞质量:27.55kg、工作压力:0.48Mpa、外形尺寸:1140X1140×540(长X宽X高,单位mm)、旋翼4个、药液箱额定容量10L、喷头4个、电池容量14000mAh,44.4V、含4组电池1组充电器、身份密匙、防重喷漏喷、防农药漂移、加装飞行控制芯片、加装施药作业系统、配备操作人员对作业情况实时观察的摄像头、安全防护装置、电子围栏、自主避障雷达、飞行信息存储系统、仿地雷达、固定药箱、作业控制模式自由切换稳定、AB点模式自动喷洒、断点续喷、失联悬停/返航 | 10000 | 非通用类 | 广东省
新产品大类 | 新产品小类 | 新产品品目 | 旋翼飞机,多旋翼,载药量≥15L | 湖北玉柴发动机有限公司 | 玉柴植保无人飞机 | 3WWDZ-16B-X6 | 旋翼数量:多旋翼 ;载药量:16L; | 旋翼数：6，旋翼直径：778mm，工作状态下外形尺寸（直径×高）：Φ1695×595（mm），电池（类型：锂电池，容量：22000mAh，电压：44.4V）电池有外壳和电路保护功能，防尘防水等级IP65，喷头（形式：压力喷头，数量：6，喷幅4.5m）；空机重量21.5KG；起飞全重37.7KG；载药量16.2L；飞行速度10M/S；飞行真高20M；配备4组电池及充电器；操作模式:配备全自主飞行和手控操作系统,能够控制在视距内或扩展视距内操作；药箱:有固定的药箱安装位置和唯一匹配紧固件,一款机型能且只能匹配一款药箱；导航定位:采用RTK模块系统,定位精度厘米级；施药作业系统:具备防重喷漏喷、防农药漂移功能；满载悬停时间6.3分钟；遥控距离≤1000m；电子围栏：电子围栏可控参数（长、宽、高分别为30M、30M、20M）在电子围栏内电动多旋翼农业植保无人机拒绝起飞,可全天候自动避障,距离障碍物(直径≥2.5厘米)3米以外能自动避让；自主开发的管控平台:具备作业飞行数据实时记录存储功能,能够实现作业飞行可识别、可监测、可追查.能够对电动多旋翼农业植保无人机的作业飞行进行远程实时监测、安全管控；身份密钥:有操作人员身 | 16000 | 非通用类 | 湖北省
新产品大类 | 新产品小类 | 新产品品目 | 旋翼飞机,多旋翼,载药量≥15L | 湖北玉柴发动机有限公司 | 湖北玉柴农业植保无人机 | 3WWDZ-16YC | 旋翼数量:多旋翼 ;载药量:16L; | 旋翼数：4，旋翼直径：875mm，工作状态下外形尺寸：1365×1365×570（mm），电池（类型：锂电池，容量：22000mAh，电压：44.4V）电池有外壳和电路保护功能，防尘防水等级IP65，喷头（形式：压力喷头，数量：4，喷杆长度1295mm）；空机重量21.4KG；起飞全重37.4KG；载药量16.8L；飞行速度10M/S；飞行真高20M；配备4组电池及充电器；操作模式:配备全自主飞行和手控操作系统,能够控制在视距内或扩展视距内操作；药箱:有固定的药箱安装位置和唯一匹配紧固件,一款机型能且只能匹配一款药箱；导航定位:采用RTK模块系统,定位精度厘米级；施药作业系统:具备防重喷漏喷、防农药漂移功能；满载悬停时间10.8分钟；遥控距离≤1000m；电子围栏：电子围栏可控参数（长、宽、高分别为30M、30M、20M）在电子围栏内电动多旋翼农业植保无人机拒绝起飞,可全天候自动避障,距离障碍物(直径≥2.5厘米)3米以外能自动避让；自主开发的管控平台:具备作业飞行数据实时记录存储功能,能够实现作业飞行可识别、可监测、可追查.能够对电动多旋翼农业植保无人机的作业飞行进行远程实时监测、安全管控；身份密钥:有操作 | 16000 | 非通用类 | 湖北省
新产品大类 | 新产品小类 | 新产品品目 | 旋翼飞机,多旋翼,载药量≥15L | 深圳天鹰兄弟无人机创新有限公司 | 电池动力多旋翼植保机 | 3WWDZ-16A | 旋翼数量:多旋翼 ;载药量:16L; | 电动多旋翼,额定载荷量16L,配四组电池,充电器 | 16000 | 非通用类 | 广东省
新产品大类 | 新产品小类 | 新产品品目 | 旋翼飞机,多旋翼,10L≤载药量<15L | 江苏红旗航空科技有限公司 | 植保无人飞机 | 3WWDZ-10R | 旋翼数量:多旋翼 ;载药量:10L; | 基本参数:旋翼数:4；旋翼直径:Φ710mm；外形尺寸:Φ1110*1105*440(mm)；电池:(锂电池,容量:16000mAh,电压:44.4V)；喷头(形式:压力),数量:4,间距:1005mm；空机重量16.2KG；起飞全重26.2KG；载药量10L；飞行速度8M/S；飞行真高≤15M；满载悬停时间分钟10.2；配备电池:4组；配备一次可充4组电池的充电器；操作模式:配备全自主飞行和手控操作系统,能够控制在视距内或扩展视距内操作；药箱:有固定的药箱安装位置和唯一匹配紧固件,一款机型能且只能匹配一款药箱；施药作业系统:具备防重喷漏喷、防农药漂移功能；遥控距离≤500m；电子围栏:电子围栏可控参数(长、宽、高分别为0.5KM、0.5KM、0.01KM),在电子围栏内电动多旋翼农业植保无人机拒绝起飞,在电子围栏外控制电动多旋翼农业植保无人机起飞,航线穿过电子围栏,电动多旋翼农业植保无人机遇到电子围栏能够采取有效措施(包括但不限于返航、悬停)避免进入围栏区；智能电池:有工程塑料外壳和电路保护；防尘防水等级IP56；可全天候自动避障,距离障碍物(直径≥2.5厘米)3米以外能自动避让；自主开发的管控平台:具备作业飞行数据实时记录存储功能,能够实现作业飞行可识别、可监测、可追查.能够对电动多旋翼农业植保无人机的作业飞行进行远程实时监测、安全管控；身份密钥:有操作人员身份密钥连接装置,经过密钥验证后方可作业飞行. | 10000 | 非通用类 | 江苏省
新产品大类 | 新产品小类 | 新产品品目 | 旋翼飞机,多旋翼,载药量≥15L | 江苏数字鹰科技股份有限公司 | 植保无人飞机 | 3WWDZ-15A | 旋翼数量:多旋翼 ;载药量:15L; | 空机质量：20.2Kg,额定起飞质量：35.2Kg，旋翼数量：8，额定容量：15L，喷头形式：扇形喷头，喷头数量：6，喷杆长度：2710mm,工作压力：0.20-0.40MPa,液泵流量：3.5L/min,电动机KV值：180（r/min）/V,电动机额定功率：3000W，电压：22.2V,容量22000mAh,空载悬停时间：22分17秒，满载悬停时间：10分18秒，药液箱总容量与额定容量之比：105.3%(总容量15.80L),加液孔直径：134mm,喷幅：6.7m,残留药量：25ml,最大起飞质量限值：78.2Kg,限高：19.2m,限速：9.7m/s,限距：969.3m. | 16000 | 非通用类 | 江苏省
新产品大类 | 新产品小类 | 新产品品目 | 旋翼飞机,多旋翼,载药量≥15L | 山东宇航航空科技有限公司 | YH16植保无人机 | 3WWDZ-16A | 旋翼数量:多旋翼 ;载药量:16L; | 基本参数:电机型号:M12；数量4个:；功率:1.5KW×；电机制造商名称:深圳市大疆百旺科技有限公司；电机总功率：6KW；旋翼数:4个；旋翼直径:Φ840mm；外形尺寸:Φ1239*1222*604(mm)；电池:(锂电池,容量:22000mAh,电压:44.4V)；喷头(形式:压力喷头),数量:8个,间距:1116mm；空机重量22KG；起飞全重38G；载药量16L；飞行速度≤15M/S；飞行真高20≤M；满载悬停时间:10分19秒；配备电池:5组；配备一次可充5组电池的充电器；操作模式:配备全自主飞行和手控操作系统,能够控制在视距内或扩展视距内操作；药箱:有固定的药箱安装位置和唯一匹配紧固件,一款机型能且只能匹配一款药箱；施药作业系统:具备防重喷漏喷、防农药漂移功能；遥控距离1500≤m；电子围栏:电子围栏可控参数(长、宽、高分别为15KM、15KM、15KM),在电子围栏内电动多旋翼农业植保无人机拒绝起飞,在电子围栏外控制电动多旋翼农业植保无人机起飞,航线穿过电子围栏,电动多旋翼农业植保无人机遇到电子围栏能够采取有效措施(包括但不限于返航、悬停)避免进入围栏区；智能电池:有工程塑料外壳和电路保护；防尘 | 16000 | 非通用类 | 山东省
新产品大类 | 新产品小类 | 新产品品目 | 旋翼飞机,多旋翼,载药量≥15L | 山东卡特智能机器人有限公司 | 植保无人机 | 3WWDZ-16 | 旋翼数量:多旋翼 ;载药量:16L; | 结构尺寸（工作状态下外形尺寸，直径×高）:φ1895X585mm；整机质量（kg）:21.2kg；最大起飞重量（kg）:37.2kg；药箱容量:16L；喷头数量（个）:4个；旋翼数量（个）:4个；旋翼直径（mm）:925mm；设计飞行真高（m）:18.1m；设计飞行最大速度（m/s）:9.6m/s；空载连续飞行时间（min）:27.85min；满载连续飞行时间（min）:12.71min；电池容量（mAh）:22000mAh；能够控制在视距内或扩展视距内操作；有固定的药箱安装位置和唯一匹配紧固件，一款机型能且只能匹配一款药箱;有操作人员身份密钥接入装置，能够做到经密钥连接后方可作业飞行;加装有飞行控制芯片、电子围栏、作业飞行数据实时记录存储设备和施药作业系统，具备防重喷漏喷、防农药漂移、断点续喷等功能，能够实现作业飞行可识别、可监测、可追查;具有全天候避障功能,配备全自主飞行作业和手动操控作业系统;单台配备电池数量6组，并配备一次可充4组以上电池充电器; | 16000 | 非通用类 | 山东省
新产品大类 | 新产品小类 | 新产品品目 | 旋翼飞机,多旋翼,载药量≥15L | 深圳市鼎峰无限电子有限公司 | 遥控多旋翼植保无人机 | 3WWDZ-16B | 旋翼数量:多旋翼 ;载药量:16L; | 植保无人飞机起飞全重38.1千克。载药量16升。设计飞行速度不大于15米/秒，设计飞行真高不超过20米，能够控制在视距内或扩展视距内操作。有固定的药箱安装位置和唯一匹配紧固件，一款机型能且只能匹配一款药箱。有操作人员身份密钥接入装置，能够做到经密钥连接后方可作业飞行。加装有飞行控制芯片、电子围栏、避障系统软件，具有避障功能，可避开草垛、电杆、树木、距离障碍物（直径≥2.5厘米）3米以外就能自动避障。作业飞行数据实时记录存储设备，施药作业系统，具备防重喷漏喷，防农药漂移功能，能够实现作业飞行可识别、可监测、可追查，单台配备电池数量6组，并配备一次可充6组电池的充电器，多旋翼飞机药箱满载悬停时间10分钟29秒。每组电池续航时间应能保证喷完额定载药量，电池具有外壳和电路保护，具备智能电量指示、充电智能报警、智能储存、电池寿命提示。配备操作人员对作业情况实时观察的摄像头、安全防护装置、飞行信息存储系统、仿地雷达、作业控制模式自由切换稳定、AB点模式自动喷洒、断点续喷、失联悬停/返航，防护等级不低于IP56。 | 16000 | 非通用类 | 广东省 | 比例控制
其他机械 | 其他机械 | 旋耕播种机 | 12-18行旋耕条播机 | 河南农有王农业装备科技股份有限公司 | 旋耕施肥播种机 | 2BFG-12 | 旋播行数:12行; | 型号名称：2BFG-12旋耕施肥播种机;结构型式：机械式、悬挂式；配套动力范围：80.8～110.2 kW；整机外形尺寸（长×宽×高）：2280×2500×1380mm;作业速度范围: 0.6～1.3 m/s;作业小时生产率:0.34～0.75 hm2/h; 工作幅宽:215cm;耕深:≥8cm;行距:17cm;工作行数:12cm;旋耕部分传动方式:中间传动;刀辊设计转速:265 r/min;刀辊最大回转半径:245mm;旋耕刀型号:IT245/IT245左;总安装刀数:64把；排种器型式：外槽轮式；排种器数量：12个；排肥器型式：外槽轮式；排肥器数量：8个；排种开沟器型式：圆盘式+箭铲式；排种开沟器数量：12个，排种开沟器深度调节范围：0～60mm种/肥箱容积:237/172L;种/肥排量调节方式:螺纹/螺纹;播种部分传动方式:链轮链条; 地轮型式:辊式;地轮直径:Φ380mm;镇压器型式:辊式 | 3220 | 非通用类 | 河南省
其他机械 | 其他机械 | 旋耕播种机 | 12-18行旋耕条播机 | 江苏清淮机械有限公司 | 旋耕施肥播种机 | 2BFGF-14(14)(200) | 旋播行数:14行; | 配套动力范围（kW）：55.2～62.5；外形尺寸（工作状态，长×宽×高)mm：1700×2490×1210；结构质量（kg）：680；行距（cm）：160～170；；工作行数14；工作幅宽（cm）：200；传动机构型式：中间齿轮传动；排种器型式：外槽轮式；排种器数量：14；排肥器型式：外槽轮式；排肥器数量：14；开沟器型式：圆盘式；开沟器数量：14；种子箱容积：116L；肥箱容积：133L（如果有）；旋耕部分传动方式：中间；总安装刀数量(旋耕，把)：58；旋耕刀型号：ⅠT245。 | 3220 | 非通用类 | 江苏省
其他机械 | 其他机械 | 旋耕播种机 | 12-18行旋耕条播机 | 江苏清淮机械有限公司 | 旋耕施肥播种机 | 2BFG-16(8)(230) | 旋播行数:16行; | 配套动力（kW):47.8-58.8.工作幅宽（mm):230.施肥行数：8行，播种行数：16行.传动方式：地轮传动.肥箱容积为131L,种箱容积为131L.播种量（kg/hm²）：150-450.施肥量（kg/hm²）：150-900.外形尺寸（长×宽×高）（mm):2137×2760×1220.结构质量（kg):305. | 3220 | 非通用类 | 江苏省
其他机械 | 其他机械 | 旋耕播种机 | 12-18行旋耕条播机 | 江苏清淮机械有限公司 | 旋耕施肥播种机 | 2BFG-12(6)(200) | 旋播行数:12行; | 配套动力（kW):47.8-62.5.工作幅宽（cm):200.排种数量：12个.肥器数量：6个.传动机构型式为镇压辊链传动.肥料箱容积为133L,种子箱容积为116L.与拖拉机连接方式：标准三点悬挂.外形尺寸（长×宽×高）（mm):1464×2405×1159.结构质量（kg):570. | 3220 | 非通用类 | 江苏省 | 比例控制
其他机械 | 其他机械 | 旋耕播种机 | 19-24行旋耕条播机 | 江苏清淮机械有限公司 | 旋耕施肥播种机 | 2BFG-19(10)(280) | 旋播行数:19行; | 工作状态外形尺寸(长X宽X高)1840X3200X1485MM；旋耕部分传动方式:中间齿轮传动；旋耕刀型号:IT245；总安装刀数:88把；条播部分行距:14.7CM；工作行数:19行；排种器型式:外槽轮式；排种器数量:19个；排肥器型式:外槽轮式；排肥器数量:10个；种/肥箱容积:165/205L；排量调节方式:侧边螺纹调节；传动机构型式:万向节传动 | 4330 | 非通用类 | 江苏省 | 比例控制
耕整地机械 | 耕地机械 | 旋耕机 | 单轴2500mm及以上旋耕机 | 江苏海之诺机械装备有限公司 | 折叠式水田平地搅浆机 | 1JSZ-450 | 旋耕机轴数:1个;耕幅:4500mm; | 结构特征：单轴；工作幅宽（cm）：450；结构形式：圆梁式（液压折叠）；外形尺寸(长×宽×高)mm：1010×4750×1040；配套动力范围（kW）：80.9～110.3；结构质量（kg）：750；传动方式：侧边齿轮传动(双侧)；总安装刀数量（打浆，把）：124；刀片型式：IS195 | 1500 | 通用类 | 江苏省
耕整地机械 | 耕地机械 | 旋耕机 | 单轴2500mm及以上旋耕机 | 宁津县鲁德丰康机械有限公司 | 旋耕机 | 1GKN—280 | 旋耕机轴数:1个;耕幅:2800mm; | 旋耕机型号名称 / 1GKN—280型旋耕机 旋耕机结构型式(圆梁式、框架式) / 框架式、单轴 旋耕机工作状态外形尺寸(长×宽×高) mm 1425×2970×1195 旋耕机作业速度范围 km/h 2～5 旋耕机工作幅宽 cm 280 | 1500 | 通用类 | 山东省
耕整地机械 | 耕地机械 | 旋耕机 | 单轴2500mm及以上旋耕机 | 宁津县鲁德丰康机械有限公司 | 旋耕机 | 1GKN—260 | 旋耕机轴数:1个;耕幅:2600mm; | 旋耕机型号名称 / 1GKN—260型旋耕机 旋耕机结构型式(圆梁式、框架式) / 框架式、单轴 旋耕机工作状态外形尺寸(长×宽×高) mm 1355×2762×1160 旋耕机作业速度范围 km/h 2～5 旋耕机工作幅宽 cm 260 | 1500 | 通用类 | 山东省
耕整地机械 | 耕地机械 | 旋耕机 | 单轴2500mm及以上旋耕机 | 江苏海之诺机械装备有限公司 | 折叠式水田平地搅浆机 | 1JSZ-380 | 旋耕机轴数:1个;耕幅:3800mm; | 结构特征：单轴；工作幅宽（cm）：380；结构形式：圆梁式（液压折叠）；外形尺寸(长×宽×高)mm：1010×4020×1020；配套动力范围（kW）：73.5～95.6；结构质量（kg）：680；传动方式：侧边齿轮传动(双侧)；总安装刀数量（打浆，把）：108；刀片型式：IS195 | 1500 | 通用类 | 江苏省
耕整地机械 | 耕地机械 | 旋耕机 | 单轴2000-2500mm旋耕机 | 江苏清淮机械有限公司 | 犁翻埋茬旋耕整地机 | 1JLGM-200 | 旋耕机轴数:1个;耕幅:2000mm; | 单轴；耕幅(CM):200；配套拖拉机标准功率(KW):66.2-88.2；结构型式:悬挂式组合；刀辊总安装刀数50把；外形尺寸(长×宽×高)(MM):2580×2180×1240 | 1500 | 通用类 | 江苏省
耕整地机械 | 耕地机械 | 旋耕机 | 单轴1500-2000mm旋耕机 | 江苏亿科农业装备有限公司 | 反转灭茬机 | 1GF-180 | 旋耕机轴数:1个;耕幅:1800mm; | 结构型式：圆梁式；外形尺寸（长×宽×高)mm：1980×1035×1180；配套动力范围(kW)：51.5-62.5；结构质量（kg）：395；工作幅宽(cm)180；传动方式：侧边传动；灭茬刀型号：IT245. | 840 | 通用类 | 江苏省
耕整地机械 | 耕地机械 | 旋耕机 | 单轴1500-2000mm旋耕机 | 江苏亿科农业装备有限公司 | 旋耕机 | 1GKN-200 | 旋耕机轴数:1个;耕幅:2000mm; | 结构型式：框架式；外形尺寸（长×宽×高)mm：2230×930×1050；配套动力范围(kW)：40.4-58.5；结构质量（kg）：420；工作幅宽(cm)200；传动方式：中部传动；旋耕刀型号：IT245. | 840 | 通用类 | 江苏省
耕整地机械 | 耕地机械 | 旋耕机 | 单轴1500-2000mm旋耕机 | 江苏亿科农业装备有限公司 | 水田埋茬（草）耕整机 | 1JMS-200【原型号1GSZ-200】 | 旋耕机轴数:1个;耕幅:2000mm; | 结构型式：框架式；外形尺寸（长×宽×高)mm：2246×990×1040；配套动力范围(kW)：44.1-58.8；结构质量（kg）：413；工作幅宽(cm)200；传动方式：中部齿轮传动；旋耕刀型号：IT225. | 840 | 通用类 | 江苏省
耕整地机械 | 耕地机械 | 旋耕机 | 单轴1500-2000mm旋耕机 | 江苏清淮机械有限公司 | 反转灭茬旋耕机 | 1GF-180 | 旋耕机轴数:1个;耕幅:1800mm; | 结构型式：圆梁式；外形尺寸（长×宽×高)mm：1010×2100×1220；配套动力范围(kW)：47.8-58.8；结构质量（kg）：395；工作幅宽(cm)180；传动方式：侧边齿轮传动；总安装刀数量(旋耕，把)：46；旋耕刀型号：IT245； | 840 | 通用类 | 江苏省
耕整地机械 | 耕地机械 | 旋耕机 | 单轴1500-2000mm旋耕机 | 江苏清淮机械有限公司 | 水田埋茬（草）耕整机 | 1JMS-180 | 旋耕机轴数:1个;耕幅:1800mm; | 结构型式：圆梁式&框架式；外形尺寸（长×宽×高)mm：1020×2106×1152；配套动力范围(kW)：36.8-44.1；结构质量（kg）：405；工作幅宽(cm)180；传动方式：中间齿轮传动；总安装刀数量(旋耕，把)：88；旋耕刀型号：IT245。 | 840 | 通用类 | 江苏省
耕整地机械 | 耕地机械 | 旋耕机 | 单轴2500mm及以上旋耕机 | 江苏海之诺机械装备有限公司 | 水田平地搅浆机 | 1JS-260 | 旋耕机轴数:1个;耕幅:2600mm; | 结构特征：单轴；工作幅宽（cm）：260；结构形式：圆梁式；外形尺寸(长×宽×高)mm：940×3040×930；配套动力范围（kW）：44.1～73.5；结构质量（kg）：500；传动方式：侧边齿轮传动；总安装刀数量（打浆，把）：76；刀片型式：IS195 | 1500 | 通用类 | 江苏省
耕整地机械 | 耕地机械 | 旋耕机 | 单轴2000-2500mm旋耕机 | 宁津县鲁德丰康机械有限公司 | 旋耕机 | 1GKN—220 | 旋耕机轴数:1个;耕幅:2200mm; | 旋耕机型号名称 / 1GKN—220型旋耕机 旋耕机结构型式(圆梁式、框架式) / 框架式、单轴 旋耕机工作状态外形尺寸(长×宽×高) mm 1335×2380×1130 旋耕机作业速度范围 km/h 2～5 旋耕机工作幅宽 cm 220 | 1500 | 通用类 | 山东省
耕整地机械 | 耕地机械 | 旋耕机 | 单轴2500mm及以上旋耕机 | 山东鑫港新能源科技有限公司 | 旋耕机 | 1GQN-350 | 旋耕机轴数:1个;耕幅:3500mm; | 配套拖拉机标定功率≥88.2kw，动力输出轴转速720r/min，结构形式框架式，规格型号IGQN-350，外形尺寸3750*1250*1220，，结构质量880kg.幅宽350cm，耕深≥12cm，传动方式中间齿轮传动，与拖拉机连接方式三点悬挂，设计转速150-350/min，最大回转半径245mm，总安装刀数96把，旋耕刀型号IT245,。 | 1500 | 通用类 | 山东省
耕整地机械 | 耕地机械 | 旋耕机 | 单轴2500mm及以上旋耕机 | 江苏亿科农业装备有限公司 | 反转灭茬机 | 1JMF-260 | 旋耕机轴数:1个;耕幅:2600mm; | 结构型式：框架式；外形尺寸（长×宽×高)mm：2900×865×1250；配套动力范围(kW)：62.5-69.8；结构质量（kg）：435；工作幅宽(cm)260；传动方式：侧边传动；灭茬刀型号：IT245. | 1500 | 通用类 | 江苏省
耕整地机械 | 耕地机械 | 旋耕机 | 单轴2500mm及以上旋耕机 | 山东鑫港新能源科技有限公司 | 旋耕机 | 1GQN-300 | 旋耕机轴数:1个;耕幅:3000mm; | 配套拖拉机标定功率≥80.96kw，，动力输出轴转速720r/min， 结构形式框架式，规格型号IGQN-300，外形尺寸3300*1250*1220，结构质量780kg，幅宽300cm，耕深≥12cm，传动方式中间齿轮传动，与拖拉机连接方式三点悬挂，设计转速150-350/min，最大回转半径245mm，总安装刀数84把，旋耕刀型号IT245,。 | 1500 | 通用类 | 山东省
耕整地机械 | 耕地机械 | 旋耕机 | 单轴1500-2000mm旋耕机 | 江苏清淮机械有限公司 | 旋耕机 | 1GQN-180 | 旋耕机轴数:1个;耕幅:1800mm; | 结构型式：圆梁式；外形尺寸（长×宽×高)mm：1020×2070×1152；配套动力范围(kW)：44.1-58.8；结构质量（kg）：400；工作幅宽(cm)180；传动方式：中间；总安装刀数量(旋耕，把)：50；旋耕刀型号：ⅠT245； | 840 | 通用类 | 江苏省
耕整地机械 | 耕地机械 | 旋耕机 | 单轴2500mm及以上旋耕机 | 江苏清淮机械有限公司 | 旋耕机 | 1GKNH-350 | 旋耕机轴数:1个;耕幅:3500mm; | 结构型式：框架式；外形尺寸（长×宽×高)mm：1416×4060×1246；配套动力范围(kW)：88.2-102.9；结构质量（kg）：610；工作幅宽(cm)350；传动方式：中间齿轮传动；总安装刀数量(旋耕，把)：100；旋耕刀型号：IT245； | 1500 | 通用类 | 江苏省
耕整地机械 | 耕地机械 | 旋耕机 | 1200-2000mm履带自走式旋耕机 | 莱州市华弘机械有限公司 | 履带自走式旋耕机 | 1GZL-125 | 耕幅:1250mm;形式:履带自走式:是 ; | 结构形式：履带自走式；工作状态外形尺寸：2520*1470*835mm;结构质量：760kg;工作宽幅1250mm;变速箱档位数：8档；传动方式：中间；旋耕刀型号：IT225；总按装刀数:32把；刀辊转速：200-250r/min;刀辊回转半径：225mm;动力标定功率：23.53kw,标定转率：2200r/min,常用作业档左右速度0.53km/h,常用左右档位：低1档；最小通过半径左转≤1800mm,右转≤1800mm;履带规格72mm*36节*180mm,轨距760mm | 6310 | 通用类 | 山东省
耕整地机械 | 耕地机械 | 旋耕机 | 单轴2500mm及以上旋耕机 | 江苏亿科农业装备有限公司 | 旋耕机 | 1GKN-280 | 旋耕机轴数:1个;耕幅:2800mm; | 结构型式：框架式；外形尺寸（长×宽×高)mm：3030×930×1050；配套动力范围(kW)：58.8-88.2；结构质量（kg）：473；工作幅宽(cm)280；传动方式：中部齿轮传动；旋耕刀型号：IT245. | 1500 | 通用类 | 江苏省
耕整地机械 | 耕地机械 | 旋耕机 | 1200-2000mm履带自走式旋耕机 | 莱州伟泰机械制造有限公司 | 履带自走式旋耕机 | 1GZL-120 | 耕幅:1200mm;形式:履带自走式:是 ; | 结构形式：履带自走式 工作状态外形尺寸(长x宽x高）：2400x1350x1150mm结构质量：760kg工作宽幅：120cm，变速箱档位数：8 传动方式：中间，旋耕刀型号：IT195 总安装刀数：28把，刀辊转速：200-250r/min刀辊回转半径：220mm，动力标定功率：23.53kw，动力标定转速：2200r/min，履带规格（节距x节数x宽）：72mmx36x180mm履带轨距：760mm | 6310 | 通用类 | 山东省
耕整地机械 | 耕地机械 | 旋耕机 | 单轴2000-2500mm旋耕机 | 江苏亿科农业装备有限公司 | 旋耕机 | 1GKN-230 | 旋耕机轴数:1个;耕幅:2300mm; | 结构型式：框架式；外形尺寸（长×宽×高)mm：2586×1020×1152；配套动力范围(kW)：47.8-62.5；结构质量（kg）：435；工作幅宽(cm)230；传动方式：中部齿轮传动；旋耕刀型号：IT245. | 1500 | 通用类 | 江苏省
耕整地机械 | 耕地机械 | 旋耕机 | 单轴2000-2500mm旋耕机 | 江苏亿科农业装备有限公司 | 反转灭茬机 | 1GF-200 | 旋耕机轴数:1个;耕幅:2000mm; | 结构型式：圆梁式；外形尺寸（长×宽×高)mm：2220×1035×1180；配套动力范围(kW)：62.5-69.8；结构质量（kg）：405；工作幅宽(cm)200；传动方式：侧边传动；灭茬刀型号：IT245. | 1500 | 通用类 | 江苏省
耕整地机械 | 耕地机械 | 旋耕机 | 单轴2000-2500mm旋耕机 | 江苏亿科农业装备有限公司 | 反转灭茬机 | 1JMF-200 | 旋耕机轴数:1个;耕幅:2000mm; | 结构型式：框架式；外形尺寸（长×宽×高)mm：2300×865×1250；配套动力范围(kW)：62.5-69.8；结构质量（kg）：405；工作幅宽(cm)200；传动方式：侧边传动；灭茬刀型号：IT245. | 1500 | 通用类 | 江苏省
耕整地机械 | 耕地机械 | 旋耕机 | 单轴2500mm及以上旋耕机 | 江苏清淮机械有限公司 | 水田埋茬起浆整地机 | 1GSM-300 | 旋耕机轴数:1个;耕幅:3000mm; | 结构型式：框架式；外形尺寸（长×宽×高)mm：1020×3275×1152；配套动力范围(kW)：58.8-80.8；结构质量（kg）：525；工作幅宽(cm)300；传动方式：中间齿轮传动；总安装刀数量(旋耕，把)：74；旋耕刀型号：PT195。 | 1500 | 通用类 | 江苏省
耕整地机械 | 耕地机械 | 旋耕机 | 单轴2500mm及以上旋耕机 | 江苏亿科农业装备有限公司 | 水田埋茬（草）耕整机 | 1JMS-280 | 旋耕机轴数:1个;耕幅:2800mm; | 结构型式：框架式；外形尺寸（长×宽×高)mm：3046×990×1040；配套动力范围(kW)：66.2-73.5；结构质量（kg）：493；工作幅宽(cm)280；传动方式：中部齿轮传动；旋耕刀型号：IT225. | 1500 | 通用类 | 江苏省
耕整地机械 | 耕地机械 | 旋耕机 | 单轴1500-2000mm旋耕机 | 江苏清淮机械有限公司 | 旋耕机 | 1GQN-150 | 旋耕机轴数:1个;耕幅:1500mm; | 配套拖拉机标准功率(KW):22.0-25.7.结构型式:圆梁式.配套拖拉机动力输出轴转速(R/MIN):540.结构质量(KG):270.幅宽(CM):150.耕深(CM):旱耕:8-16；水耕:8-18；传动方式:中间齿轮传动.与拖拉机联接方式:标准三点悬挂.刀辊总安装刀数:38把.外形尺寸(长×宽×高)(MM):920×1732×1052.理论作业速度(KM/H):2-5 | 840 | 通用类 | 江苏省
耕整地机械 | 耕地机械 | 旋耕机 | 单轴2000-2500mm旋耕机 | 河南康德瀚机械制造有限公司 | 旋耕机 | 1GKN-200 | 旋耕机轴数:1个;耕幅:2000mm; | 标定功率kW：51.5-66.2；结构型式：框架式；外形尺寸（长*宽*高）mm：1130*2290*1110；工作幅宽mm：2000；传动方式：中间齿轮传动；总安装刀数：56把；旋耕刀型号：IT245、IT245左 | 1500 | 通用类 | 河南省
耕整地机械 | 耕地机械 | 旋耕机 | 单轴2500mm及以上旋耕机 | 江苏清淮机械有限公司 | 旋耕机 | 1GKN-300 | 旋耕机轴数:1个;耕幅:3000mm; | 结构型式：框架式；外形尺寸（长×宽×高)mm：1020×3250×1150；配套动力范围(kW)：73.5-88.2；结构质量（kg）：550；工作幅宽(cm)300；传动方式：中间齿轮传动；总安装刀数量(旋耕，把)：74；旋耕刀型号：ⅠT245； | 1500 | 通用类 | 江苏省
耕整地机械 | 耕地机械 | 旋耕机 | 单轴2000-2500mm旋耕机 | 江苏清淮机械有限公司 | 反转灭茬机 | 1JMFY-200 | 旋耕机轴数:1个;耕幅:2000mm; | 配套动力(kW):58.8-69.9.作业幅宽(cm):200.与拖拉机挂接方式:标准三点悬挂.结构型式:圆梁式.刀片型号:IT245.刀片数量:50把.结构质量(kg):530.外形尺寸(mm):1380×2270×1260 | 1500 | 通用类 | 江苏省
耕整地机械 | 耕地机械 | 旋耕机 | 单轴2000-2500mm旋耕机 | 江苏清淮机械有限公司 | 反转灭茬旋耕机 | 1GFK-230 | 旋耕机轴数:1个;耕幅:2300mm; | 结构型式：框架式；外形尺寸（长×宽×高)mm：1430×2590×1348；配套动力范围(kW)：55.1-73.5；结构质量（kg）：455；工作幅宽(cm)230；传动方式：侧边齿轮传动；总安装刀数量(旋耕，把)：58；旋耕刀型号：IT245； | 1500 | 通用类 | 江苏省
耕整地机械 | 耕地机械 | 旋耕机 | 单轴2500mm及以上旋耕机 | 江苏清淮机械有限公司 | 高箱旋耕机 | 1GKNH-250 | 旋耕机轴数:1个;耕幅:2500mm; | 结构型式：框架式；外形尺寸（长×宽×高)mm：1020×2780×1150；配套动力范围(kW)：58.8-73.5；结构质量（kg）：490；工作幅宽(cm)250；传动方式：中间齿轮传动；总安装刀数量(旋耕，把)：66；旋耕刀型号：ⅠT245； | 1500 | 通用类 | 江苏省
耕整地机械 | 耕地机械 | 旋耕机 | 单轴2000-2500mm旋耕机 | 江苏清淮机械有限公司 | 高箱旋耕机 | 1GKNH-230 | 旋耕机轴数:1个;耕幅:2300mm; | 结构型式：框架式；外形尺寸（长×宽×高)mm：1020×2586×1322；配套动力范围(kW)：47.8-58.8；结构质量（kg）：450；工作幅宽(cm)230；传动方式：中间齿轮传动；总安装刀数量(旋耕，把)：62；旋耕刀型号：ⅠT245； | 1500 | 通用类 | 江苏省
耕整地机械 | 耕地机械 | 旋耕机 | 单轴2000-2500mm旋耕机 | 江苏清淮机械有限公司 | 反转灭茬机 | 1JMF-200 | 旋耕机轴数:1个;耕幅:2000mm; | 结构型式：圆梁式；外形尺寸（长×宽×高)mm：1380×2270×1260；配套动力范围(kW)：58.8-69.9；结构质量（kg）：530；工作幅宽(cm)200；传动方式：侧边齿轮传动；总安装刀数量(旋耕，把)：50；旋耕刀型号：IT245。 | 1500 | 通用类 | 江苏省
耕整地机械 | 耕地机械 | 旋耕机 | 单轴2000-2500mm旋耕机 | 江苏亿科农业装备有限公司 | 水田埋茬（草）耕整机 | 1JMS-240 | 旋耕机轴数:1个;耕幅:2400mm; | 结构型式：框架式；外形尺寸（长×宽×高)mm：2646×990×1040；配套动力范围(kW)：51.5-62.5；结构质量（kg）：453；工作幅宽(cm)240；传动方式：中部齿轮传动；旋耕刀型号：IT225. | 1500 | 通用类 | 江苏省
耕整地机械 | 耕地机械 | 旋耕机 | 单轴2000-2500mm旋耕机 | 江苏清淮机械有限公司 | 高箱旋耕机 | 1GKNH-200 | 旋耕机轴数:1个;耕幅:2000mm; | 结构型式：框架式；外形尺寸（长×宽×高)mm：1020×2286×1152；配套动力范围(kW)：47.8-58.5；结构质量（kg）：420；工作幅宽(cm)200；传动方式：中间齿轮传动；总安装刀数量(旋耕，把)：58；旋耕刀型号：ⅠT245； | 1500 | 通用类 | 江苏省
耕整地机械 | 耕地机械 | 旋耕机 | 单轴2500mm及以上旋耕机 | 河北凯田农业机械有限公司 | 旋耕机 | 1GKN-280 | 旋耕机轴数:1个;耕幅:2800mm; | 结构型式：框架式；工作状态外形尺寸(长×宽×高)mm：3020×1210×1230；工作幅宽cm：280；变速箱挡位数（个）：1；传动方式：中间传动；旋耕刀型号：ＩＴ245；总安装刀数（把）：76；限深装置型式：手动；配套拖拉机动力输出轴转速r/min：843/540。 | 1500 | 通用类 | 河北省
耕整地机械 | 耕地机械 | 旋耕机 | 单轴1000-1500mm旋耕机 | 河北凯田农业机械有限公司 | 旋耕机 | 1GKN-125 | 旋耕机轴数:1个;耕幅:1250mm; | 结构型式：框架式；工作状态外形尺寸(长×宽×高)mm：900×1460×900；工作幅宽cm：125；变速箱挡位数（个）：1；传动方式：中间传动；旋耕刀型号：ＩＴ225；总安装刀数（把）：28；限深装置型式：手动；配套拖拉机动力输出轴转速r/min：540/720。 | 330 | 通用类 | 河北省
耕整地机械 | 耕地机械 | 旋耕机 | 单轴2000-2500mm旋耕机 | 江苏清淮机械有限公司 | 水田埋茬（草）耕整机 | 1JMS-230 | 旋耕机轴数:1个;耕幅:2300mm; | 结构型式：框架式；外形尺寸（长×宽×高)mm：1020×2580×1152；配套动力范围(kW)：47.8-58.8；结构质量（kg）：460；工作幅宽(cm)230；传动方式：中间齿轮传动；总安装刀数量(旋耕，把)：112；旋耕刀型号：IT245。 | 1500 | 通用类 | 江苏省
耕整地机械 | 耕地机械 | 旋耕机 | 单轴1500-2000mm旋耕机 | 河北凯田农业机械有限公司 | 旋耕机 | 1GKN-150 | 旋耕机轴数:1个;耕幅:1500mm; | 结构型式：框架式；工作状态外形尺寸(长×宽×高)mm：900×1660×950；工作幅宽cm：150；变速箱挡位数（个）：1；传动方式：中间传动；旋耕刀型号：ＩＴ225；总安装刀数（把）：36；限深装置型式：手动；配套拖拉机动力输出轴转速r/min：540/720。 | 840 | 通用类 | 河北省
耕整地机械 | 耕地机械 | 旋耕机 | 单轴1500-2000mm旋耕机 | 河北凯田农业机械有限公司 | 旋耕机 | 1GKN-180 | 旋耕机轴数:1个;耕幅:1800mm; | 结构型式：框架式；工作状态外形尺寸(长×宽×高)mm：2070×1110×1100；工作幅宽cm：180；变速箱挡位数（个）：1；传动方式：中间传动；旋耕刀型号：ＩＴ245；总安装刀数（把）：52；限深装置型式：手动；配套拖拉机动力输出轴转速r/min：720/540。 | 840 | 通用类 | 河北省
耕整地机械 | 耕地机械 | 旋耕机 | 单轴2000-2500mm旋耕机 | 江苏清淮机械有限公司 | 水田埋茬（草）耕整机 | 1JMS-200 | 旋耕机轴数:1个;耕幅:2000mm; | 结构型式：框架式；外形尺寸（长×宽×高)mm：1020×2345×1152；配套动力范围(kW)：40.4～51.4；结构质量（kg）：440；工作幅宽(cm)200；传动方式：中间齿轮传动；总安装刀数量(旋耕，把)：100；旋耕刀型号：IT245。 | 1500 | 通用类 | 江苏省
耕整地机械 | 耕地机械 | 旋耕机 | 单轴2000-2500mm旋耕机 | 江苏清淮机械有限公司 | 旋耕机 | 1GKN-220 | 旋耕机轴数:1个;耕幅:2200mm; | 结构型式：框架式；外形尺寸（长×宽×高)mm：1020×2510×1152；配套动力范围(kW)：58.8～69.9；结构质量（kg）：425；工作幅宽(cm)220；传动方式：中间；总安装刀数量(旋耕，把)：62；旋耕刀型号：ⅠT245； | 1500 | 通用类 | 江苏省 | 比例控制
耕整地机械 | 耕地机械 | 旋耕机 | 单轴2000-2500mm旋耕机 | 江苏清淮机械有限公司 | 旋耕机 | 1GKN-230 | 旋耕机轴数:1个;耕幅:2300mm; | 结构型式：框架式；外形尺寸（长×宽×高)mm：1020×2586×1152；配套动力范围(kW)：58.8～69.9；结构质量（kg）：435；工作幅宽(cm)230；传动方式：中间；总安装刀数量(旋耕，把)：62； | 1500 | 通用类 | 江苏省 | 比例控制
耕整地机械 | 耕地机械 | 旋耕机 | 单轴2000-2500mm旋耕机 | 江苏清淮机械有限公司 | 旋耕机 | 1GQN-200 | 旋耕机轴数:1个;耕幅:2000mm; | 配套拖拉机标准功率(KW):44.1-58.8.结构型式:圆梁式.配套拖拉机动力输出轴转速(R/MIN):720.结构质量(KG):420.幅宽(CM):200.耕深(CM):旱耕:8-16；水耕:8-18.传动方式:中间齿轮传动.与拖拉机联接方式:标准三点悬挂；刀辊总安装刀数:58把.外形尺寸(长×宽×高)(MM):1020×2270×1152.理论作业速度(KM/H):2-5 | 1500 | 通用类 | 江苏省 | 比例控制
耕整地机械 | 耕地机械 | 旋耕机 | 单轴2000-2500mm旋耕机 | 江苏清淮机械有限公司 | 旋耕机 | 1GKN-200 | 旋耕机轴数:1个;耕幅:2000mm; | 结构型式：框架式；外形尺寸（长×宽×高)mm：1020×2350×1150；配套动力范围(kW)：40.4～55.14；结构质量（kg）：420；工作幅宽(cm)200；传动方式：中间；总安装刀数量(旋耕，把)：58；旋耕刀型号：ⅠT245. | 1500 | 通用类 | 江苏省 | 比例控制
耕整地机械 | 耕地机械 | 旋耕机 | 单轴2000-2500mm旋耕机 | 江苏清淮机械有限公司 | 驱动型耙浆平地机 | 1BPQ-240 | 旋耕机轴数:1个;耕幅:2400mm; | 配套功率（kW):36.8-58.8.作业幅宽（cm):240.连接形式：三点悬挂.作业前进速度（km/h):3-5.整机质量（kg):395.外形尺寸（mm):900×2590×1200 | 1500 | 通用类 | 江苏省 | 比例控制
耕整地机械 | 耕地机械 | 旋耕机 | 1200-2000mm履带自走式旋耕机 | 张掖苏美仑现代农业科技装备有限责任公司 | 自走式履带旋耕机 | 3TGQ-4B | 耕幅:800mm;形式:履带自走式:是 ; | 工作状态外形尺寸（长×宽×高）：1520mm×720mm×860mm（旋耕）、配套动力生产企业：重庆展雄机械制造有限公司、配套动力牌号型号：ZX170F/P（汽油发动机）、配套动力结构型式：单缸立式四冲程、配套动力气缸数量：1个、配套动力标定功率：4kW、配套动力标定转速：3600r/min、作业幅宽：800-1200mm(旋耕) 、变速箱档位数（前进/后退）：2/1、整机质量：95kg、作业小时生产率：0.04hm2/h、单位作业量燃油消耗量：18.5kg/hm2 、作业挡位：慢档 | 6310 | 通用类 | 甘肃省 | 比例控制
耕整地机械 | 耕地机械 | 旋耕机 | 单轴1000-1500mm旋耕机 | 江苏清淮机械有限公司 | 旋耕机 | 1GKN-125 | 旋耕机轴数:1个;耕幅:1250mm; | 耕幅(CM):125；配套拖拉机标定功率(KW):14.7-18.4；结构质量(KG):245；刀辊总安装刀数30把；外形尺寸(长×宽×高)(MM):920×1482×1052 | 330 | 通用类 | 江苏省
种植施肥机械 | 育苗机械设备 | 秧盘播种成套设备（含床土处理） | 生产率500(盘/H)及以上秧盘播种成套设备 | 宁波市大宇矢崎机械制造有限公司 | 水稻育苗用播种机 | SYS-1000C | 含铺底土、播种、洒水、覆土功能:是 ;生产率:≥1000盘/h; | 产品型号名称：SYS-1000C型水稻育苗用播种机 作业状态整机外型尺寸（长×宽×高）：866cm×54cm×114 cm 小时生产率：≥1000 盘/h 铺土器形式：斗式 铺土箱容积：50L 排种器形式：外槽轮式 播种量调节档位数量：7个 播种箱容积：32L 覆土器形式：斗式 覆土箱容积：50L 覆土平整方式：旋转刷 输送传动形式:皮带+链条+输送滚轮传送 淋水器型式:滴灌 作业流程:/ 输送-铺土-镇压-淋水-播种-覆土 铺土电机功率：40W 播种电机功率: 90W 覆土电机功率：120W 总动力:370W | 4190 | 非通用类 | 浙江省
种植施肥机械 | 育苗机械设备 | 秧盘播种成套设备（含床土处理） | 生产率500(盘/H)及以上秧盘播种成套设备 | 宁波市大宇矢崎机械制造有限公司 | 水稻育苗用播种机 | SYS-800C | 含铺底土、播种、洒水、覆土功能:是 ;生产率:≥800盘/h; | 产品型号名称：SYS-800C型水稻育苗用播种机 作业状态整机外型尺寸（长×宽×高）：866cm×54cm×114 cm 小时生产率：≥800 盘/h 铺土器形式：斗式 铺土箱容积：50L 排种器形式：外槽轮式 播种量调节档位数量：7个 播种箱容积：32L 覆土器形式：斗式 覆土箱容积：50L 覆土平整方式：旋转刷 输送传动形式:皮带+链条+输送滚轮传送 淋水器型式:滴灌 作业流程:/ 输送-铺土-镇压-淋水-播种-覆土 播种电机功率: 90W 总动力:270W | 4190 | 非通用类 | 浙江省
种植施肥机械 | 育苗机械设备 | 秧盘播种成套设备（含床土处理） | 生产率500(盘/H)及以上秧盘播种成套设备 | 宁波市大宇矢崎机械制造有限公司 | 水稻育苗用播种机 | SYS-550C | 含铺底土、播种、洒水、覆土功能:是 ;生产率:≥550盘/h; | 产品型号名称：SYS-550C型水稻育苗用播种机 作业状态整机外型尺寸（长×宽×高）： 635cm×54cm×114 cm 小时生产率：≥550 盘/h 铺土器形式：斗式 铺土箱容积：50L 排种器形式：外槽轮式 播种量调节档位数量：7个 播种箱容积：32L 覆土器形式：斗式 覆土箱容积：50L 覆土平整方式：旋转刷 输送传动形式:皮带+链条+输送滚轮传送 淋水器型式:滴灌 作业流程:/ 输送-铺土-镇压-淋水-播种-覆土 播种电机功率: 90W 总动力:180W | 4190 | 非通用类 | 浙江省
种植施肥机械 | 育苗机械设备 | 秧盘播种成套设备（含床土处理） | 生产率500(盘/H)及以上秧盘播种成套设备 | 宁波市大宇矢崎机械制造有限公司 | 水稻育苗用播种机 | 2BP-1200 | 含铺底土、播种、洒水、覆土功能:是 ;生产率:≥1200盘/h; | 结构尺寸（长*宽*高mm）:8660*540*1140; 整机质量（kg）:210; 配套动力（kw）:0.37; 铺土器形式:斗式;铺土箱容积（L):50; 排种器形式:外槽轮式; 播种箱容积（L):32; 播盘量（g/盘）:70-220 覆土箱形式: 斗式; 覆土箱容积（L）:50; 输送传动形式:链齿轮+输送滚轮传送; 输送速度（m/s）:0.21; 淋水器形式:喷淋式; 作业流程:输送-铺土-淋水-播种-覆土; 配套电源电压(v):220; 生产率(盘/h):≥1200 ； 总动力：370W | 4190 | 非通用类 | 浙江省
收获机械 | 饲料作物收获机械 | 圆草捆包膜机 | 1.1kW及以上圆草捆包膜机 | 山东五征集团有限公司 | 青饲料圆捆打捆包膜一体机 | 4QYM-1210 | 功率:44.1-95.6kW; | 打捆包膜一体机，圆捆直径1.15米，长度1米 | 1500 | 非通用类 | 山东省
收获机械 | 饲料作物收获机械 | 圆草捆包膜机 | 1.1kW及以上圆草捆包膜机 | 山东五征集团有限公司 | 悬挂式青饲料圆捆包膜机 | 4QM-1200 | 功率:>66kW; | 悬挂式包膜机，适应圆捆直径90-120cm | 1500 | 非通用类 | 山东省
其他机械 | 其他机械 | 杂粮色选机 | 300单元以下CCD图像传感器杂粮色选机 | 合肥安晶龙电子股份有限公司 | 杂粮色选机 | 6SXZ-128D4 | 生产率:/T/H;色选型式:CCD图像传感器 ; | 外形尺寸mm（长*宽*高）：2930*1820*1760 执行单元数：128个 传感器型式：彩色面阵CCD 配套功率（电机）：2.8kw | 20900 | 非通用类 | 安徽省 | 比例控制
其他机械 | 其他机械 | 杂粮色选机 | 300单元以下CCD图像传感器杂粮色选机 | 合肥安晶龙电子股份有限公司 | 杂粮色选机 | 6SXZ-128D2 | 生产率:/T/H;色选型式:CCD图像传感器 ; | 外形尺寸mm（长*宽*高）：3800*1240*1710 执行单元数：128个 传感器型式：彩色面阵CCD 配套功率（电机）：2.7kw | 20900 | 非通用类 | 安徽省 | 比例控制
其他机械 | 其他机械 | 杂粮色选机 | 300单元及以上CCD图像传感器杂粮色选机 | 合肥安晶龙电子股份有限公司 | 杂粮色选机 | 6SXZ-512 | 生产率:/T/H;色选型式:CCD图像传感器 ; | 外形尺寸mm（长*宽*高）：3260*1820*2345 整机质量：1600kg 执行单元数：512个光电探测方式：彩色线阵CCD 配套功率（电机）：6.5kw | 37000 | 非通用类 | 安徽省 | 比例控制
其他机械 | 其他机械 | 杂粮色选机 | 300单元以下CCD图像传感器杂粮色选机 | 合肥奥博特自动化设备有限公司 | 杂粮色选机 | 6SXZ-256 | 生产率:2.048T/H;色选型式:CCD图像传感器 ; | 结构型式：溜板、单层；外形尺寸（长×宽×高）：1949×1641×1967mm；执行单元数：256；传感器型式：彩色线阵CCD；功率2.5kW | 20900 | 非通用类 | 安徽省 | 比例控制
其他机械 | 其他机械 | 杂粮色选机 | 300单元及以上CCD图像传感器杂粮色选机 | 合肥奥博特自动化设备有限公司 | 杂粮色选机 | 6SXZ-640 | 生产率:5.12T/H;色选型式:CCD图像传感器 ; | 结构型式：溜板、单层；外形尺寸（长×宽×高）：3976×1590×2050mm；执行单元数：640；传感器型式：彩色线阵CCD；功率：5.5kW | 37000 | 非通用类 | 安徽省 | 比例控制
其他机械 | 其他机械 | 杂粮色选机 | 300单元以下CCD图像传感器杂粮色选机 | 合肥奥博特自动化设备有限公司 | 杂粮色选机 | 6SXZ-192 | 生产率:1.536T/H;色选型式:CCD图像传感器 ; | 结构型式：溜板、单层；外形尺寸（长×宽×高）：1635×1641×1967mm；执行单元数：192；传感器型式 ：彩色线阵CCD；功率：2kW | 20900 | 非通用类 | 安徽省 | 比例控制
其他机械 | 其他机械 | 杂粮色选机 | 300单元及以上CCD图像传感器杂粮色选机 | 合肥奥博特自动化设备有限公司 | 杂粮色选机 | 6SXZ-512 | 生产率:4.096T/H;色选型式:CCD图像传感器 ; | 结构型式：溜板、单层；外形尺寸（长×宽×高）3348×1590×2050mm；执行单元数：512；传感器型式：彩色线阵CCD；功率：4.5kW | 37000 | 非通用类 | 安徽省 | 比例控制
其他机械 | 其他机械 | 杂粮色选机 | 300单元以下CCD图像传感器杂粮色选机 | 合肥奥博特自动化设备有限公司 | 杂粮色选机 | 6SXZ-128 | 生产率:1.024T/H;色选型式:CCD图像传感器 ; | 结构型式：溜板、单层；外形尺寸（长×宽×高）1321×1641×1967mm；执行单元数：128；传感器型式：彩色线阵CCD；功率：1.5kW | 20900 | 非通用类 | 安徽省 | 比例控制
其他机械 | 其他机械 | 杂粮色选机 | 300单元及以上CCD图像传感器杂粮色选机 | 合肥奥博特自动化设备有限公司 | 杂粮色选机 | 6SXZ-448 | 生产率:3.584T/H;色选型式:CCD图像传感器 ; | 结构型式：溜板、单层；外形尺寸（长×宽×高）2944×1590×2050mm；执行单元数：448；传感器型式：彩色线阵CCD；功率：4kW | 37000 | 非通用类 | 安徽省 | 比例控制
其他机械 | 其他机械 | 杂粮色选机 | 300单元及以上CCD图像传感器杂粮色选机 | 合肥奥博特自动化设备有限公司 | 杂粮色选机 | 6SXZ-384 | 生产率:3.072T/H;色选型式:CCD图像传感器 ; | 产品型号：6SXZ-256；结构型式：溜板、单层；外形尺寸（长×宽×高）1949×1641×1967mm；执行单元数：256；传感器型式：彩色线阵CCD；功率：2.5kW | 37000 | 非通用类 | 安徽省 | 比例控制
其他机械 | 其他机械 | 杂粮色选机 | 300单元以下CCD图像传感器杂粮色选机 | 合肥奥博特自动化设备有限公司 | 杂粮色选机 | 6SXZ-64 | 生产率:0.512T/H;色选型式:CCD图像传感器 ; | 结构型式：溜板、单层；外形尺寸（长×宽×高）1007×1641×1967mm；执行单元数：64；传感器型式：彩色线阵CCD；功率：1KW | 20900 | 非通用类 | 安徽省 | 比例控制
其他机械 | 其他机械 | 杂粮色选机 | 300单元及以上CCD图像传感器杂粮色选机 | 合肥奥博特自动化设备有限公司 | 杂粮色选机 | 6SXZ-320 | 生产率:2.56T/H;色选型式:CCD图像传感器 ; | 结构型式：溜板、单层；外形尺寸（长×宽×高）1949×1641×1967mm；执行单元数：256；传感器型式： 彩色线阵CCD；功率：2.5kW | 37000 | 非通用类 | 安徽省 | 比例控制
其他机械 | 其他机械 | 杂粮色选机 | 300单元以下CCD图像传感器杂粮色选机 | 合肥安晶龙电子股份有限公司 | 杂粮色选机 | 6SXZ-256S4 | 生产率:/T/H;色选型式:CCD图像传感器 ; | 外形尺寸mm（长*宽*高）：4543*2164*1975 执行单元数：256个 传感器型式：彩色面阵CCD 配套功率（电机）：5.6kw | 20900 | 非通用类 | 安徽省 | 比例控制
其他机械 | 其他机械 | 杂粮色选机 | 300单元以下CCD图像传感器杂粮色选机 | 合肥安晶龙电子股份有限公司 | 杂粮色选机 | 6SXZ-256S2 | 生产率:/T/H;色选型式:CCD图像传感器 ; | 外形尺寸mm（长*宽*高）：3260*1220*2040 执行单元数：256个 传感器型式：彩色面阵CCD 配套功率（电机）：5.3kw | 20900 | 非通用类 | 安徽省 | 比例控制
水产机械 | 水产养殖机械 | 增氧机 | 普通型增氧机 | 六安新之农机电设备有限公司 | 曝气涌浪增氧机、 | YYL-1.5A | 普通型增氧机:是 ; | 外形尺寸：Φ1860×415mm，整机质量：31kg,配套动力：1.5kw,浮体材料：PE,叶轮转速：145r/min。 | 310 | 非通用类 | 安徽省
水产机械 | 水产养殖机械 | 增氧机 | 普通型增氧机 | 六安新之农机电设备有限公司 | 双速涌浪增氧机 | YYL-1.1 | 普通型增氧机:是 ; | 外形尺寸：Φ2140×950mm，整机质量：85kg,配套动力：1.1kw,浮体材料：PE,叶轮转速：138r/min。 | 310 | 非通用类 | 安徽省
水产机械 | 水产养殖机械 | 增氧机 | 普通型增氧机 | 六安新之农机电设备有限公司 | 涌浪式增氧机 | YYL-1.5 | 普通型增氧机:是 ; | 外形尺寸：Φ1940×650mm，整机质量：57kg,配套动力：1.5kw,浮体材料：PE,叶轮转速：32r/min。 | 310 | 非通用类 | 安徽省
水产机械 | 水产养殖机械 | 增氧机 | 普通型增氧机 | 六安新之农机电设备有限公司 | 涌浪曝气增氧机 | YYL-0.75B | 普通型增氧机:是 ; | 外形尺寸：Φ1770×850mm，整机质量：42kg,配套动力：1.5kw,浮体材料：PE,叶轮转速：145r/min。 | 310 | 非通用类 | 安徽省
水产机械 | 水产养殖机械 | 增氧机 | 普通型增氧机 | 六安新之农机电设备有限公司 | 涌浪曝气增氧机 | YYL-0.75A | 普通型增氧机:是 ; | 外形尺寸：1450×735×1250mm，整机质量：36kg,配套动力：0.75kw,浮体材料：PE,叶轮转速：138r/min. | 310 | 非通用类 | 安徽省
水产机械 | 水产养殖机械 | 增氧机 | 普通型增氧机 | 六安新之农机电设备有限公司 | 叶轮式增氧机 | YL-2.2 | 普通型增氧机:是 ; | 外形尺寸：Φ2140×950mm，整机质量：85kg,配套动力：1.1kw,浮体材料：PE,叶轮转速：138r/min。 | 310 | 非通用类 | 安徽省
水产机械 | 水产养殖机械 | 增氧机 | 普通型增氧机 | 六安新之农机电设备有限公司 | 叶轮增氧机 | YL-1.5A | 普通型增氧机:是 ; | 外形尺寸：Φ2030×750mm，整机质量：54kg,配套动力：1.5kw,浮体材料：PE,叶轮转速：145r/min。 | 310 | 非通用类 | 安徽省
水产机械 | 水产养殖机械 | 增氧机 | 普通型增氧机 | 六安新之农机电设备有限公司 | 涌浪喷水增氧机 | YYL-1.5P | 普通型增氧机:是 ; | 外形尺寸：620×620×560mm，整机质量：25kg,配套动力：1.5kw,浮体材料：PE,叶轮转速：145r/min. | 310 | 非通用类 | 安徽省
水产机械 | 水产养殖机械 | 增氧机 | 普通型增氧机 | 六安新之农机电设备有限公司 | 叶轮式增氧机 | YL-1.5 | 普通型增氧机:是 ; | 外形尺寸：Φ1770×850mm，整机质量：42kg,配套动力：1.5kw,浮体材料：PE,叶轮转速：145r/min。 | 310 | 非通用类 | 安徽省
水产机械 | 水产养殖机械 | 增氧机 | 普通型增氧机 | 六安新之农机电设备有限公司 | 涌浪喷水增氧机 | YYL-0.75 | 普通型增氧机:是 ; | 外形尺寸：Φ420×580mm，整机质量：14kg,配套动力：0.75kw,浮体材料：PE,叶轮转速：140r/min。 | 310 | 非通用类 | 安徽省
畜牧机械 | 饲料（草）加工机械设备 | 铡草机 | 1T/H以下铡草机 | 凤城市农机制造有限公司 | 铡草机 | 9ZP-1.0 | 干草(含水率≤17%)生产率:0.9471t/h; | 纯工作小时生产率：947.1kg/h 配套动力：1.8-2.2 kW 结构型式:盘式 结构质量:70kg 外形尺寸:长940mm宽850mm高1720mm | 190 | 非通用类 | 辽宁省
畜牧机械 | 饲料（草）加工机械设备 | 铡草机 | 1-3T/H铡草机 | 凤城市韶邦机械制造有限公司 | 铡草机 | 9ZP-1.8 | 干草(含水率≤17%)生产率:1.930t/h;青贮玉米秸秆(含水率≥65%)生产率:/t/h; | 纯工作小时生产率：1930.0kg/h 配套动力：2.7~3.0kW 结构型式：盘式 外形尺寸（长×宽×高）：1000mm×925mm×1900mm | 310 | 非通用类 | 辽宁省
畜牧机械 | 饲料（草）加工机械设备 | 铡草机 | 1-3T/H铡草机 | 凤城市农机制造有限公司 | 铡草机 | 9ZP-1.6 | 干草(含水率≤17%)生产率:1.4845t/h;青贮玉米秸秆(含水率≥65%)生产率:/t/h; | 纯工作小时生产率：1484.5kg/h 配套动力：2.2-3.0 kW 结构型式：盘式 结构质量:84kg 外形尺寸:长940mm宽950mm高1720mm | 310 | 非通用类 | 辽宁省
畜牧机械 | 饲料（草）加工机械设备 | 铡草机 | 3-6T/H铡草机 | 凤城市韶邦机械制造有限公司 | 铡草机 | 9ZP-3.5 | 干草(含水率≤17%)生产率:3.6011t/h;青贮玉米秸秆(含水率≥65%)生产率:/t/h; | 纯工作小时生产率：3601.1kg/h 配套动力：4.0~5.5kW 结构型式：盘式 外形尺寸（长×宽×高）：1710mm×1250mm×2100mm | 500 | 非通用类 | 辽宁省
畜牧机械 | 饲料（草）加工机械设备 | 铡草机 | 1-3T/H铡草机 | 郑州市一航机械科技有限公司 | 铡草机 | 9Z-2 | 干草(含水率≤17%)生产率:2t/h;青贮玉米秸秆(含水率≥65%)生产率:/t/h; | 结构形式:盘式；配套动力型号:YE3-100L2-2功率:3kW；数量1个；外形尺寸:1050mm×1000mm×1470mm；结构质量(不含电机):110kg；生产效率:2t/h；动刀片数量:6片、定刀1片；圆盘或滚筒直径:550mm；喂入方式:人工 | 310 | 非通用类 | 河南省
畜牧机械 | 饲料（草）加工机械设备 | 铡草机 | 9-15T/H铡草机 | 郑州市一航机械科技有限公司 | 铡草机 | 9Z-9 | 干草(含水率≤17%)生产率:9t/h;青贮玉米秸秆(含水率≥65%)生产率:/t/h; | 结构形式:盘式；配套电动机型号:YE3-160L-4功率:15kW,数量1个；外形尺寸:2640mm×2230mm×4230mm；结构质量(不含电机):800kg；生产效率:9t/h；动刀片数量:3片、定刀1片；圆盘或滚筒直径:1335mm；喂入方式:自动 | 2030 | 非通用类 | 河南省
畜牧机械 | 饲料（草）加工机械设备 | 铡草机 | 1-3T/H铡草机 | 凤城市韶邦机械制造有限公司 | 铡草机 | 9ZP-1.0 | 干草(含水率≤17%)生产率:1.3377t/h;青贮玉米秸秆(含水率≥65%)生产率:/t/h; | 纯工作小时生产率：1337.7kg/h 配套动力：2.7~3.0 kW 结构型式：盘式 外形尺寸（长×宽×高）：1000 mm×850 mm×1860 mm | 310 | 非通用类 | 辽宁省
畜牧机械 | 饲料（草）加工机械设备 | 铡草机 | 1-3T/H铡草机 | 凤城市农机制造有限公司 | 铡草机 | 9ZP-1.2 | 干草(含水率≤17%)生产率:1.1046t/h;青贮玉米秸秆(含水率≥65%)生产率:/t/h; | 纯工作小时生产率：1104.6kg/h 配套动力：2.2-2.7 kW 结构型式:盘式 结构质量:77kg 外形尺寸:长940mm宽850mm高1720mm | 310 | 非通用类 | 辽宁省
畜牧机械 | 饲料（草）加工机械设备 | 铡草机 | 6-9T/H铡草机 | 郑州市一航机械科技有限公司 | 铡草机 | 9Z-6 | 干草(含水率≤17%)生产率:6t/h;青贮玉米秸秆(含水率≥65%)生产率:/t/h; | 结构形式:盘式；电动机型号:YE3-132m-4；配套动力:7.5kW,数量1个；外形尺寸:2200mm×1600mm×2760mm；结构质量(不含电机):400kg；,生产效率:6t/h；动刀片数量:3片；定刀:1片；圆盘或滚筒直径:1050mm；喂入方式:自动. | 1370 | 非通用类 | 河南省
畜牧机械 | 饲料（草）加工机械设备 | 铡草机 | 1-3T/H铡草机 | 郑州市一航机械科技有限公司 | 铡草机 | 9Z-1.5 | 干草(含水率≤17%)生产率:1.5t/h;青贮玉米秸秆(含水率≥65%)生产率:/t/h; | 规格型号:9Z-1.5,配套动力:2.2-3KW,结构形式:盘式,结构质量:95KG,外形尺寸:980×680×1940MM,喂入口宽度:180MM,喂入方式:人工,主轴转速:1690R/MIN,喂入辊转；360R/MIN,动刀片数量:6片,动刀片刀形:矩形,圆盘或滚筒直径:560,设计切草长度:7、15、35MM,生产效率:1.5T/H. | 310 | 非通用类 | 河南省
畜牧机械 | 饲料（草）加工机械设备 | 铡草机 | 3-6T/H铡草机 | 郑州市一航机械科技有限公司 | 铡草机 | 9Z-3.5 | 干草(含水率≤17%)生产率:3.5t/h;青贮玉米秸秆(含水率≥65%)生产率:/t/h; | 结构形式:盘式；配套电动机型号:YE3-132S-4功率(kW):5.5电动机数量1个；外形尺寸:1710mm×1440mm×2360mm,结构质量(不含电机):280kg；生产效率:3.5t/h,动刀片数量:4片、定刀1片；圆盘或滚筒直径:790mm；喂入方式:自动 | 500 | 非通用类 | 河南省
其他机械 | 其他机械 | 沼气发电机组 | 50kW及以上的沼气发电机组 | 南通河海动力设备有限公司 | 燃（沼）气发电机组 | 250GFT61 | :/;:/;:/;:/; | 1、发动机型号：HQ12V138RT；2、发电机型号：ECO38-2LN/4；3、额定功率：250kW；4、标定转速：1500r/min。 | 40000 | 非通用类 | 江苏省
其他机械 | 其他机械 | 沼气发电机组 | 50kW及以上的沼气发电机组 | 南通河海动力设备有限公司 | 燃（沼）气发电机组 | 200GFT59 | :/;:/;:/;:/; | 1、发动机型号：HQ12V135AT；2、发电机型号：ECO38-1LN/4；3、额定功率：200kW；4、标定转速：1500r/min。 | 40000 | 非通用类 | 江苏省
其他机械 | 其他机械 | 沼气发电机组 | 50kW及以上的沼气发电机组 | 南通河海动力设备有限公司 | 燃（沼）气发电机组 | 150GFT57 | :/;:/;:/;:/; | 1、发动机型号：HQ12V135T；2、发电机型号：ECO38-2SN/4；3、额定功率：150kW；4、标定转速：1500r/min。 | 40000 | 非通用类 | 江苏省
其他机械 | 其他机械 | 沼气发电机组 | 50kW及以上的沼气发电机组 | 南通河海动力设备有限公司 | 燃（沼）气发电机组 | 120GFT54 | :/;:/;:/;:/; | 1、发动机型号：HQ6135RT；2、发电机型号：ECP34-2L/4；3、额定功率：120kW；4、标定转速：1500r/min。 | 40000 | 非通用类 | 江苏省
其他机械 | 其他机械 | 沼气发电机组 | 50kW及以上的沼气发电机组 | 南通河海动力设备有限公司 | 燃（沼）气发电机组 | 100GFT35 | :/;:/;:/;:/; | 1、发动机型号：HQ6135AT-2；2、发电机型号：ECP32-1L/4；3、额定功率：100kW；4、标定转速：1500r/min | 40000 | 非通用类 | 江苏省
其他机械 | 其他机械 | 沼气发电机组 | 50kW及以上的沼气发电机组 | 南通河海动力设备有限公司 | 燃（沼）气发电机组 | 80GFT60 | :/;:/;:/;:/; | 1、发动机型号：HQ6135T-2；2、发电机型号：ECP34-2S/4；3、额定功率：80kW；4、标定转速：1500r/min。 | 40000 | 非通用类 | 江苏省
其他机械 | 其他机械 | 沼气发电机组 | 50kW及以上的沼气发电机组 | 南通河海动力设备有限公司 | 燃（沼）气发电机组 | 50GFT52 | :/;:/;:/;:/; | 1、发动机型号：HQ4135AT；2、发电机型号：ECP32-2L/4；3、额定功率：50kW；4、标定转速：1500r/min。 | 40000 | 非通用类 | 江苏省 | 比例控制
畜牧机械 | 畜产品采集加工机械设备 | 贮奶（冷藏）罐 | 20000L及以上贮奶罐 | 新乡市新东轻工机械有限公司 | 贮奶罐 | 9YG-20000L | 容量:20000L; | 贮奶罐容量（L）：20000L | 14430 | 通用类 | 河南省
畜牧机械 | 畜产品采集加工机械设备 | 贮奶（冷藏）罐 | 6000-20000L贮奶罐 | 新乡市新东轻工机械有限公司 | 贮奶罐 | 9YG-9000L | 容量:9000L; | 贮奶罐容量（L）：9000L | 12620 | 通用类 | 河南省
畜牧机械 | 畜产品采集加工机械设备 | 贮奶（冷藏）罐 | 3000L以下全自动清洗冷藏罐 | 新乡市新东轻工机械有限公司 | 冷藏罐 | 9LG-1A | 容量:1000L;清洗方式:全自动 ; | 冷藏罐容量（L）：1000；清洗方式：全自动清洗； | 5740 | 通用类 | 河南省
畜牧机械 | 畜产品采集加工机械设备 | 贮奶（冷藏）罐 | 6000L及以上全自动清洗冷藏罐 | 新乡市新东轻工机械有限公司 | 冷藏罐 | 9LG-6A-ZX | 容量:6000L;清洗方式:全自动 ; | 冷藏罐容量（L）：6000；清洗方式：全自动清洗 | 16430 | 通用类 | 河南省
畜牧机械 | 畜产品采集加工机械设备 | 贮奶（冷藏）罐 | 3000-6000L全自动清洗冷藏罐 | 新乡市新东轻工机械有限公司 | 冷藏罐 | 9LG-3A-ZX | 容量:3000L;清洗方式:全自动 ; | 冷藏罐容量（L）：3000；清洗方式：全自动清洗 | 8200 | 通用类 | 河南省
农用搬运机械 | 装卸机械 | 抓草机 | 功率18-30kW抓草机 | 江苏亿科农业装备有限公司 | 农用抓草机 | 7ZC-08 | 功率:18kW;功率:/kW;功率:/kW;功率:/kW; | 型式：轮胎式，铰接转向，发动机额定功率（kw）18;发动机转速（r/min）2300;外形尺寸（长×宽×高)mm：4900×1600×2500；整机质量（kg）:2300;额定装载质量（kg）:700. | 5000 | 非通用类 | 江苏省
农用搬运机械 | 装卸机械 | 抓草机 | 功率30-40kW抓草机 | 江苏亿科农业装备有限公司 | 农用抓草机 | 7ZC-15 | 功率:36.8kW;功率:/kW;功率:/kW;功率:/kW; | 型式：铰接轮式，发动机额定功率（kw）36.8;发动机转速（r/min）2400;外形尺寸（长×宽×高)mm：5770×1640×2630；轴距（mm）:2160;额定装载质量（kg）:950. | 6000 | 非通用类 | 江苏省
农用搬运机械 | 装卸机械 | 抓草机 | 功率40kW及以上抓草机 | 江苏亿科农业装备有限公司 | 农用抓草机 | 7ZC-22 | 功率:52kW;功率:/kW;功率:/kW;功率:/kW; | 型式：铰接轮式，发动机额定功率（kw）52;发动机转速（r/min）2400;外形尺寸（长×宽×高)mm：6060×1885×2830；轴距（mm）:2354;额定装载质量（kg）:1300. | 8000 | 非通用类 | 江苏省
农用搬运机械 | 装卸机械 | 抓草机 | 功率40kW及以上抓草机 | 无锡松田豹机械科技有限公司 | 农用抓草机 | 7ZC20 | 功率:52kW;功率:52kW;功率:52kW;功率:52kW; | 型号：7ZC20；型式：铰接轮式；外廓尺寸（长×宽×高）：5880×1850×2730mm；轴距：2210mm；轮距（前轮/后轮）：1500/1500mm；轮距（前轮/后轮）调整方式：固定；最小离地间隙：250mm;最小使用质量：4150kg；档位数（前进/倒退）：2/2；各档理论速度：前进8，21km/h/倒退8，21km/h；发动机与离合连接方式：直联；发动方式：电启动；爬坡能力：22° | 8000 | 非通用类 | 江苏省
农用搬运机械 | 装卸机械 | 抓草机 | 功率40kW及以上抓草机 | 江苏亿科农业装备有限公司 | 农用抓草机 | 7ZC-20 | 功率:48kW;功率:/kW;功率:/kW;功率:/kW; | 型式：铰接轮式，发动机额定功率（kw）48;发动机转速（r/min）2400;外形尺寸（长×宽×高)mm：6000×1885×2850；轴距（mm）:2282;额定装载质量（kg）:1100. | 8000 | 非通用类 | 江苏省
农用搬运机械 | 装卸机械 | 抓草机 | 功率40kW及以上抓草机 | 江苏亿科农业装备有限公司 | 农用抓草机 | 7ZC-16 | 功率:41kW;功率:/kW;功率:/kW;功率:/kW; | 型式：铰接轮式，发动机额定功率（kw）41;发动机转速（r/min）2400;外形尺寸（长×宽×高)mm：5624×1656×2650；轴距（mm）:2192;额定装载质量（kg）:1000. | 8000 | 非通用类 | 江苏省
农用搬运机械 | 装卸机械 | 抓草机 | 功率40kW及以上抓草机 | 无锡松田豹机械科技有限公司 | 农用抓草机 | 7ZC15 | 功率:45kW;功率:45kW;功率:45kW;功率:45kW; | 型号：7ZC15；型式：铰接轮式；外廓尺寸（长×宽×高）：5750×1880×2700mm；轴距：2165mm；轮距（前轮/后轮）：1385/1385mm；轮距（前轮/后轮）调整方式：固定；最小离地间隙：230mm;最小使用质量：3150kg；档位数（前进/倒退）：3/2；各档理论速度：前进4，8，17km/h/倒退5，5，12km/h；发动机与离合连接方式：直联；发动方式：电启动；爬坡能力：22° | 8000 | 非通用类 | 江苏省
农用搬运机械 | 装卸机械 | 抓草机 | 功率40kW及以上抓草机 | 徐州昊特机械有限公司 | 农用抓草机 | 7ZC28 | 功率:52kW;功率:52kW;功率:52kW;功率:52kW; | 整机型号 ：7ZC28 ；整机型式 ：轮胎式、铰接转向 ；整机外廓尺寸(长×宽×高) mm：5450×1830×2665 ；整机轴距 mm ：2190 ；整机轮距(前轮/后轮) mm ：1485/1485 ；整机工作装置卸载高度 mm ：3300 ；整机工作装置卸载距离 mm ：1165 ；整机工作装置卸载角度 ° ：≥25 ；发动机型号 ：SD4DW3Z ；发动机生产厂 ：江苏四达动力机械集团有限公司 ；发动机吸气方式 ：自吸 ；发动机气缸数 ：4 ；发动机标定功率 kW ：52 | 8000 | 非通用类 | 江苏省
农用搬运机械 | 装卸机械 | 抓草机 | 功率40kW及以上抓草机 | 徐州昊特机械有限公司 | 农用抓草机 | 7ZC26 | 功率:48kW;功率:48kW;功率:48kW;功率:48kW; | 型号:7ZC26, 发动机型号 ：SD4DW3Z1 ；发动机生产厂 ：江苏四达动力机械集团有限公司 ；发动机吸气方式 ：自吸 ；发动机气缸数 ： 4 ；发动机标定功率 kW ：48 ；发动机标定转速 r/min ：2400 ；发动机冷却系统形式 ：液冷 ；整机外廓尺寸(长×宽×高) mm ：5450×1830×2665 ；整机轴距 mm ：2190 ；整机轮距(前轮/后轮)mm ：1485/1485 ；整机工作装置卸载高度 mm ：3300 ；整机工作装置卸载距离 mm ：1165 ；整机工作装置卸载角度 ≥25 | 8000 | 非通用类 | 江苏省
收获机械 | 谷物收获机械 | 自走轮式谷物联合收割机 | 7kg/s及以上自走轮式谷物联合收割机 | 科乐收农业机械（山东）有限责任公司 | 自走式谷物联合收割机 | 4LZ-10H | 轮式/履带式:轮式 ;喂入量:10kg/s; | 结构型式：自走 轮式 全喂入；整机外形尺寸 (长×宽×高)mm：7480×3670×3680；整机质量kg：7580；割台宽度mm：3275；割刀型式：Ⅱ型；喂入量 kg/s：10；作业速度 km/h：0～9；作业小时生产率 hm2/h：0.52～2.7；割台搅龙型式：螺旋扒齿式；拨禾轮型式：偏心弹齿式；脱粒机构布置方式：切流 + 纵向轴流；凹板筛型式：栅格式+冲孔式；复脱方式：杂余回滚筒；风扇型式：离心式；驱动方式：4×2；制动器型式（前、后）：液压、盘式；液压、鼓式；变速机构型式：机械式；驱动桥型式（前）：静液压驱动；导向轮轮胎规格 ：10/75-15.3；驱动轮轮胎规格：15-24；导向轮轮距mm：1650/1850；驱动轮轮距mm：1940；轴距mm：2890；驾驶室类型：普通式；茎秆切碎器型式：甩刀式；卸粮方式：机械自动卸粮 | 30400 | 通用类 | 山东省
收获机械 | 谷物收获机械 | 自走轮式谷物联合收割机 | 7kg/s及以上自走轮式谷物联合收割机 | 雷沃重工股份有限公司 | 自走式谷物联合收割机 | 4LZ-10M6 | 轮式/履带式:轮式 ;喂入量:10kg/s; | 结构型式:自走、轮式、全喂入，喂入量（kg/s）：10 | 30400 | 通用类 | 山东省
收获机械 | 谷物收获机械 | 自走轮式谷物联合收割机 | 7kg/s及以上自走轮式谷物联合收割机 | 科乐收农业机械（山东）有限责任公司 | 自走式谷物联合收割机 | 4LZ-8CZ1 | 轮式/履带式:轮式 ;喂入量:8kg/s; | 结构型式：自走 轮式 全喂入；整机外形尺寸 (长×宽×高) mm：7480×3130×3680；整机质量kg：7180；割台宽度mm：2750；割刀型式：Ⅱ型；喂入量 kg/s：8；作业速度 km/h：0～9；作业小时生产率 hm2/h：1～1.5 ；割台搅龙型式：螺旋扒齿式；拨禾轮型式：偏心弹齿式；脱粒机构布置方式：切流 + 纵向轴流；凹板筛型式：栅格式+冲孔式；复脱方式：自脱式；驱动方式：4×2；变速机构型式：机械式；驱动桥型式（前）：静液压驱动；导向轮轮胎规格：10/75-15.3；驱动轮轮胎规格：15-24；导向轮轮距mm：1650—1850；驱动轮轮距mm：1940；轴距mm：2890；驾驶室类型：普通式；茎秆切碎器型式：甩刀式；卸粮方式：机械自动卸粮 | 30400 | 通用类 | 山东省
收获机械 | 谷物收获机械 | 自走履带式谷物联合收割机（全喂入） | 4kg/s及以上自走履带式谷物联合收割机(全喂入) | 中联重机浙江有限公司 | 履带式全喂入谷物联合收割机 | 4LZD-5.0ZB2 | 轮式/履带式:履带式 ;喂入量:5.0kg/s; | 结构形式：纵向轴流全喂入履带自走式(收获打捆一体机）；喂入量kg/s：5.0；打（压）捆机构型式：方捆；整机外形尺寸 (长×宽×高)mm：5750×2500×2950；整机质量kg：4220；割台工作幅宽mm：2200；履带节距×节数×宽度：90mm×56节×500mm；最小离地间隙mm：280；履带轨距mm：1250；作业小时生产率h㎡/h：小麦：0.4～0.6，水稻：0.3～0.5 | 25080 | 通用类 | 浙江省
收获机械 | 谷物收获机械 | 自走履带式谷物联合收割机（全喂入） | 4kg/s及以上自走履带式谷物联合收割机(全喂入) | 沃得农机（沈阳）有限公司 | 履带自走全喂入式谷物联合收割机 | 4LZ-8.0EA | 轮式/履带式:履带式 ;喂入量:8.0kg/s; | 喂入量：8.0kg/s；结构型式：履带自走全喂入式；喂入方式：全喂入；外形尺寸（mm）：5530×3880×3300；配套发动机：玉柴YCD4J33T6-140C（国Ⅲ排放标准）；配套动力：103kW；额定转速：2600r/min；割台宽度：3280mm；整机使用质量：3900kg；履带规格：90mm×60节×500mm（选装550mm、600mm）；履带轨距：2150mm；变速箱类型：液压无级变速器（HST）+机械变速箱；制动器型式：湿式摩擦片式；茎秆切碎器型式：旋转刀片式；卸粮方式：机械自动卸粮。 | 25080 | 通用类 | 辽宁省
收获机械 | 谷物收获机械 | 自走履带式谷物联合收割机（全喂入） | 4kg/s及以上自走履带式谷物联合收割机(全喂入) | 沃得农机（沈阳）有限公司 | 履带自走全喂入式谷物联合收割机 | 4LZ-9.0FF | 轮式/履带式:履带式 ;喂入量:9.0kg/s; | 喂入量：9.0kg/s；结构型式：履带自走全喂入式；喂入方式：全喂入；外形尺寸（mm）：5630×4130×3300；配套发动机：玉柴YC4A175-T301（国Ⅲ排放标准）；配套动力：129kW；额定转速：2300r/min；割台宽度：3900mm；整机使用质量：4250kg；变速箱类型：液压无级变速器（HST）+机械变速箱；制动器型式：湿式摩擦片式；茎秆切碎器型式：旋转刀片式；履带规格：90mm×60节×500mm（选装550mm、600mm）；履带轨距：1550mm；接粮方式：机械自动卸粮。 | 25080 | 通用类 | 辽宁省
收获机械 | 谷物收获机械 | 自走履带式谷物联合收割机（全喂入） | 4kg/s及以上自走履带式谷物联合收割机(全喂入) | 江苏沃得农业机械有限公司 | 履带自走全喂入式谷物联合收割机 | 4LZ-7.0H | 轮式/履带式:履带式 ;喂入量:7.0kg/s; | 喂入量（kg/s）：7.0；结构型式：履带自走全喂入式；喂入方式：全喂入；割台宽度（mm）：2800；配套发动机型号：常柴4G33V16、全柴4G1-125U31、玉柴YC4DK125-T300（国Ⅲ排放标准）；标定功率(kW)：92；标定转速(r/min)：2600；结构质量（kg）：3360；外形尺寸（长×宽×高）（mm）：5390×3330×2900；割刀型式：标Ⅱ型；履带规格（节距mm×节数×宽mm）：90mm×53节×500mm（选装550mm）；履带轨距（mm）：1360；变速箱类型：液压无级变速器（HST）+机械变速箱；制动器型式：摩擦片式；茎秆切碎器型式：旋转刀片式；卸粮方式：机械自动卸粮。 | 25080 | 通用类 | 江苏省
收获机械 | 谷物收获机械 | 自走履带式谷物联合收割机（全喂入） | 4kg/s及以上自走履带式谷物联合收割机(全喂入) | 沃得农机（沈阳）有限公司 | 履带自走全喂入式谷物联合收割机 | 4LZ-8.0EE | 轮式/履带式:履带式 ;喂入量:8.0kg/s; | 喂入量：8.0kg/s；结构型式：履带自走全喂入式；喂入方式：全喂入；外形尺寸（mm）：5530×3880×3300；配套发动机：玉柴YCD4J33T6-140C（国Ⅲ排放标准）；配套动力：103kW；额定转速：2600r/min；割台宽度：3280mm；整机使用质量：3900kg；履带规格：90mm×60节×500mm（选装550mm、600mm）；履带轨距：1450mm；变速箱类型：液压无级变速器（HST）+机械变速箱；制动器型式：湿式摩擦片式；茎秆切碎器型式：旋转刀片式；卸粮方式：机械自动卸粮。 | 25080 | 通用类 | 辽宁省
收获机械 | 谷物收获机械 | 自走履带式谷物联合收割机（全喂入） | 4kg/s及以上自走履带式谷物联合收割机(全喂入) | 江苏沃得农业机械有限公司 | 履带自走全喂入式谷物联合收割机 | 4LZ-7.0HQ | 轮式/履带式:履带式 ;喂入量:7.0kg/s; | 喂入量（kg/s）：7.0；结构型式：履带自走全喂入式；喂入方式：全喂入；割台宽度（mm）：2800；配套发动机型号：常柴4G33V16、全柴4G1-125U31、玉柴YC4DK125-T300（国Ⅲ排放标准）；标定功率(kW)：92；标定转速(r/min)：2600；结构质量（kg）：3160；外形尺寸（长×宽×高）（mm）：5390×3330×2800；割刀型式：标Ⅱ型；履带规格（节距mm×节数×宽mm）：90mm×53节×500mm（选装550mm）；履带轨距（mm）：1360；变速箱类型：液压无级变速器（HST）+机械变速箱；制动器型式：摩擦片式；茎秆切碎器型式：旋转刀片式；卸粮方式：机械自动卸粮。 | 25080 | 通用类 | 江苏省
收获机械 | 谷物收获机械 | 自走履带式谷物联合收割机（全喂入） | 4kg/s及以上自走履带式谷物联合收割机(全喂入) | 中联重机股份有限公司 | 履带式全喂入谷物联合收割机 | 4LZT-7.0ZA | 轮式/履带式:履带式 ;喂入量:7kg/s; | 结构型式：履带式全喂入；喂入量（kg/s）：7.0； | 25080 | 通用类 | 安徽省
收获机械 | 谷物收获机械 | 自走履带式谷物联合收割机（全喂入） | 4kg/s及以上自走履带式谷物联合收割机(全喂入) | 江苏沃得农业机械有限公司 | 履带自走全喂入式谷物联合收割机 | 4LZ-7.0EM | 轮式/履带式:履带式 ;喂入量:7.0kg/s; | 喂入量（kg/s）：7.0；结构型式：履带自走全喂入式；喂入方式：全喂入；割台宽度（mm）：2560；配套发动机型号：玉柴YC4DK120-T300、常柴4G33V16（国Ⅲ排放标准）；标定功率(kW)：88、88.2；标定转速(r/min)：2600；结构质量（kg）：3730；外形尺寸（长×宽×高）（mm）：5840×2980×3010；割刀型式：标Ⅱ型；履带规格（节距mm×节数×宽mm）：90mm×56节×500mm（选装550mm）；履带轨距（mm）：1250；变速箱类型：液压无级变速器（HST）+机械变速箱；制动器型式：摩擦片式；茎秆切碎器型式：旋转刀片式；卸粮方式：机械自动卸粮。 | 25080 | 通用类 | 江苏省
收获机械 | 谷物收获机械 | 自走履带式谷物联合收割机（全喂入） | 4kg/s及以上自走履带式谷物联合收割机(全喂入) | 江苏沃得农业机械有限公司 | 履带自走全喂入式谷物联合收割机 | 4LZ-7.0EMQ | 轮式/履带式:履带式 ;喂入量:7.0kg/s; | 喂入量（kg/s）：7.0；结构型式：履带自走全喂入式；喂入方式：全喂入；割台宽度（mm）：2560；配套发动机型号：玉柴YC4DK120-T300、常柴4G33V16（国Ⅲ排放标准）；标定功率(kW)：88、88.2；标定转速(r/min)：2600；结构质量（kg）：3530；外形尺寸（长×宽×高）（mm）：5840×2980×2950；割刀型式：标Ⅱ型；履带规格（节距mm×节数×宽mm）：90mm×56节×500mm（选装550mm）；履带轨距（mm）：1250；变速箱类型：液压无级变速器（HST）+机械变速箱；制动器型式：摩擦片式；茎秆切碎器型式：旋转刀片式；卸粮方式：机械自动卸粮。 | 25080 | 通用类 | 江苏省
收获机械 | 谷物收获机械 | 自走履带式谷物联合收割机（全喂入） | 4kg/s及以上自走履带式谷物联合收割机(全喂入) | 中联重机股份有限公司 | 履带式全喂入谷物联合收割机 | 4LZT-7.0Z | 轮式/履带式:履带式 ;喂入量:7kg/s; | 结构型式：履带式全喂入；喂入量（kg/s）：7.0； | 25080 | 通用类 | 安徽省
收获机械 | 谷物收获机械 | 自走履带式谷物联合收割机（全喂入） | 4kg/s及以上自走履带式谷物联合收割机(全喂入) | 中联重机股份有限公司 | 履带式全喂入谷物联合收割机 | 4LZT-7.0ZA1 | 轮式/履带式:履带式 ;喂入量:7kg/s; | 结构型式：履带式全喂入；喂入量（kg/s）：7.0； | 25080 | 通用类 | 安徽省
收获机械 | 谷物收获机械 | 自走履带式谷物联合收割机（全喂入） | 0.6-1kg/s自走履带式谷物联合收割机(全喂入),包含1-1.5kg/s自走履带式水稻联合收割机(全喂入) | 四川刚毅科技集团有限公司 | 谷物联合收割机 | 4L-0.6A | 轮式/履带式:履带式 ;喂入量:0.6kg/s; | 产品型号名称：4L-0.6A型谷物联合收割机；额定喂入量：0.6kg/s；发动机生产企业：无锡华源凯马发动机有限公司；发动机型号，KM195FD。发动机功率，7.5KW，发动机转速，3600r/min。燃油种类，柴油。发放阶段，国三。整机质量：440kg。 | 5980 | 通用类 | 四川省
收获机械 | 谷物收获机械 | 自走履带式谷物联合收割机（全喂入） | 4kg/s及以上自走履带式谷物联合收割机(全喂入) | 泰州常发农业装备有限公司 | 履带自走式谷物联合收割机 | 4LZ-6 | 轮式/履带式:履带式 ;喂入量:6kg/s; | 结构型式：全喂入；外形尺寸（长×宽×高）：5400mm×2520mm×2800mm；整机质量：3800kg；割台宽度：2200mm；喂入量：6kg/s；割刀型式：标准Ⅱ型；拨禾轮型式：偏心式；脱粒机构布置方式：轴流式；脱粒滚筒型式：轴流钉齿式；凹板筛型式：栅格式；风扇型式：离心式；履带规格（节距×节数×宽）：90mm×56节×450mm；履带轨距：1205mm；变速箱型式：液压无极变速+机械变速箱；制动器型式：湿式摩擦片；茎秆切碎器型式：动刀片+定刀片；位置：脱粒滚筒后部，排草口下方；幅宽：880mm。复脱器型式：动刀片+定刀片；卸粮方式：机械自动卸粮 | 25080 | 通用类 | 江苏省
收获机械 | 谷物收获机械 | 自走履带式谷物联合收割机（全喂入） | 4kg/s及以上自走履带式谷物联合收割机(全喂入) | 中联重机股份有限公司 | 履带式全喂入谷物联合收割机 | 4LZT-7.0Z1 | 轮式/履带式:履带式 ;喂入量:7kg/s; | 结构型式：履带式全喂入；喂入量（kg/s）：7.0； | 25080 | 通用类 | 安徽省
收获机械 | 谷物收获机械 | 自走履带式谷物联合收割机（全喂入） | 0.6-1kg/s自走履带式谷物联合收割机(全喂入),包含1-1.5kg/s自走履带式水稻联合收割机(全喂入) | 四川红驰农机制造有限公司 | 履带式谷物联合收割机 | 4L-0.8 | 轮式/履带式:履带式 ;喂入量:0.8kg/s; | 喂入量:0.8kg/s；喂入方式:全喂入；结构型式:自走履带式. | 5980 | 通用类 | 四川省
收获机械 | 谷物收获机械 | 自走履带式谷物联合收割机（全喂入） | 4kg/s及以上自走履带式谷物联合收割机(全喂入) | 江苏沃得农业机械有限公司 | 履带自走全喂入式谷物联合收割机 | 4LZ-6.0MC | 轮式/履带式:履带式 ;喂入量:6.0kg/s; | 喂入量（kg/s）：6.0；结构型式：履带自走全喂入式；喂入方式：全喂入；割台宽度（mm）：2100；配套发动机型号：常柴4G33TC-101G31G1（国Ⅲ排放标准）；标定功率(kW)：74.5；标定转速(r/min)：2600；结构质量（kg）：3460；外形尺寸（长×宽×高）（mm）：5460×2670×2950；割刀型式：标Ⅱ型；履带规格（节距mm×节数×宽mm）：90mm×51节×450mm（选装500mm、550mm）；履带轨距（mm）：1250；变速箱类型：液压无级变速器（HST）+机械变速箱；制动器型式：摩擦片式；茎秆切碎器型式：旋转刀片式；卸粮方式：机械自动卸粮。 | 25080 | 通用类 | 江苏省
收获机械 | 谷物收获机械 | 自走履带式谷物联合收割机（全喂入） | 0.6-1kg/s自走履带式谷物联合收割机(全喂入),包含1-1.5kg/s自走履带式水稻联合收割机(全喂入) | 四川红驰农机制造有限公司 | 履带式谷物联合收割机 | 4LZ-0.6 | 轮式/履带式:履带式 ;喂入量:0.6kg/s; | 喂入量:0.6kg/s；喂入方式:全喂入；结构型式:自走履带式. | 5980 | 通用类 | 四川省
收获机械 | 谷物收获机械 | 自走履带式谷物联合收割机（全喂入） | 4kg/s及以上自走履带式谷物联合收割机(全喂入) | 中联重机浙江有限公司 | 履带式全喂入谷物联合收割机 | 4LZT-5.0ZF | 轮式/履带式:履带式 ;喂入量:5.0kg/s; | 结构形式：纵向轴流全喂入履带自走式；喂入量kg/s：5.0；工作状态外形尺寸 (长×宽×高)mm：5475×2450×2900；整机质量kg：3540；割台宽度mm：2000；履带节距×节数×宽：90mm×53节×450mm；最小离地间隙mm：275；履带轨距mm：1250；作业小时生产率h㎡/h：0.2～0.4。 | 25080 | 通用类 | 浙江省
收获机械 | 谷物收获机械 | 自走履带式谷物联合收割机（全喂入） | 4kg/s及以上自走履带式谷物联合收割机(全喂入) | 江苏沃得农业机械有限公司 | 履带自走全喂入式谷物联合收割机 | 4LZ-6.0MCQ | 轮式/履带式:履带式 ;喂入量:6.0kg/s; | 喂入量（kg/s）：6.0；结构型式：履带自走全喂入式；喂入方式：全喂入；割台宽度（mm）：2100；配套发动机型号：常柴4G33TC-101G31G1（国Ⅲ排放标准）；标定功率(kW)：74.5；标定转速(r/min)：2600；结构质量（kg）：3260；外形尺寸（长×宽×高）（mm）：5460×2670×2950；割刀型式：标Ⅱ型；履带规格（节距mm×节数×宽mm）：90mm×51节×450mm（选装500mm、550mm）；履带轨距（mm）：1250；变速箱类型：液压无级变速器（HST）+机械变速箱；制动器型式：摩擦片式；茎秆切碎器型式：旋转刀片式；卸粮方式：机械自动卸粮。 | 25080 | 通用类 | 江苏省
收获机械 | 谷物收获机械 | 自走履带式谷物联合收割机（全喂入） | 4kg/s及以上自走履带式谷物联合收割机(全喂入) | 中联重机浙江有限公司 | 履带式全喂入谷物联合收割机 | 4LZT-5.0ZE | 轮式/履带式:履带式 ;喂入量:5.0kg/s; | 结构形式：纵向轴流全喂入履带自走式；喂入量kg/s：5.0；工作状态外形尺寸 (长×宽×高)mm：5475×2450×2900；整机质量kg：3510；割台宽度mm：2000；履带节距×节数×宽：90mm×53节×450mm；最小离地间隙mm：275；履带轨距mm：1250；作业小时生产率h㎡/h：0.2～0.4。 | 25080 | 通用类 | 浙江省
收获机械 | 谷物收获机械 | 自走履带式谷物联合收割机（全喂入） | 0.6-1kg/s自走履带式谷物联合收割机(全喂入),包含1-1.5kg/s自走履带式水稻联合收割机(全喂入) | 四川红驰农机制造有限公司 | 履带式谷物联合收割机 | 4LZ-0.6A | 轮式/履带式:履带式 ;喂入量:0.6kg/s; | 喂入量:0.6kg/s；喂入方式:全喂入；结构型式:自走履带式. | 5980 | 通用类 | 四川省
收获机械 | 谷物收获机械 | 自走履带式谷物联合收割机（全喂入） | 2.1-3kg/s自走履带式谷物联合收割机(全喂入),包含3-4kg/s自走履带式水稻联合收割机(全喂入) | 德阳市川收农业机械制造有限公司 | 全喂入履带联合收割机 | 4LZ-2.2 | 轮式/履带式:履带式 ;喂入量:2.2kg/s; | 喂入量：2.2KG/S；自走履带式；喂入方式:全喂入 | 20500 | 通用类 | 四川省
收获机械 | 谷物收获机械 | 自走履带式谷物联合收割机（全喂入） | 4kg/s及以上自走履带式谷物联合收割机(全喂入) | 中联重机浙江有限公司 | 履带式全喂入谷物联合收割机 | 4LZT-8.0Z | 轮式/履带式:履带式 ;喂入量:8.0kg/s; | 结构型式：全喂入履带自走式；喂入量kg/s：8.0；整机外形尺寸 (长×宽×高)mm：6300×3400×3170；整机质量kg：6150；割台工作幅宽mm：3200；履带节距×节数×宽度：90mm×66节×600mm；最小离地间隙mm：495；履带轨距mm：2150；作业小时生产率h㎡/h：0.4～1.2。 | 25080 | 通用类 | 浙江省
收获机械 | 玉米收获机械 | 自走式玉米收获机 | 2行摘穗剥皮型自走式玉米收获机 | 德州春明农业机械有限公司 | 自走式玉米收获机 | 4YZP-2D | 收获行数:2行;是否可剥皮:是 ;是否茎穗兼收:否 ; | 结构型式：轮式、摘穗、剥皮、秸秆还田；整机外形尺寸（长×宽×高）：6500×2100×3200mm；结构质量：3900kg；工作行数：2行；行距：630mm；工作幅宽：1360mm；果穗升运器结构型式：链条刮板式；摘穗机构型式：卧式螺旋摘穗辊式；剥皮机构型式：胶辊+铁辊；割台型式：卧式；卸粮方式：液压侧翻式；秸秆粉碎还田机构型式：锤爪式；变速机构型式：机械式（3×2＋1）；驱动桥型式：前（机械驱动），后（无）；制动器型式：前（鼓式），后（无）。 | 22400 | 通用类 | 山东省
收获机械 | 玉米收获机械 | 自走式玉米收获机 | 2行摘穗剥皮型自走式玉米收获机 | 德州春明农业机械有限公司 | 履带式玉米收获机 | 4YPU-2B | 收获行数:2行;是否可剥皮:是 ;是否茎穗兼收:否 ; | 结构型式：履带式、摘穗、剥皮、秸秆还田；整机外形尺寸（长×宽×高）：6350×1700×2750mm；结构质量：3900kg；工作行数：2行；行距：600mm；工作幅宽：1350mm；果穗升运器结构型式：链条刮板式；摘穗机构型式：卧式摘穗板式；剥皮机构型式：胶辊+铁辊；割台型式：卧式；卸粮方式：液压侧翻式；秸秆粉碎还田机构型式：甩刀式；变速机构型式：机械式+静液压无级变速；驱动桥型式：前（静液压驱动），后（无）；制动器型式：前（内置式纸基摩擦制动器），后（无）；履带节距：90mm；履带节数：48节；履带宽度：280mm；履带轨距：1250mm。 | 22400 | 通用类 | 山东省
收获机械 | 玉米收获机械 | 自走式玉米收获机 | 4行及以上摘穗剥皮型自走式玉米收获机 | 河北中农博远农业装备有限公司 | 自走式玉米联合收获机 | 4YZ-4X | 收获行数:4行;是否可剥皮:是 ;是否茎穗兼收:否 ; | 结构型式：轮式、摘穗、剥皮 、秸秆还田；配套发动机型号规格：YC6J190-T303；配套发动机生产企业：广西玉柴机器股份有限公司；配套发动机结构型式：立式、水冷、四冲程、空空中冷、高压共轨；配套发动机额定功率： 140kW；配套发动机额定转速：2200r/min；整机外形尺寸(长×宽×高)：6515mm×2450mm×3360mm；工作行数（通道数）： 4 行；行距： 550mm；工作幅宽： 2320 mm；最大通过高度： 3300mm；最小离地间隙：240 mm；作业速度： 1.55～5.0 km/h；作业小时生产率： 0.3～0.5 hm²/h；单位面积燃油消耗量：≤50 kg/hm²；果穗升运器布置位置：中置；果穗升运器结构型式：刮板式；摘穗机构型式： 摘穗辊式；摘穗辊/板数量：8个；剥皮机构型式：胶辊；剥皮辊数量：20个；割台型式：卧式；风扇数量：1个；卸粮方式：侧翻式；秸秆粉碎还田机构型式：滚刀式、甩刀式；秸秆粉碎还田机构位置：前置、中置；秸秆粉碎还田机构工作幅宽：930×2、2200mm；驾驶室型式：普通式；变速机构型式：机械式；驱动桥型式（前/后）：机械式（前驱；制动器型式（前/后）：前轮：盘式、后轮：鼓式；轴距： 2950mm；导向轮轮距 1750mm；驱动轮轮距：1900mm；导向轮轮胎规格：10/75-15.3；驱动轮轮胎规格：13.6-24； | 53500 | 通用类 | 河北省
收获机械 | 玉米收获机械 | 自走式玉米收获机 | 4行及以上摘穗剥皮型自走式玉米收获机 | 中联重机股份有限公司 | 自走式玉米收获机 | 4YZ-4CM2A | 收获行数:4行;是否可剥皮:是 ;是否茎穗兼收:否 ; | 结构型式：自走式（摘穗剥皮型）、粉碎还田；作行数：4行；工作幅宽（mm）：2230； | 53500 | 通用类 | 安徽省
收获机械 | 玉米收获机械 | 自走式玉米收获机 | 4行及以上摘穗剥皮型自走式玉米收获机 | 中联重机股份有限公司 | 自走式玉米收获机 | 4YZ-4E1A | 收获行数:4行;是否可剥皮:是 ;是否茎穗兼收:否 ; | 结构型式：自走式（摘穗剥皮型）、粉碎还田；作行数：4行；工作幅宽（mm）：2400； | 53500 | 通用类 | 安徽省
收获机械 | 玉米收获机械 | 自走式玉米收获机 | 4行及以上摘穗剥皮型自走式玉米收获机 | 常州常发重工科技有限公司 | 自走式玉米收获机 | 4YZB-4G | 收获行数:4行;是否可剥皮:是 ;是否茎穗兼收:否 ; | 结构型式：轮式、摘穗、剥皮、秸秆还田；外形尺寸（长×宽×高）：6950mm×2450mm×3500mm；结构质量：6950kg；工作行数：4行，行距：550mm，工作幅宽：2450mm；果穗升运器布置位置：中置，果穗升运器结构型式：链耙式；摘穗机构型式：摘穗辊式；摘穗辊/板数量：8个；剥皮机构型式：橡胶辊，剥皮辊数量：20个；割台型式：卧式；割刀型式：甩刀式；卸粮方式：机械卸粮；驾驶室型式：普通式；变速机构型式：液压无极变速+机械变速箱；驱动桥型式：静液压驱动；制动器型式：盘式；秸秆粉碎还田机构型式：甩刀式，秸秆粉碎还田机构位置：中置，秸秆粉碎还田机构工作幅宽：2250mm；轮胎规格：导向轮10-15，驱动轮15-24 | 53500 | 通用类 | 江苏省
收获机械 | 玉米收获机械 | 自走式玉米收获机 | 2行摘穗剥皮型自走式玉米收获机 | 德州春明农业机械有限公司 | 履带式玉米收获机 | 4YPU-2A | 收获行数:2行;是否可剥皮:是 ;是否茎穗兼收:否 ; | 结构型式：履带式、摘穗、剥皮、秸秆还田；整机外形尺寸（长×宽×高）：5800×1700×2750mm；结构质量：3450kg；工作行数：2行；行距：630mm；工作幅宽：1360mm；果穗升运器结构型式：链条刮板式；摘穗机构型式：卧式螺旋摘穗辊式；剥皮机构型式：胶辊+铁辊；割台型式：卧式；卸粮方式：液压侧翻式；秸秆切碎还田机构型式：滚刀式；变速机构型式：机械式+静液压无级变速；驱动桥型式：前（静液压驱动），后（无）；制动器型式：前（内置式纸基摩擦制动器），后（无）；履带节距：90mm；履带节数：48节；履带宽度：280mm；履带轨距：1250mm。 | 22400 | 通用类 | 山东省
收获机械 | 玉米收获机械 | 自走式玉米收获机 | 4行及以上摘穗剥皮型自走式玉米收获机 | 山东金大丰机械有限公司 | 自走式玉米收获机 | 4YZP-4A | 收获行数:4行;是否可剥皮:是 ;是否茎穗兼收:否 ; | 结构型式：自走 轮式 剥皮 还田；配套发动机(或拖拉机）额定功率（kw）：118；配套发动机额定转速（r/min）2300； 工作状态外形尺寸（长×宽×高） mm：8200×2990×3550；工作行数：4行；适用行距范围（mm）:570～670；工作幅宽（mm）：2725；轮距导向轮（mm）：1850；轮距驱动轮（mm）：1850；轮胎规格导向轮：10.0/75-15.3；轮胎规格驱动轮：15-24； | 53500 | 通用类 | 山东省
收获机械 | 玉米收获机械 | 自走式玉米收获机 | 3行摘穗剥皮型自走式玉米收获机 | 沧州田霸农机有限公司 | 自走式玉米收获机 | 4YZB-3B1 | 收获行数:3行;是否可剥皮:是 ;是否茎穗兼收:否 ; | 收获行数：3行，行距：550mm，工作幅宽：1700mm，功率：88.2KW，外形尺寸（长×宽×高）mm：6500×2250×3200，最小离地间隙：290mm，轴距：2460mm，导向轮轮距：1340mm，驱动轮轮距：1460mm，导向轮轮胎规格：10-15，驱动轮轮胎规格：11.2-24 | 42300 | 通用类 | 河北省
收获机械 | 玉米收获机械 | 自走式玉米收获机 | 4行及以上摘穗剥皮型自走式玉米收获机 | 沧州田霸农机有限公司 | 自走式玉米收获机 | 4YZB-4B | 收获行数:4行;是否可剥皮:是 ;是否茎穗兼收:否 ; | 收获行数：4行，行距：550mm，工作幅宽：2300mm，功率：129KW，外形尺寸（长×宽×高）mm：6500×2500×3200，最小离地间隙：280mm，轴距：2600mm，导向轮轮距：1700mm，驱动轮轮距：1800mm，导向轮轮胎规格：10-15，驱动轮轮胎规格：13.6-24 | 53500 | 通用类 | 河北省
收获机械 | 玉米收获机械 | 自走式玉米收获机 | 3行摘穗剥皮型自走式玉米收获机 | 沧州田霸农机有限公司 | 自走式玉米收获机 | 4YZB-3A1 | 收获行数:3行;是否可剥皮:否 ;是否茎穗兼收:是 ; | 收获行数：3行，行距：550mm，工作幅宽：1700mm，功率：74.5KW，外形尺寸（长×宽×高）mm：6000×2060×2970，最小离地间隙：285mm，轴距：2460mm，导向轮轮距：1340mm，驱动轮轮距：1460mm，导向轮轮胎规格：10-15，驱动轮轮胎规格：12.5/80-20 | 42300 | 通用类 | 河北省
收获机械 | 玉米收获机械 | 自走式玉米收获机 | 3行摘穗剥皮型自走式玉米收获机 | 河北春柳机械有限公司 | 履带式玉米收获机 | 4YZP-3L | 收获行数:3行;是否可剥皮:是 ;是否茎穗兼收:否 ; | 结构型式:摘穗剥皮型；外形尺寸（工作状态，长×宽×高)mm：5710×1910×2800（选配5710×1680×2800）；结构质量（kg）：3660；工作行数：3行；适应行距范围cm：56（选配47）；果穗升运器布置位置：中置；果穗升运器结构型式：链耙式；摘穗机构型式：拉茎辊摘穗板式；剥皮机型式：双胶辊；剥皮机数量（对）：6；秸秆处理机构型式：甩刀式；工作幅宽：1445mm；位置:前置。驱动方式：前驱；制动器型式：湿摩擦片式（前）；驱动桥型式：机械式；履带节距：90mm; 履带节数:48；履带宽度：280mm; | 42300 | 通用类 | 河北省
收获机械 | 玉米收获机械 | 自走式玉米籽粒联合收获机 | 5行及以上自走式玉米籽粒联合收获机(横轴流) | 中联重机股份有限公司 | 自走式玉米籽粒联合收获机 | 4YZL-5B2 | 收获行数:5行;是否为纵轴流:否 ; | 结构型式（自走式）：脱粒型；工作行数：5行；工作幅宽（mm）：2930； | 40000 | 通用类 | 安徽省
收获机械 | 玉米收获机械 | 自走式玉米籽粒联合收获机 | 5行及以上自走式玉米籽粒联合收获机(纵轴流) | 佳木斯常发佳联农业装备有限公司 | 玉米籽粒收获机 | 4YZ-6F | 收获行数:6行;是否为纵轴流:是 ; | 结构型式：轮式自走式（籽粒型）；外形尺寸（长×宽×高）：10100mm×4020mm×4230mm；结构质量：9500kg；工作行数：6行，适用行距范围：600-750mm，工作幅宽：3920mm，拉茎辊型式：锥螺旋加叶辊，摘穗辊型式：钢板可调；脱粒滚筒型式：纹杆块式/钉齿式；风扇型式：贯流式；凹板筛型式：栅格式/梳齿式；变速箱类型：液压无极变速+机械变速箱，秸秆切碎器型式：甩刀式，轮胎规格：导向轮12-18，驱动轮28L-26 | 65000 | 通用类 | 黑龙江
收获机械 | 玉米收获机械 | 自走式玉米籽粒联合收获机 | 5行及以上自走式玉米籽粒联合收获机(横轴流) | 河南沃德机械制造有限公司 | 玉米联合收获机 | 4YL-5 | 收获行数:5行;是否为纵轴流:否 ; | 结构型式：自走式（玉米籽粒收获型），外形尺寸（长×宽×高）mm：7360×2950×3320，作业幅宽（mm）：2950，结构质量（kg）：5870，作业行数（行）：5； | 40000 | 通用类 | 河南省
收获机械 | 玉米收获机械 | 自走式玉米籽粒联合收获机 | 5行及以上自走式玉米籽粒联合收获机(纵轴流) | 洛阳中收机械装备有限公司 | 自走式玉米籽粒联合收获机 | 4YL-5A2 | 收获行数:5行;是否为纵轴流:是 ; | 结构型式(自走式)：脱粒型；工作状态外形尺寸长×宽×高（mm）：7660×3200×3530；结构质量（kg）：6750；工作行数：5；适应行距范围（cm）：550～650；摘穗机构型式：摘穗辊式；脱粒机构布置方式：纵向轴流式；凹板筛型式：栅格式；复脱器型式：刮板链条式；变速箱类型：机械式+无极变速式；驱动方式：4×2；制动器型式：鼓式（导向轮）、钳盘式（驱动轮）；驱动桥型式：静液压驱动；驾驶室类型：普通式；卸粮方式：机械；轮胎规格 ：导向轮10.0/75-15.3；驱动轮：15-24。 | 65000 | 通用类 | 河南省
收获机械 | 玉米收获机械 | 自走式玉米籽粒联合收获机 | 5行及以上自走式玉米籽粒联合收获机(纵轴流) | 洛阳中收机械装备有限公司 | 自走式玉米籽粒联合收获机 | 4YL-5A1 | 收获行数:5行;是否为纵轴流:是 ; | 结构型式(自走式)：脱粒型；工作状态外形尺寸长×宽×高（mm）：7660×3200×3530；结构质量（kg）：6750；工作行数：5；适应行距范围（cm）：550～650；摘穗机构型式：摘穗辊式；脱粒机构布置方式：纵向轴流式；凹板筛型式：栅格式；复脱器型式：刮板链条式；变速箱类型：机械式+无极变速式；驱动方式：4×2；制动器型式：鼓式（导向轮）、钳盘式（驱动轮）；驱动桥型式：机械驱动；驾驶室类型：普通式；卸粮方式：机械；轮胎规格 ：导向轮10.0/75-15.3；驱动轮：15-24。 | 65000 | 通用类 | 河南省
收获机械 | 玉米收获机械 | 自走式玉米籽粒联合收获机 | 5行及以上自走式玉米籽粒联合收获机(横轴流) | 山东金大丰机械有限公司 | 自走式玉米籽粒联合收获机 | 4YZL-5A | 收获行数:5行;是否为纵轴流:否 ; | 工作行数：5行；割幅：2.93M；形式:自走式(脱粒、非剥皮型)；工作状态外形尺寸(长×宽×高)：7340mm×3020mm×3380mm；发动机额定功率（kW）：129；发动机额定转速（r/min）：2200；驱动桥型式：机械变速箱＋封闭边减箱；集粮箱卸粮方式：多方位缷粮；轴距（mm）：2767；导向轮轮距（mm）：1810；驱动轮轮距（mm）：1920； | 40000 | 通用类 | 山东省
收获机械 | 玉米收获机械 | 自走式玉米籽粒联合收获机 | 5行及以上自走式玉米籽粒联合收获机(纵轴流) | 山东金大丰机械有限公司 | 自走式玉米籽粒联合收获机 | 4YZL-5 | 收获行数:5行;是否为纵轴流:是 ; | 结构型式(自走式):脱粒、非剥皮型；工作幅宽（mm）:2930；外形尺寸(长*宽*高)mm:7400*3020*3460；整机质量(kg):7140；配套动力(kw):129；配套发动机型号规格:玉柴YC4A175-T300；配套发动机生产企业:广西玉柴机器股份有限公司；额定转速r/min:2200；排放阶段:第三阶段；工作行数(行):5；轴距（mm）:2710轮距导向轮（mm）:1810；轮距驱动轮（mm）:1920；轮胎规格导向轮:10/75-15.3；轮胎规格驱动轮:15-24；脱粒滚筒型式：纵轴流钉齿式； | 65000 | 通用类 | 山东省