## 省导入补贴产品
贵州省2019年农机购置补贴第二批归类归档产品信息（公告稿）
序号 | 机具大类 | 机具小类 | 机具品目 | 分档名称 | 企业名称 | 产品名称 | 机具型号 | 配置参数 | 中央补贴额 | 企业所属省份 | 机具类型 | 备注
1 | 动力机械 | 拖拉机 | 轮式拖拉机 | 50-60马力四轮驱动拖拉机 | 泰安泰山国泰拖拉机制造有限公司 | 轮式拖拉机 | 泰山504D-1 | 结构尺寸（长*宽*高）：2900×1640×2200（安全架）（mm），整机质量（kg）： 1410，配套动力（kw）：36.8，轴距（mm）：1470，轮距(mm)(前/后)：1050/910-1030，最大配重（kg）(前/后)：0/240，档位数（前进/倒退）：8/2，发动机与主离合器联接方式：直联，发动机商标或品牌：四达，发动机型号：SD4DW3D，转向系型式：全液压，、变速箱型式：机械平面组成式，变速箱换挡方式：机械有级挡，轮胎型号（前轮/后轮）：7.00-12/13.6-16，液压悬挂系统型式：分置式，悬挂装置型式：后置三点悬挂，动力输出轴转速（r/min）：540/760；机架型式：无架式 | 17000.0000 | 山东省 | 通用类
2 | 动力机械 | 拖拉机 | 轮式拖拉机 | 50-60马力两轮驱动拖拉机 | 泰安泰山国泰拖拉机制造有限公司 | 轮式拖拉机 | 泰山500D-1 | 结构尺寸（长*宽*高）：2900×1640×2200（安全架）（mm），整机质量（kg）： 1450，配套动力（kw）：36.8，轴距（mm）：1370，轮距(mm)(前/后)：950、1000、1050/910-1030，最大配重（kg）(前/后)：0/240，档位数（前进/倒退）：8/2，发动机与主离合器联接方式：直联，发动机商标或品牌：四达，发动机型号：SD4DW3D，转向系型式：全液压，、变速箱型式：机械平面组成式，变速箱换挡方式：机械有级挡，轮胎型号（前轮/后轮）：5.00-14/13.6-16，液压悬挂系统型式：分置式，悬挂装置型式：后置三点悬挂，动力输出轴转速（r/min）：540/760；机架型式：无架式 | 12000.0000 | 山东省 | 通用类
3 | 动力机械 | 拖拉机 | 轮式拖拉机 | 120-140马力四轮驱动拖拉机 | 泰安泰山国泰拖拉机制造有限公司 | 轮式拖拉机 | 泰山1204B-1 | 结构尺寸（长*宽*高）：4060×1880×2600（驾驶室）（mm），整机质量（kg）： 3450，配套动力（kw）：88.3，轴距（mm）：2040，轮距(mm)(前/后)：1350、1450、1550/1300-1500，最大配重（kg）(前/后)：200/576，档位数（前进/倒退）：12/12，发动机与主离合器联接方式：直联，发动机商标或品牌：全柴，发动机型号：4C6-120C32，转向系型式：全液压，、变速箱型式：机械平面组成式，变速箱换挡方式：机械有级挡，轮胎型号（前轮/后轮）：9.5-24/14.9-30、8.3-24/14.9-30、8.3-24/14.9-28、7.5-20/12.4-28、7.5-20/12.4-32，液压悬挂系统型式：分置式，悬挂装置型式：后置三点悬挂，动力输出轴转速（r/min）：540/760；机架型式：无架 | 46500.0000 | 山东省 | 通用类
4 | 动力机械 | 拖拉机 | 轮式拖拉机 | 100-120马力四轮驱动拖拉机 | 泰安泰山国泰拖拉机制造有限公司 | 轮式拖拉机 | 泰山1004B-1 | 结构尺寸（长*宽*高）：4150×1880×2600（驾驶室）（mm），整机质量（kg）：2950，配套动力（kw）：73.6，轴距（mm）：2110，轮距(mm)(前/后)：1350、1450、1550/1300-1500，最大配重（kg）(前/后)：200/576，档位数（前进/倒退）：12/12，发动机与主离合器联接方式：直联，发动机商标或品牌：莱动，发动机型号：4TG100B1，转向系型式：全液压，、变速箱型式：机械平面组成式，变速箱换挡方式：机械有级挡，轮胎型号（前轮/后轮）：9.5-24/14.9-30、8.3-24/14.9-30、8.3-24/14.9-28、7.5-20/12.4-28、7.5-20/12.4-32，液压悬挂系统型式：分置式，悬挂装置型式：后置三点悬挂，动力输出轴转速（r/min）：540/760；机架型式：无架 | 33800.0000 | 山东省 | 通用类
5 | 动力机械 | 拖拉机 | 轮式拖拉机 | 50-60马力四轮驱动拖拉机 | 山东恒邦发动机制造有限公司 | 轮式拖拉机 | 泰拖-504D | 结构尺寸（长*宽*高）：3250×1350×2230（mm），整机质量：1530（kg），配套动力：36.8（kw），驱动型式：4×4轮式，轴距：1750（mm），轮距(前/后)：1050/1050(mm)，最大配重（前/后）： 32/40（kg），档位数（前进/倒退）：8/2/-，发动机与离合器联接方式：直联，发动机商标或品牌：常柴、扬动、四达、莱动、新柴、全柴、锡柴，发动机型号：YD4C50V1、SD4DW3D、4TE50、4TE50A、4D32T31/504、4B5-50V32、SD4BW3Z1、4DW93-50GG3U，转向系型式：液压转向，离合器型式：双片、干式、双作用，变速箱型式：直齿（4+1）×2平面组合式，变速箱换挡方式：啮合套换挡，机架型式：无架式，轮胎型号（前轮/后轮）：7.00-12/13.6-16，液压悬挂系统型式：半分置式，悬挂装置型式：后置三点悬挂，调节方式：综合调节，液压输出装置：/，动力输出轴型式：后置半独立式，动力输出轴转速：540/760（r/min） | 17000.0000 | 山东省 | 通用类
6 | 收获机械 | 饲料作物收获机械 | 搂草机 | 5.4m及以上侧向指盘式液压搂草机 | 任丘市迈拓农业机械有限公司 | 指轮式搂草机 | 9LZ-5.5A | 结构型式：指轮式；挂接方式：牵引式；折叠机构型式：液压式；搂齿数量：80×8；指轮数量：8；指轮直径mm：1500；搂幅m：5.5；配套动力范围KW：20～50；作业速度范围km/h：10～20。 | 5400.0000 | 河北省 | 非通用类
7 | 耕整地机械 | 耕地机械 | 旋耕机 | 单轴2000-2500mm旋耕机 | 连云港市连发机械有限公司 | 水旱两用旋耕机 | 1GKND-230 | 结构型式：框架式；外形尺寸（长×宽×高)mm：1400×2560×1152；配套功率(kW)：44.1-51.5；结构质量（kg）：460；工作幅宽(cm)：230㎝；传动方式：中间齿轮传动；总安装刀数量(把)：72/66（水田/旱田）；旋耕刀型号：IT245，与拖拉机连接方式：三点悬挂。 | 1900.0000 | 江苏省 | 通用类
8 | 耕整地机械 | 耕地机械 | 旋耕机 | 单轴2000-2500mm旋耕机 | 连云港市连发机械有限公司 | 旋耕机 | 1GKN-230H | 结构型式：框架式；外形尺寸（长×宽×高)mm：1050×2636×1400；配套动力范围(kW)：44.1-58.8；结构质量（kg）：580；工作幅宽(cm)：230㎝；传动方式：中间齿轮传动，动力输出轴转速（r/min）：540/720；理论前进速度（㎞/h）：2.5-6.5；耕深（㎝）：旱耕12-16，水耕14-18；与拖拉机连接方式：三点悬挂，刀辊设计转速（r/min）：230,235，228,265，刀辊最大回转半径（㎜）：245，总安装刀数(把)：62；旋耕刀型号：IT245。 | 1900.0000 | 江苏省 | 通用类
9 | 种植施肥机械 | 播种机械 | 免耕播种机 | 4-5行牵引式免耕穴播机 | 雷沃重工股份有限公司 | 免耕精量播种机 | 2BMXE-4A | 排种器型式：精量、指夹式；工作行数：4行；结构型式：牵引式、机械式；工作状态外形尺寸：3440mm×3400mm×1480mm，行距mm：400～700，工作幅宽mm：1600～2800；排肥器型式：外槽轮式；传动机构型式：地轮传动；破茬清垄工作部件型式：波纹圆盘+拨草轮 | 23300.0000 | 山东省 | 通用类
10 | 收获机械 | 谷物收获机械 | 自走轮式谷物联合收割机 | 7kg/s及以上自走轮式谷物联合收割机 | 雷沃重工股份有限公司 | 自走式谷物联合收割机 | 4LZ-10M6 | 结构型式:自走、轮式、全喂入，喂入量（kg/s）：10；整机质量（kg）：7250；工作状态外向型尺寸（长*宽*高）：7000×3625×3470mm；割台宽度（mm）：2750；卸粮方式：机械自动卸粮；割台幅宽mm：3250；最小离地间隙mm：280；主脱粒滚筒型式：纵轴流；变速机构型式：机械+静液压；导向轮轮胎规格：10.0/75-15.3；驱动轮轮胎规格：15-24；轮距mm：1900；轴距mm：3050； | 44900.0000 | 山东省 | 通用类
11 | 田间管理机械 | 中耕机械 | 田园管理机 | 4kW及以上汽油机田园管理机 | 重庆伊格斯机械有限公司 | 田园管理机 | 3TGQ-4.5 | 配套动力标定功率：4.5KW,标定转速：3600r/min，外形尺寸：1770*580*1080mm，结构型式：双轮驱动式；配套开沟器：旋转刀片式；开沟工作幅宽：11cm开沟深度：≥10cm；配套培土器：旋转刀片式；培土工作幅宽：24cm；培土高度：≥5cm | 800.0000 | 重庆市 | 非通用类
12 | 种植施肥机械 | 播种机械 | 免耕播种机 | 6行及以上牵引式免耕穴播机 | 雷沃重工股份有限公司 | 免耕精量播种机 | 2BMXE-6A | 排种器型式：精量、指夹式；工作行数：6行；结构型式：牵引式、机械式； 工作状态外形尺寸：3440mm×4600mm×1420mm，行距mm：400～650，工作幅宽mm：2400～3900；排肥器型式：外槽轮式；传动机构型式：地轮传动；破茬清垄工作部件型式：波纹圆盘+拨草轮 | 36500.0000 | 山东省 | 通用类
13 | 收获机械 | 茎秆收集处理机械 | 秸秆粉碎还田机 | 2.5m及以上秸秆粉碎还田机 | 河北圣和农业机械有限公司 | 秸秆切碎还田机 | 1JQ-360A | 作业幅宽：3.60m；结构形式：双侧边皮带传动；配套动力：115～135kW；结构质量：1300kg；外形尺寸（长×宽×高）：1440×4100×1200mm。 | 2700.0000 | 河北省 | 通用类
14 | 耕整地机械 | 耕地机械 | 耕整机 | 功率4kW及以上汽油机耕整机 | 湖南省鑫环机械有限公司 | 双轮耕整机 | 1ZS-23A | 1.型号名称 / 1ZS-23A型双轮耕整机 2.结构型式 / 双轮步耕式 3.配套发动机型号（燃油种类） / 170F(汽油) 4.配套发动机结构型式 / 单缸、四冲程 5.配套发动机标定功率 kW 4 6.配套发动机标定转速 r/min 3600 7.配套发动机起动方式 / 反冲式手拉起动 8.工作状态外形尺寸（长×宽×高） mm 1510×700×1040 9.双轮驱动式耕整机水田轮结构型式 / 金属叶轮式 10.双轮驱动式耕整机水田轮直径 mm 620 11.双轮驱动式耕整机水田轮叶片数 个 12 12.犁结构型式 / 牵引式 13.犁工作幅宽 mm 230 14.工作小时生产率 hm2/h ≥0.053 15.单位作业面积燃油消耗量 kg/hm2 ≤12.00 16.离合器型式 / 牙嵌离合器 17.结构质量 kg 62 | 800.0000 | 湖南省 | 非通用类
15 | 耕整地机械 | 耕地机械 | 微耕机 | 4kW及以上汽油机微耕机 | 湖南省鑫环机械有限公司 | 微耕机 | 1WGQ4.0-90 | 1.型号名称 / 1WGQ4.0-90型微耕机 2.结构型式 / 手持式 3.配套发动机型号名称 / TL170F/P型汽油机 4.配套发动机生产企业 / 重庆腾龙盛世机电有限公司 5.配套发动机标定功率 kW 4 6.配套发动机标定转速 r/min 3600 7.配套发动机起动方式 / 手动 8.配套发动机燃油种类 / 汽油 9.整机外形尺寸（长×宽×高） mm 1650×900×950 10.作业速度 m/s 0.1～0.3 11.扶把振动 m/s2 ≤20 12.作业小时生产率 hm2/(h·m) 0.04～0.06 13.单位作业面积燃油消耗量 kg/hm2 ≤30 14.工作幅宽 mm 900 15.发动机输出传动方式 / 齿轮 16.刀辊传动方式 / 齿轮 17.扶把调整幅度（水平方向） （º） / 18.扶把调整幅度（垂直方向） （º） 90 19.刀辊设计转速 r/min Ⅰ档：84；Ⅱ档：144 20.刀辊最大回转半径 mm 190 21.刀辊总安装刀数 / 24 22.旋耕刀型式 / 水旱两用刀 23.主离合器型式 / 摩擦片 24.主离合器状态 / 常开 25.水田轮结构型式 / / 26.水田轮直径 mm / | 800.0000 | 湖南省 | 非通用类
16 | 畜牧机械 | 饲料（草）加工机械设备 | 饲料（草）粉碎机 | 400mm以下饲料粉碎机 | 四川东工电机有限公司 | 齿爪式粉碎机 | 9FZ-20 | 结构型式：齿爪式，转子直径：φ200mm，外形尺寸：600mm×350mm×850mm，整机质量：22kg（不含电机），粉碎室宽度：115mm，扁齿数量：3个，主轴转速：4500-5500r/min | 210.0000 | 四川省 | 非通用类
17 | 种植施肥机械 | 播种机械 | 免耕播种机 | 6行及以上牵引式免耕穴播机 | 雷沃重工股份有限公司 | 免耕精量播种机 | 2BMXE-7A | 排种器型式：精量、指夹式；工作行数：7行；结构型式：牵引式、机械式；工作状态外形尺寸：3440mm×5270mm×1460mm，行距mm：500～650，工作幅宽mm：3500～4550；排肥器型式：外槽轮式；传动机构型式：地轮传动；破茬清垄工作部件型式：波纹圆盘+拨草轮 | 36500.0000 | 山东省 | 通用类
18 | 动力机械 | 拖拉机 | 轮式拖拉机 | 100-120马力四轮驱动拖拉机 | 北京弗雷森拖拉机有限公司 | 轮式拖拉机 | FS-1004 | 外廓尺寸：4250*2050*2785(mm)；驱动形式：四轮驱动；标定功率：73.6kW；发动机型号YCD4J23T8-100A；档位数：前进8/倒退4；前后轮胎：11.2-24/16.9-34 ,轴距：2195mm,轮距（前轮/后轮）或轨距：1600-1620/1600-1650（mm），最小离地间隙：380mm,最小使用质量kg：3910,发动机型号：YCD4J23T8-100A；功率：73.6kW,制造商：广西玉柴动力机械有限公司，排放阶段：国三 | 33800.0000 | 北京市 | 通用类
19 | 畜牧机械 | 饲料（草）加工机械设备 | 铡草机 | 1-3t/h铡草机 | 凤城市劲牛机械有限公司 | 风送式动力铡草机 | 9ZP-1.5 | 主机配套动力3.0KW，结构形式盘式，外形尺寸（长×宽×高）950mm×1080mm×1560mm，喂入口宽度180mm，喂入方式人工，主轴转速790r/min，喂入辊转速188、366r/min，动刀片数量4片，动刀片刀形圆弧，圆盘直径（含刀片）610mm，设计切草长度9、18mm，生产率：稻草≥1300kg/h、干玉米秸≥1000kg/h、谷草≥1500kg/h。 | 420.0000 | 辽宁省 | 非通用类
20 | 田间管理机械 | 中耕机械 | 田园管理机 | 4kW及以上汽油机田园管理机 | 重庆华世丹机械制造有限公司 | 田园管理机 | 3TGQ-5 | 主机型号名称：3TGQ-5田园管理机；配套发动机生产企业：重庆华世丹机械制造有限公司；配套发动机：H177F汽油机；；主机工作状态外形尺寸（长×宽×高）：1820×705×1010mm；主机扶把水平调整范围：180°；主机扶把上下调整范围：45°；主机发动机输出传动方式：直联；主机主离合器型式：摩擦片式；主机主离合器状态：常开；配套动力标定功率：5.1KW; 配套动力标定转速：3600r/min；配套开沟器型式：刀片式；配套开沟器传动方式：直齿传动；配套开沟器连接方式：直联式；配套培土器型式：刀片式；配套培土器传动方式：直齿传动；配套培土器连接方式：直联；配套起垄器型式：合土式；配套起垄器起垄数量：1；配套起垄器传动方式：直齿传动；配套起垄器连接方式：直联式 | 800.0000 | 重庆市 | 非通用类
21 | 耕整地机械 | 耕地机械 | 旋耕机 | 单轴2500mm及以上旋耕机 | 连云港市连发机械有限公司 | 反转灭茬机 | 1GFM-250 | 结构型式：框架式；工作状态外形尺寸（长×宽×高)mm：1690×2920×1300；配套拖拉机标定功率（kW）：95.6～147.1；结构质量（kg）：580；工作幅宽（㎝）：250；传动方式：侧边齿轮传动；总安装刀数（把）：64；刀片型式：IT245；动力输出轴转速（r/min）：540、720；刀辊转速（r/min）：200、228；与配套拖拉机联接方式：三点悬挂；作业速度（㎞/h）：2-5；耕深（㎝）：≥12；刀辊回转半径（㎜）：245。 | 2400.0000 | 江苏省 | 通用类
22 | 耕整地机械 | 耕地机械 | 微耕机 | 4kW及以上柴油机微耕机 | 重庆万合鼎盛机械制造有限公司 | 微耕机 | 1WG5.7-135FC-ZC | 配套发动机燃油机种类:柴油,标定功率:5.7kW,标定转速:3000r/min,起动方式:手拉起动,外形尺寸(长×宽×高):1740×1360×1000mm,作业速度:0.1~0.3m/s,作业小时生产率:≥0.04hm2/(h.m),单位作业面积燃油消耗量:≤30kg/hm2,幅宽:1350mm,传动方式:直联齿轮传动,扶把调整幅度:水平方向0°,垂直方向55°,刀辊设计转速:快档135r/min,慢档80r/min,最大回转半径:180mm,总安装刀数:38,旋耕刀型号:旱地刀,主离合器型式:摩擦片式,状态:常开 | 1300.0000 | 重庆市 | 非通用类
23 | 耕整地机械 | 耕地机械 | 耕整机 | 功率4kW及以上汽油机耕整机 | 湖南省鑫环机械有限公司 | 双轮耕整机 | 1ZS-4Q | 1.配套发动机生产厂家 / 重庆宏美科技有限公司 2.配套发动机型号 / 170F/P 汽油机 3.配套发动机结构型式 / 风冷、单缸、斜置、四冲程 4.配套发动机额定功率 kw 4.02 5.配套发动机额定转速 r/min 3600 6.配套发动机起动方式 / 手拉反冲 7.外形尺寸（长×宽×高） mm 1520×740×1100 8.结构质量 kg 68.5 9.双轮驱动式耕整机轮胎型号 / / 10.双轮驱动式耕整机水田轮结构型式 / 条幅式叶轮 11.双轮驱动式耕整机水田轮直径 mm 620 12.双轮驱动式耕整机水田轮叶片数 个 12 13.犁型号规格 / 1LS-125 14.犁结构型式 / 牵引式铧犁 15.犁工作幅宽 cm 25 16.主离合器型式 / 牙嵌式 17.耕宽 cm 25 18.耕深 cm ≥12 19.作业速度 km/h ≥1.5 20.作业小时生产率 hm2/h 0.040～0.060 21.单位作业面积燃油消耗量 kg/ hm2 ≤12.0 22.规格型号 / 1ZS-4Q 23.结构型式 / 双轮 | 800.0000 | 湖南省 | 非通用类
24 | 收获后处理机械 | 干燥机械 | 果蔬烘干机 | 容积15m³及以上果蔬烘干机,整体脱水 | 山东数能信息科技有限公司 | 果蔬烘干机 | 5HF-55B | 规格型号 / 5HF-55B 结构型式 / 整体、厢体批式 外形尺寸（长×宽×高） mm 8600×3600×3800（±100） 冷/热循环风机数量 个 15 冷/热循环风机电机功率 kW 9.75 排湿风机数量 个 3 排湿风机电机功率 kW 1.11 供热方式型号 / PW150-KFGW 供热方式类型 / 空气能热泵 供热方式数量 个 2 辅助电加热功率（适用时） kW 36 烘干室容积 m3 55.0±2% 干燥能力 kg/h ≥45 干燥不均匀度 % ≤7.0 耗电率 kW·h/kg ≤1.3 | 3000.0000 | 山东省 | 非通用类
25 | 耕整地机械 | 耕地机械 | 旋耕机 | 单轴2000-2500mm旋耕机 | 连云港市连发机械有限公司 | 反转灭茬机 | 1GFM-230 | 结构型式：框架式；工作状态外形尺寸（长×宽×高)mm：1690×2730×1260；配套拖拉机标定功率（kW）：88.2～110.2；结构质量（kg）：540；工作幅宽（㎝）：230；传动方式：侧边齿轮传动；总安装刀数（把）：60；刀片型式：IT245；动力输出轴转速（r/min）：540、720；刀辊转速（r/min）：200、228；与配套拖拉机联接方式：三点悬挂；作业速度（㎞/h）：2-5；耕深（㎝）：≥12；刀辊回转半径（㎜）：245。 | 1900.0000 | 江苏省 | 通用类
26 | 收获机械 | 饲料作物收获机械 | 打（压）捆机 | 4KW及以上圆捆压捆机 | 宁津方盛农业机械有限公司 | 青贮圆捆机 | 9QYG-0.5 | 喂入口宽度：520mm,卷压滚筒数量：30个，工作状态外形尺寸：3400mmx1510mmx1460mm,配套动力：固定式5.5kw；圆捆机压缩室直径：550mm。 | 7000.0000 | 山东省 | 通用类
27 | 耕整地机械 | 耕地机械 | 微耕机 | 4kW及以上柴油机微耕机 | 重庆合盛工业有限公司 | 微耕机 | 1WG5.3-135FC-ZC | 配套发动机：无锡华源凯马 排放阶段：国三柴油发动机 标定功率：5.3KW 标定转速：3000r/min 工作状态外观尺寸（长、宽、高 mm）：1710*1360*970 工作幅度：1350mm 传动方式：发动机输出直联、刀辊齿轮传送 旋耕刀型号：旱地刀 扶手调节幅度：水平方向：100度 垂直方向：205度 刀辊最大回转半径mm：180 | 1300.0000 | 重庆市 | 非通用类
28 | 畜牧机械 | 饲料（草）加工机械设备 | 揉丝机 | 2-4t/h揉丝机 | 西安大洋现代农业装备有限公司 | 秸秆揉丝机 | 9RC-10 | 结构形式：铡草揉搓式； 配套动力：18.5kw ; 动刀数量：3片：锤片数量：21片；转子直径：1100mm; 主轴转数：910r/min;喂入方式：自动喂入；生产效率（含水率60%）：11338kg/h. | 480.0000 | 陕西省 | 非通用类
29 | 农产品初加工机械 | 茶叶加工机械 | 茶叶杀青机 | 滚筒直径60cm及以上杀青机 | 浙江丰凯机械股份有限公司 | 茶叶滚筒杀青机 | 6CST-100 | 外形尺寸(长宽X高)mm 5930X1430X2450 滚筒直径（内径X长度）mm 1000X 5000 电机工功率/电压1.5/38kw/v 电机转速1400r/min 滚筒转速28-29r/min 热源形式：柴煤颗粒 整机质量：4380KG | 4800.0000 | 浙江省 | 非通用类
30 | 农产品初加工机械 | 茶叶加工机械 | 茶叶杀青机 | 滚筒直径60cm及以上杀青机 | 峨眉山市川江茶叶机械设备有限公司 | 茶叶滚筒杀青机 | 6CST-80 | 产品型号名称：6CST-80茶叶滚筒杀青机；滚筒内径：800mm；滚筒内部直段长度：4550mm；外形尺寸(长×宽×高)：5500mm(含进料接茶盘)×1400mm(含滚轮)×2100mm(含抽湿风机)；滚筒转速：0~45r/min；电加热功率：117kW；热源形式：电加热；滚筒电机额定功率：1.5~2.2kW | 4800.0000 | 四川省 | 非通用类
31 | 农产品初加工机械 | 茶叶加工机械 | 茶叶理条机 | 锅槽面积1-2.5m²茶叶理条机 | 峨眉山市川江茶叶机械设备有限公司 | 茶叶理条机 | 6CL-12/80 | 型号名称:6CL-12/80茶叶理条机；结构形式:锅槽式；作业型式:间歇式；加热形式:电加热；加热功率:24kW；下料方式:人工下料；往复运转电机功率:0.75-1.1kW；槽锅面积:1.1m2；锅槽长度:800mm；槽锅槽数:12槽；往复运转频次:80-220次/min(可调)；外形尺寸:长2350mm×宽1180mm×高910mm | 2500.0000 | 四川省 | 非通用类
32 | 农产品初加工机械 | 茶叶加工机械 | 茶叶杀青机 | 滚筒直径60cm及以上杀青机 | 峨眉山市川江茶叶机械设备有限公司 | 茶叶滚筒杀青机 | 6CST-60 | 产品型号名称：6CST-60茶叶滚筒杀青机；滚筒内径：600mm；滚筒内部直段长度：3320mm；外形尺寸(长×宽×高)：4350mm(含进料接茶盘)×1100mm(含滚轮)×1730mm(含抽湿风机)；滚筒转速:0~45r/min；电加热功率：54kW；热源形式：电加热；滚筒电机额定功率：1.5~2.2kW | 4800.0000 | 四川省 | 非通用类
33 | 耕整地机械 | 耕地机械 | 微耕机 | 4kW及以上汽油机微耕机 | 重庆合盛工业有限公司 | 微耕机 | 1WG4.0-90FQ-D | 结构型式:前置式；配套发动机(功率4.0kw、制造商:重庆宗申通用动力机械有限公司、型号名称:170F/P汽油机)；外形尺寸:1570×900×920mm；结构质量:77kg；传动方式:链条传动；连接方式:直联式；耕宽:90cm；总安装刀数:24；旋耕刀型号:Ⅱ型旱地刀；安全机构:手离停 | 800.0000 | 重庆市 | 非通用类
34 | 耕整地机械 | 耕地机械 | 微耕机 | 2.5-4kW微耕机 | 重庆合盛工业有限公司 | 微耕机 | 1WG3.8-70FQ-Z | 结构型式:手持式；配套发动机(功率3.8KW、汽油机)；外形尺寸:1620×700×930MM；结构质量:69KG；传动方式:齿轮传动；连接方式:直联式；耕宽:70CM；总安装刀数:24；旋耕刀型号:旱地刀；安全机构:手离停 | 600.0000 | 重庆市 | 非通用类
35 | 耕整地机械 | 耕地机械 | 微耕机 | 4kW及以上汽油机微耕机 | 重庆合盛工业有限公司 | 微耕机 | 1WG5.8-110FQ-ZC | 配套发动机(单缸、四冲程、风冷汽油发动机,功率5.8kw,标定转速3600r/min)；外形尺寸(mm):1800×1130×960；工作幅宽(mm):1130；传动方式(发动机输出):直联；传动方式(刀辊):齿轮传动；总安装刀数:32把；旋耕刀型号:Ⅱ型耕刀；安全机构:手离停 | 800.0000 | 重庆市 | 非通用类
36 | 耕整地机械 | 耕地机械 | 微耕机 | 4kW及以上汽油机微耕机 | 重庆合盛工业有限公司 | 微耕机 | 1WG4.0-85FQ-ZC | 结构型式:前置式；配套发动机(功率4.0KW、制造商:重庆宗申通用动力机械有限公司、型号名称:170F/P汽油机)；外形尺寸:1550×850×900MM；结构质量:70KG；传动方式:齿轮传动；连接方式:直联式；耕宽:85CM；总安装刀数(把):28；旋耕刀型号:Ⅱ型旱地刀；安全机构:手离停 | 800.0000 | 重庆市 | 非通用类
37 | 畜牧机械 | 饲料（草）加工机械设备 | 饲料（草）粉碎机 | 400mm以下饲料粉碎机 | 湖南省农友机械集团有限公司 | 饲料粉碎机 | 9FC-20 | 型号名称：9FC-20饲料粉碎机 机构型式:齿爪式；壳体制造方式：铸造；配套动力：功率2.2kw;外形尺寸（长×宽×高）：509×390×1050（mm）;整机质量：50kg;转子盘直径：Ф157mm;转子工作直径：Ф200mm；粉碎室宽度：102mm；主轴转速（r/min）：5900;锤片或圆（扁）齿数量：方齿4个；扁齿4个；刀片数量：1个； | 210.0000 | 湖南省 | 非通用类
38 | 收获后处理机械 | 脱粒机械 | 稻麦脱粒机 | 生产率300kg/h及以上稻麦脱粒机 | 新余市顺天农机制造有限公司 | 机动脱粒机 | 5T-50 | 结构型式：非机械夹持式，工作状态外形尺寸（长×宽×高）：1440×920×1225mm，配套动力：2.2～4kW，喂入方式：半喂入，滚筒型式：弓齿，滚筒数量：1个，滚筒直径（不含弓齿）×长度：270×480mm，主滚筒转速：450～550r/min,凹板型式：钢板网，分离型式：一级，清选型式：一级，筛体尺寸（长×宽）：830×495mm，风扇型式：叶轮，风扇数量：1个，风扇直径：235mm，风扇转速：1150～1250r/min，卸粮方式：无，生产率（工作量）：400～500kg/h | 300.0000 | 江西省 | 非通用类
39 | 耕整地机械 | 耕地机械 | 微耕机 | 4kW及以上汽油机微耕机 | 湘潭福铁牛农业机械有限公司 | 前置微耕机 | 1WG5.5-80 | 配套动力:5.5KW,结构型式:前置式、双轮驱动,传动方式:链传动,结构质量(无工作部件):125kg,工作幅宽:80cm,刀辊转速:290r/min,最大回转半径:170mm,总安装刀数:30把. | 800.0000 | 湖南省 | 非通用类
40 | 收获机械 | 饲料作物收获机械 | 打（压）捆机 | 4KW及以上圆捆压捆机 | 山东新圣泰机械制造有限公司 | 青贮圆捆打捆机 | YK5552 | 型号名称：YK5552青贮圆捆打捆机；喂入口宽度：520mm；压缩室直径：550mm；卷压滚筒数量：30个；工作状态外形尺寸：（长宽高）3380x1370x1300mm；配套动力：固定式5.5kw。 | 7000.0000 | 山东省 | 通用类
41 | 耕整地机械 | 耕地机械 | 微耕机 | 4kW及以上汽油机微耕机 | 湖北思普瑞机械有限公司 | 微耕机 | 1WG4.0Q | 规格型号:1WG4.0Q；结构形式:前置式;配套发动机型号名称:170F汽油机；配套发动机结构形式:单缸、四冲程、风冷；配套发动机额定功率:4kW；配套发动机额定转速:3600r/min；配套发动机启动方式：手拉绳式；外形尺寸（长×宽×高）：1600×1050×995mm；结构质量：75kg；传动方式：齿轮传动；联接方式（输出轴到耕刀）：直联式；水平方向扶把调整幅度：180°；垂直方向扶把调整幅度：230°；刀辊转速：120r/min；刀辊最大回转半径：170mm；刀辊总安装刀片数：24把；旋耕刀型号：Ⅱ型旱地刀；主离合器形式：摩擦片式；耕宽：1050mm；耕深：≥100mm；作业速度：0.1-0.4m/s；作业小时生产率：0.07-0.125hm2/（h·m）；单位作业面积燃油消耗量：8.0-15.0kg/hm2 | 800.0000 | 湖北省 | 非通用类
42 | 耕整地机械 | 耕地机械 | 微耕机 | 4kW及以上柴油机微耕机 | 湖北思普瑞机械有限公司 | 微耕机 | 1WG4.1 | 型号名称:1WG4.1；结构型式：手持式；配套发动机型号名称：KAGS350柴油机；配套发动机生产企业：无锡凯奥动力机械有限公司；配套发动机标定功率：4.1KW；配套发动机标定转速：3600r/min；配套发动机起动方式：手拉绳式；配套发动机燃油种类：柴油；整机外形尺寸（长×宽×高）：1740×1100×1100（mm）；扶把振动≤10.5m/s2；工作幅宽：1050mm；发动机输出传动方式：齿轮传动；刀辊传动方式：直联式；扶把调整幅度（水平方向）：不可调；扶把调整幅度（垂直方向）：230°；刀辊设计转速：120r/min；刀辊最大回转半径：180mm；刀辊总安装刀数：32；旋耕刀型式：Ⅱ型旱地刀；主离合器型式：摩擦片式；主离合器状态：离/合 | 1300.0000 | 湖北省 | 非通用类
43 | 耕整地机械 | 耕地机械 | 微耕机 | 4kW及以上柴油机微耕机 | 湖北思普瑞机械有限公司 | 微耕机 | 1WG5.3 | 型号名称：1WG5.3；结构型式：手持式；配套发动机型号名称：KM186FA柴油机；配套发动机生产企业：无锡华源凯马发动机有限公司；配套发动机标定功率：5.3kW；配套发动机标定转速：3000r/min；起动方式：手拉绳式；配套发动机燃油种类：柴油；整机外形尺寸（长×宽×高）：1740×1070×1120mm；扶把振动:≤10.5m/s2；作业小时生产率：0.07-0.125hm2/(h·m)；工作幅宽：1050mm；发动机输出传动方式：齿轮传动；刀辊传动方式：直联式；扶把调整幅度（水平方向）：不可调；扶把调整幅度（垂直方向）：230°；刀辊设计转速：120r/min；刀辊最大回转半径：180mm；刀辊总安装刀数：32；旋耕刀型式Ⅱ型旱地刀；主离合器型式：摩擦片式；主离合器状态：离/合 | 1300.0000 | 湖北省 | 非通用类
44 | 耕整地机械 | 耕地机械 | 微耕机 | 4kW及以上柴油机微耕机 | 湖北思普瑞机械有限公司 | 微耕机 | 1WG4.0 | 型号名称:1WG4.0；结构型式:手持式;配套发动机型号名称:KM173FAD；配套发动机生产企业:无锡华源凯马发动机有限公司；配套发动机标定功率:4.05kW；配套发动机标定转速:3600r/min；配套发动机起动方式:手拉绳式；配套发动机燃油种类:柴油；整机外形尺寸（长×宽×高）：1600×1000×995mm；作业速度：0.1-0.4m/s；扶把振动：≤10.5m/s2；作业小时生产率：0.07-0.125hm2/(h·m)；单位作业面积油消耗量：8-15kg/hm2；工作幅宽：1000mm；发动机输出传动方式：齿轮传动；刀辊传动方：直联式；扶把调整幅度（水平方向）:不可调;扶把调整幅度（垂直方向）:230°；刀辊设计转速：120r/min；刀辊最大回转半径：180mm；刀辊总安装刀数：32；旋耕刀型式：Ⅱ型旱地刀；主离合器型式：摩擦片式；主离合器状态：离/合 | 1300.0000 | 湖北省 | 非通用类
45 | 耕整地机械 | 耕地机械 | 微耕机 | 4kW及以上柴油机微耕机 | 湖北思普瑞机械有限公司 | 微耕机 | 1WG6.3 | 型号名称:1WG6.3；结构型式:手持式；配套发动机型号名称:KAGS450-2柴油机；配套发动机生产企业:无锡凯奥动力机械有限公司；配套发动机标定功率:6.3kW；配套发动机标定转速：3600r/min；配套发动机起动方式：手拉绳式；配套发动机燃油种类：柴油；整机外形尺寸（长×宽×高）：1740×1070×1120mm；扶把振动：≤10.5m/s2；作业小时生产率：0.07-0.125hm2/(h·m)；工作幅宽：1050mm；发动机输出传动方式：齿轮传动；刀辊传动方式：直联式；扶把调整幅度（水平方向）：不可调；扶把调整幅度（垂直方向）：230°；刀辊设计转速：120r/min；刀辊最大回转半径：180mm；刀辊总安装刀数：32；旋耕刀型式：Ⅱ型旱地刀；主离合器型式：摩擦片式；主离合器状态：离/合 | 1300.0000 | 湖北省 | 非通用类
46 | 收获后处理机械 | 脱粒机械 | 稻麦脱粒机 | 生产率300kg/h及以上稻麦脱粒机 | 新余市顺天农机制造有限公司 | 机动脱粒机 | 5T-70 | 结构型式：非机械夹持式，工作状态外形尺寸（长×宽×高）：1440×1110×1225mm，配套动力：2.2～4kW，喂入方式：半喂入，滚筒型式：弓齿，滚筒数量：1个，滚筒直径（不含弓齿）×长度：270×670mm，主滚筒转速：450～550r/min,凹板型式：钢板网，分离型式：一级，清选型式：一级，筛体尺寸（长×宽）：830×685mm，风扇型式：叶轮，风扇数量：1个，风扇直径：235mm，风扇转速：1150～1250r/min，卸粮方式：无，生产率（工作量）：400～500kg/h | 300.0000 | 江西省 | 非通用类
47 | 收获后处理机械 | 脱粒机械 | 稻麦脱粒机 | 生产率300kg/h及以上稻麦脱粒机 | 新余市顺天农机制造有限公司 | 机动脱粒机 | 5T-60 | 结构型式：非机械夹持式，工作状态外形尺寸（长×宽×高）：1440×1020×1225mm，配套动力：2.2～4kW，喂入方式：半喂入，滚筒型式：弓齿，滚筒数量：1个，滚筒直径（不含弓齿）×长度：270×580mm，主滚筒转速：450～550r/min,凹板型式：钢板网，分离型式：一级，清选型式：一级，筛体尺寸（长×宽）：830×595mm，风扇型式：叶轮，风扇数量：1个，风扇直径：235mm，风扇转速：1150～1250r/min，卸粮方式：无，生产率（工作量）：400～500kg/h | 300.0000 | 江西省 | 非通用类
48 | 收获后处理机械 | 脱粒机械 | 稻麦脱粒机 | 生产率300kg/h及以上稻麦脱粒机 | 新余市顺天农机制造有限公司 | 机动脱粒机 | 5T-78A | 结构型式：非机械夹持式，工作状态外形尺寸（长×宽×高）：1380×1200×1240mm，配套动力：2.2～4kW，喂入方式：半喂入，滚筒型式：弓齿，滚筒数量：1个，滚筒直径（不含弓齿）×长度：270×760mm，主滚筒转速：450～550r/min,凹板型式：钢板网，分离型式：一级，清选型式：一级，筛体尺寸（长×宽）：810×775mm，风扇型式：叶轮，风扇数量：1个，风扇直径：235mm，风扇转速：1150～1250r/min，卸粮方式：无，生产率（工作量）：400～500kg/h | 300.0000 | 江西省 | 非通用类
49 | 耕整地机械 | 耕地机械 | 旋耕机 | 单轴2000-2500mm旋耕机 | 河南康德瀚机械制造有限公司 | 旋耕机 | 1GKN-230 | 标定功率：73.5-80.9kW；结构型式：框架式；外形尺寸mm（长×宽×高）：1130×2590×1110；工作幅宽：2300mm；传动方式：中间齿轮传动；与拖拉机联接方式：三点悬挂；刀辊设计转速：265r/min；总安装刀数：64把；旋耕刀型号：IT245、IT245左；旋耕机轴数：单轴。 | 1900.0000 | 河南省 | 通用类
50 | 耕整地机械 | 整地机械 | 联合整地机 | 复式少、免耕联合整地机 | 山东德农农业机械制造有限责任公司 | 深松整地联合作业机 | 1ZS-350 | 工作状态外形尺寸(长×宽×高):3910×3700×1580MM；结构形式:三点悬挂式；运输宽度:3700MM；整机质量:1795KG；工作幅宽:3500MM；作业小时生产率:1.4-2.5HM2/H；耙片直径:缺口盘480MM,圆盘420MM;深松铲深松深度:300-400MM；配套动力:154.4-209.6KW | 28000.0000 | 山东省 | 非通用类
51 | 耕整地机械 | 耕地机械 | 旋耕机 | 单轴2500mm及以上旋耕机 | 河南康德瀚机械制造有限公司 | 旋耕机 | 1GQNP-250 | 标定功率：69.9-88.2kW；结构型式：框架式；外形尺寸mm（长×宽×高）：1600×2770×1260；工作幅宽：2500mm；传动方式：中间齿轮传动；与拖拉机联接方式：三点悬挂；刀辊设计转速：265r/min；总安装刀数：72把；旋耕刀型号：IT245、IT245左；旋耕机轴数：单轴。 | 2400.0000 | 河南省 | 通用类
52 | 耕整地机械 | 耕地机械 | 旋耕机 | 单轴2500mm及以上旋耕机 | 河南康德瀚机械制造有限公司 | 旋耕机 | 1GQNP-300 | 标定功率：95.6-110.3kW；结构型式：框架式；外形尺寸mm（长×宽×高）：1130×3270×1310；工作幅宽：3000mm；传动方式：中间齿轮传动；与拖拉机联接方式：三点悬挂；刀辊设计转速：265r/min；总安装刀数：88把；旋耕刀型号：IT245、IT245左；旋耕机轴数：单轴。 | 2400.0000 | 河南省 | 通用类
53 | 耕整地机械 | 耕地机械 | 铧式犁 | 单体幅宽35cm以下,5铧及以上铧式犁 | 河南康德瀚机械制造有限公司 | 液压翻转犁 | 1LYF-527 | 外形尺寸mm（长×宽×高）：3160×1720×1440；与拖拉机连接方式：悬挂式；翻转机构型式：液压翻转；犁体数量：10（左右各5）个；犁体类型：基本型；单个犁体幅宽：27cm； | 2500.0000 | 河南省 | 非通用类
54 | 耕整地机械 | 耕地机械 | 旋耕机 | 单轴1500-2000mm旋耕机 | 河南康德瀚机械制造有限公司 | 旋耕机 | 1GKN-180 | 标定功率：44.1-55.1kW；结构型式：框架式；外形尺寸mm（长×宽×高）：1130×2090×1110；工作幅宽：1800mm；传动方式：中间齿轮传动；与拖拉机联接方式：三点悬挂；刀辊设计转速：265r/min；总安装刀数：48把；旋耕刀型号：IT245、IT245左；旋耕机轴数：单轴。 | 900.0000 | 河南省 | 通用类
55 | 耕整地机械 | 耕地机械 | 微耕机 | 4kW及以上柴油机微耕机 | 重庆帝勒金驰通用机械股份有限公司 | 微耕机 | 1WG4.05-97FC-ZC | 外形尺寸（长×宽×高）mm：1620*980*1000；工作幅宽（cm）：97；结构质量（kg）: 90 ；传动方式（发动机输出）：直联；传动方式（刀辊）：齿轮传动；旋耕刀型号：旱地刀；总安装刀数量(把)：32；主离合器型式：摩擦片式。 | 1300.0000 | 重庆市 | 非通用类
56 | 耕整地机械 | 耕地机械 | 微耕机 | 4kW及以上柴油机微耕机 | 重庆帝勒金驰通用机械股份有限公司 | 微耕机 | 1WG6.2-132FC-ZC | 外形尺寸（长×宽×高）mm：1780*1330*1020；工作幅宽（cm）：132；结构质量（kg）: 108 ；传动方式（发动机输出）：直联；传动方式（刀辊）：齿轮传动；旋耕刀型号：旱地刀；总安装刀数量(把)：38；主离合器型式：摩擦片式。 | 1300.0000 | 重庆市 | 非通用类
57 | 田间管理机械 | 中耕机械 | 田园管理机 | 4kW及以上汽油机田园管理机 | 重庆帝勒金驰通用机械股份有限公司 | 田园管理机 | 3TGQ-5 | 外形尺寸（长×宽×高）mm：1550*700*950；工作幅宽（cm）：60；结构质量（kg）: 110 ；传动方式（发动机输出）：直联；传动方式（刀辊）：齿轮传动 ；旋耕刀型号：开沟刀和除草刀 ；总安装刀数量（把）： 6 ；主离合器型式：摩擦片式。配套锄草装置连接形式： 直接连接 ；传动方式：齿轮传动 ；数量 ： 6 片 ； 配套开沟装置连接形式：直接连接 ；传动方式： 齿轮传动 ；数量 ：8片 ； | 800.0000 | 重庆市 | 非通用类
58 | 耕整地机械 | 耕地机械 | 微耕机 | 4kW及以上柴油机微耕机 | 重庆帝勒金驰通用机械股份有限公司 | 微耕机 | 1WG6.3-135FC-ZC | 外形尺寸（长×宽×高）mm：1770*1360*1080；工作幅宽（cm）：135；结构质量（kg）:144;传动方式：（发动机输出）：直联式；传动方式（刀辊）：齿轮传动；旋耕刀型号：旱地刀；总安装刀数量(把)：38；主离合器型式：摩擦片式。 | 1300.0000 | 重庆市 | 非通用类
59 | 耕整地机械 | 耕地机械 | 微耕机 | 4kW及以上柴油机微耕机 | 重庆帝勒金驰通用机械股份有限公司 | 微耕机 | 1WG4.1-105FC-ZC | 外形尺寸（长×宽×高）mm：1700/1050*1040；工作幅宽（cm）：105；结构质量（kg）: 108 ；传动方式：（发动机输出）：直联；传动方式（刀辊）：齿轮传动；旋耕刀型号：旱地刀；总安装刀数量(把)：32；主离合器型式：摩擦片式。 | 1300.0000 | 重庆市 | 非通用类
60 | 耕整地机械 | 耕地机械 | 微耕机 | 4kW及以上柴油机微耕机 | 重庆帝勒金驰通用机械股份有限公司 | 微耕机 | 1WG4.05-96FC-ZC | 外形尺寸（长×宽×高）mm：1600*970*980；工作幅宽（cm）：96；结构质量（kg）: 84 ；传动方式（发动机输出）：直联；传动方式（刀辊）：齿轮传动；旋耕刀型号：旱地刀；总安装刀数量(把)：32；主离合器型式：摩擦片式。 | 1300.0000 | 重庆市 | 非通用类
61 | 田间管理机械 | 中耕机械 | 田园管理机 | 4kW及以上柴油机田园管理机 | 重庆帝勒金驰通用机械股份有限公司 | 田园管理机 | 3TG-4 | 外形尺寸（长×宽×高）mm：1550*700*950；工作幅宽（cm）：60；结构质量（kg）: 115 ；传动方式（发动机输出）：直联；传动方式（刀辊）：齿轮传动 ；旋耕刀型号：开沟刀和除草刀 ；总安装刀数量（把）： 6 ；主离合器型式：摩擦片式。配套锄草装置连接形式： 直接连接 ；传动方式：齿轮传动 ；数量 ： 6 片 ； 配套开沟装置连接形式：直接连接 ；传动方式： 齿轮传动 ；数量 ：8片 ； | 1300.0000 | 重庆市 | 非通用类
62 | 畜牧机械 | 饲料（草）加工机械设备 | 饲料制备（搅拌）机 | 4-9m³饲料全混合日粮制备机 | 大同市捷腾机械设备有限公司 | 全混合日粮制备机 | 现：9JGW-7（原：9SJW-7） | 规格型号 / 9SJW-7 外形尺寸（长×宽×高） mm 4600*1750*2285 结构质量 kg 3050 搅龙转速 r/min 16 搅拌仓容积 m3 7 结构型式 / 卧式 配套动力范围 kW ≥22/70hp 刀片型式 / 月牙刀、椭圆刀 刀片数量 片 33 配套动力形式 / 拖拉机或电动机 生产率 t/h ≥2 | 7500.0000 | 山西省 | 非通用类
63 | 耕整地机械 | 耕地机械 | 旋耕机 | 单轴2000-2500mm旋耕机 | 河南康德瀚机械制造有限公司 | 旋耕机 | 1GQNG-230(高箱) | 标定功率：58.8-69.9kW；结构型式：框架式；外形尺寸mm（长×宽×高）：1080×2585×1275；工作幅宽：2300mm；传动方式：中间齿轮传动；与拖拉机联接方式：三点悬挂；刀辊设计转速：265r/min；总安装刀数：64把；旋耕刀型号：IT245、IT245左；旋耕机轴数：单轴。 | 1900.0000 | 河南省 | 通用类
64 | 耕整地机械 | 耕地机械 | 旋耕机 | 单轴2000-2500mm旋耕机 | 河南康德瀚机械制造有限公司 | 旋耕机 | 1GQNP-200 | 标定功率：40.5-55.1kW；结构型式：框架式；外形尺寸mm（长×宽×高）：1510×2290×1270；工作幅宽：2000mm；传动方式：中间齿轮传动；与拖拉机联接方式：三点悬挂；刀辊设计转速：265r/min；总安装刀数：60把；旋耕刀型号：IT245、IT245左；旋耕机轴数：单轴。 | 1900.0000 | 河南省 | 通用类
65 | 耕整地机械 | 耕地机械 | 旋耕机 | 单轴2000-2500mm旋耕机 | 河南康德瀚机械制造有限公司 | 旋耕机 | 1GQNP-230 | 标定功率：58.8-69.9kW；结构型式：框架式；外形尺寸mm（长×宽×高）：1600×2620×1260；工作幅宽：2300mm；传动方式：中间齿轮传动；与拖拉机联接方式：三点悬挂；刀辊设计转速：265r/min；总安装刀数：64把；旋耕刀型号：IT245、IT245左；旋耕机轴数：单轴。 | 1900.0000 | 河南省 | 通用类
66 | 耕整地机械 | 耕地机械 | 旋耕机 | 单轴2000-2500mm旋耕机 | 河南康德瀚机械制造有限公司 | 旋耕机 | 1GKN-200 | 标定功率：51.5-66.2kW；结构型式：框架式；外形尺寸mm（长×宽×高）：1130×2290×1110；工作幅宽：2000mm；传动方式：中间齿轮传动；与拖拉机联接方式：三点悬挂；刀辊设计转速：265r/min；总安装刀数：56把；旋耕刀型号：IT245、IT245左；旋耕机轴数：单轴。 | 1900.0000 | 河南省 | 通用类
67 | 耕整地机械 | 耕地机械 | 旋耕机 | 单轴2000-2500mm旋耕机 | 河南康德瀚机械制造有限公司 | 旋耕机 | 1GQNG-200(高箱) | 标定功率：40.5-55.1kW；结构型式：框架式；外形尺寸mm（长×宽×高）：1070×2585×1275；工作幅宽：2000mm；传动方式：中间齿轮传动；与拖拉机联接方式：三点悬挂；刀辊设计转速：265r/min；总安装刀数：60把；旋耕刀型号：IT245、IT245左；旋耕机轴数：单轴。 | 1900.0000 | 河南省 | 通用类
68 | 耕整地机械 | 耕地机械 | 旋耕机 | 单轴1000-1500mm旋耕机 | 河南康德瀚机械制造有限公司 | 旋耕机 | 1GQN-125 | 标定功率：20.6-25.7kW；结构型式：框架式；外形尺寸mm（长×宽×高）：880×1485×1170；工作幅宽：1250mm；传动方式：中间齿轮传动；与拖拉机联接方式：三点悬挂；刀辊设计转速：265r/min；总安装刀数：30把；旋耕刀型号：IT245、IT245左；旋耕机轴数：单轴。 | 300.0000 | 河南省 | 通用类
69 | 耕整地机械 | 耕地机械 | 旋耕机 | 单轴1500-2000mm旋耕机 | 河南康德瀚机械制造有限公司 | 旋耕机 | 1GQN-160 | 标定功率：29.4-35.3kW；结构型式：框架式；外形尺寸mm（长×宽×高）：1010×1840×1210；工作幅宽：1600mm；传动方式：中间齿轮传动；与拖拉机联接方式：三点悬挂；刀辊设计转速：265r/min；总安装刀数：42把；旋耕刀型号：IT245、IT245左；旋耕机轴数：单轴。 | 900.0000 | 河南省 | 通用类
70 | 耕整地机械 | 耕地机械 | 微耕机 | 4kW及以上汽油机微耕机 | 湘潭富民农业机械有限公司 | 微型耕耘机 | 1WGQ4-60 | 1、规格型号:1WGQ4-60;2、结构型式:前置式，双驱动轮；3、外形尺寸(长X宽X高)：1700*640*1070mm；4、结构质量：70kg；5、传动方式：一级皮带传动；6、连接方式：直联；7、总安装刀数：24把；8、旋讲刀型号：异性刀；9、主离合器型式：皮带张紧离合；10、耕宽：600mm；11、耕深：≥100mm;12、作业速度：≥0.2m/s；13、作业小时生产率:0.05~0.10h㎡/ (h· m);14、单位作业而积燃油消耗量：≤12.0kg/h㎡;15、配套发动机生产企业:重庆蛟马动力科技有限公司，型号名称：170F汽油机，结构型式：单缸风冷，额定功率：4kW，额定转速：3600r/mi n，起动方式：拉绳起动。 | 800.0000 | 湖南省 | 非通用类
71 | 耕整地机械 | 耕地机械 | 微耕机 | 4kW及以上汽油机微耕机 | 湘潭富民农业机械有限公司 | 微型耕耘机 | 1WGQ4.5-80 | 1：规格型号：1WGQ4.5-80; 2：结构型式：前置式，双轮驱动; 3：外形尺寸(长×宽×高）（mm)：1750×820×1000; 4：结构质量：142kg； 5：配套动力：177F汽油机； 6：动力结构型式：单缸风冷； 7：额定功率：4.5:kW； 8：额定转速：3600r/min； 9：起动方式：拉绳起动； 10：传动方式：一级皮带传动；11：连接方式：直联； 12：旋耕刀型号：异形刀； 13：主离合器型式：摩擦片式； 14：总安装刀数：24把； 15：耕宽：800mm； 16：耕深：≥100mm； 17：作业速度：≥0.2m/s; 18 ：作业小时生产率：0.05-0.10h㎡(h·m); 19:单位作业面积燃油消耗量：≤16.0kg/h㎡. | 800.0000 | 湖南省 | 非通用类
72 | 收获机械 | 饲料作物收获机械 | 打（压）捆机 | 1.7-2.2m圆捆捡拾压捆机 | 江苏沃得高新农业装备有限公司 | 捡拾打捆机 | 9YGQ-1300 | 牵引式；捡拾器宽度（mm）：2100；压缩室直径：1300mm；捡拾器结构型式：弹齿式；卷压滚筒转速（r/min）：124；卷压滚筒数量（个）:16；工作状态外形尺寸（长×宽×高）（mm）：4290×2830×2400；配套动力：73.5-88.8kW。 | 25000.0000 | 江苏省 | 通用类
73 | 收获机械 | 饲料作物收获机械 | 打（压）捆机 | 2.2m及以上圆捆捡拾压捆机 | 江苏沃得高新农业装备有限公司 | 捡拾打捆机 | 9YGQ-1300A | 牵引式；捡拾器宽度:2.35m；压缩室直径：1300mm；工作状态外形尺寸（长×宽×高）（mm）：4300×3100×2400；卷压滚筒转速（r/min）：124;卷压滚筒数量：16个；配套拖拉机动力：≥73.5。 | 30000.0000 | 江苏省 | 通用类
74 | 收获机械 | 饲料作物收获机械 | 打（压）捆机 | 2.2m及以上圆捆捡拾压捆机 | 江苏沃得高新农业装备有限公司 | 捡拾打捆机 | 9YGQ-1500 | 牵引式；捡拾器宽度（mm）:2320；压捆室（尺寸（直径×长度）mm）：Φ1500×1400；配套动力（kW）：≥110；打捆机输入转速（r/min）：540；整机质量（kg）：3920；整机（长×宽×高）（mm）：5050×3100×2700；捡拾器弹齿杆数（个）：4；捡拾器弹齿距离（mm）：61；打捆机构滚筒个数（个）：18；打捆机构滚筒转速（r/min）：185。 | 30000.0000 | 江苏省 | 通用类
75 | 收获机械 | 饲料作物收获机械 | 打（压）捆机 | 0.7-1.2m圆捆捡拾压捆机 | 江苏沃得高新农业装备有限公司 | 捡拾打捆机 | 9YGQ-600 | 牵引式；捡拾宽度:0.708m；压缩室直径：600mm；卷压滚筒转速（r/min）：200；卷压滚筒数量：12个；工作状态外形尺寸（长×宽×高）（mm）：1360×1400×1230；配套动力：18.4-36.8kW。 | 6000.0000 | 江苏省 | 通用类
76 | 耕整地机械 | 耕地机械 | 微耕机 | 4kW及以上柴油机微耕机 | 重庆长田农机有限公司 | 微耕机 | 1WG4.05-100FC-ZC | 1.发动机型号：KM173FAD 2.发动机转速：3600r/min 3. 整机外形尺寸：1600*1010*900 4.作业小时生产率：≥0.4 hm²/(h.m) | 1300.0000 | 重庆市 | 非通用类
77 | 耕整地机械 | 耕地机械 | 微耕机 | 4kW及以上柴油机微耕机 | 重庆长田农机有限公司 | 微耕机 | 1WG4.1-105FC-ZC | 1.发动机型号：KAGS350（凯奥国三） 2.发动机转速：3600r/min 3. 小时作业效率：≥0.04hm²/（h.m）4.单位作业面积燃油消耗量：≤35 kg/hm² 5.作业速度：0.1-0.3m/s 6. 工作幅宽：1050mm 7. 发动机输出传动方式：直联 8.刀辊设计转速：快挡125r/min 慢挡 86r/min 9.主离合器型式：摩擦片式 10.主离合器状态：常开 11.外形尺寸：1780*1060*1020 | 1300.0000 | 重庆市 | 非通用类
78 | 耕整地机械 | 耕地机械 | 微耕机 | 4kW及以上柴油机微耕机 | 重庆长田农机有限公司 | 微耕机 | 1WG5.3-135FC-ZC | 1.发动机型号：KM186FA（凯马国三） 2.发动机转速：3000r/min 3. 小时作业效率：≥0.04hm²/（h.m）4.单位作业面积燃油消耗量：≤35 kg/hm² 5.作业速度：0.1-0.3m/s 6. 工作幅宽：1350mm 7. 发动机输出传动方式：直联 8.刀辊设计转速：快挡104r/min 慢挡 72r/min 9.主离合器型式：摩擦片式 10.主离合器状态：常开 11.外形尺寸：1780*1360*1020 | 1300.0000 | 重庆市 | 非通用类
79 | 耕整地机械 | 耕地机械 | 微耕机 | 4kW及以上汽油机微耕机 | 重庆长田农机有限公司 | 微耕机 | 1WG4.0-100FQ-ZC | 1. 发动机型号：ZX170F 2.发动机转速：3600r/min 3.配套发动机启动方式：手拉启动 4.外形尺寸：1570*1010*890 5.作业小时效率：≥0.4 hm²/ (h.m) 6.单位作业面接燃油消耗量：≤35 kg /hm² 7.作业速度：0.1-0.3m/s 8.工作幅度：1000mm 9.发动机传动方式：直连 10：刀辊传动方式：齿轮传动 11：刀辊设计转速：快挡 130r/min 慢挡 90r/min 12:主离合器型式：摩擦片式 13：主离合器状态：常开 | 800.0000 | 重庆市 | 非通用类
80 | 收获机械 | 饲料作物收获机械 | 青饲料收获机 | 290cm及以上自走圆盘式青饲料收获机 | 中联重机股份有限公司 | 自走式青饲料收获机 | 4QZ-3000A1 | 结构型式：自走圆盘式；割台的有效收获宽度（mm）：2950；发动机额定功率： 241kW；带籽粒破碎装置；结构尺寸（长*宽*高）mm： 8020×3060×4850；整机质量： 8580kg；最小离地间隙 mm： 340；抛送高度mm： 4850；理论作业速度 km/h： 3~7；轮距 导向轮(mm)： 1200；轮距 驱动轮(mm)： 2380。 | 110000.0000 | 安徽省 | 通用类
81 | 收获机械 | 饲料作物收获机械 | 青饲料收获机 | 290cm及以上自走其他式青饲料收获机 | 中联重机股份有限公司 | 青饲料收获机 | 4QZ-3000A | 结构型式：自走其他式；工作幅宽（mm）：3000；发动机额定功率： 218kW ；带籽粒破碎装置；整机质量： 8580kg；最小离地间隙 mm： 385；抛送高度mm： 4850；最低割茬高度mm： 130；理论作业速度 km/h： 3~7； 作业小时生产率 hm²/h： 0.7-1.3；轮距 导向轮(mm)： 1200；轮距 驱动轮(mm)： 2380。 | 110000.0000 | 安徽省 | 通用类
82 | 收获机械 | 谷物收获机械 | 自走履带式谷物联合收割机（全喂入） | 4kg/s及以上自走履带式谷物联合收割机(全喂入) | 沃得农机（沈阳）有限公司 | 履带自走全喂入式谷物联合收割机 | 4LZ-8.0EA | 结构型式：履带自走全喂入式；喂入量：8.0kg/s；喂入方式：全喂入；配套发动机：广西玉柴动力机械有限公司YCD4J33T6-140C、标定功率(kW)：103、标定转速(r/min)：2600、国Ⅲ排放标准；外形尺寸（长×宽×高）（mm）：5530×3880×3300；整机使用质量：3900kg；割台宽度：3280mm；履带规格：90mm×60节×500mm（选装550、600）。 | 31300.0000 | 辽宁省 | 通用类
83 | 农产品初加工机械 | 碾米机械 | 组合米机 | 7.5kW及以上组合米机 | 饶平县粤博机械有限公司 | 砻碾成套组合米机 | NZJ15/15D | 配置：6L-15砻谷机1台，Q500除杂去石机1台，NPF-15碾米机（带抛光装置）1套，重力谷糙分离机1台，双联斗式提升机1台，单联斗式提升机1台，电气控制箱1个。 | 6800.0000 | 广东省 | 非通用类
84 | 收获机械 | 谷物收获机械 | 自走履带式谷物联合收割机（全喂入） | 4kg/s及以上自走履带式谷物联合收割机(全喂入) | 中联重机股份有限公司 | 履带式全喂入谷物联合收割机 | 4LZT-7.0Z1 | 结构型式：履带式全喂入；喂入量（kg/s）：7.0；工作状态外形尺寸（长x宽x高）mm：5350x2570x2900；整机质量kg：3690；最小离地间隙mm：315；履带接地压力kPa：≤24；作业速度km/h：低速0-4.5，高速0-8.5；作业小时生产率h㎡/h：0.3-0.95；单位作业量燃油消耗量kg/h㎡：≤31；割台宽度mm：2200；割刀型式：标准II型；割台搅龙型式：螺旋叶片+偏心伸缩杆式（浮动式）；脱粒机构布置形式：纵向。 | 31300.0000 | 安徽省 | 通用类
85 | 收获机械 | 谷物收获机械 | 自走履带式谷物联合收割机（全喂入） | 4kg/s及以上自走履带式谷物联合收割机(全喂入) | 中联重机股份有限公司 | 履带式全喂入谷物联合收割机 | 4LZT-7.0Z | 结构型式：履带式全喂入；喂入量（kg/s）：7.0；工作状态外形尺寸（长x宽x高）mm：5350x2570x2830；整机质量kg：3800；最小离地间隙mm：315；履带接地压力kPa：≤24；作业速度km/h：低速0-4.5，高速0-8.5；作业小时生产率h㎡/h：0.3-0.95；单位作业量燃油消耗量kg/h㎡：≤31；割台宽度mm：2200；割刀型式：标准II型；割台搅龙型式：螺旋叶片+偏心伸缩杆式（浮动式）；脱粒机构布置形式：纵向。 | 31300.0000 | 安徽省 | 通用类
86 | 收获机械 | 谷物收获机械 | 自走履带式谷物联合收割机（全喂入） | 4kg/s及以上自走履带式谷物联合收割机(全喂入) | 中联重机股份有限公司 | 履带式全喂入谷物联合收割机 | 4LZT-7.0ZA | 结构型式：履带式全喂入；喂入量（kg/s）：7.0；工作状态外形尺寸（长x宽x高）mm：5380x2830x2900；整机质量kg：3920；最小离地间隙mm：315；履带接地压力kPa：≤24；作业速度km/h：低速0-4.5，高速0-7.5；作业小时生产率h㎡/h：0.3-0.95；单位作业量燃油消耗量kg/h㎡：≤31；割台宽度mm：2500；割刀型式：标准II型；割台搅龙型式：螺旋叶片+偏心伸缩杆式（浮动式）；脱粒机构布置形式：纵向。 | 31300.0000 | 安徽省 | 通用类
87 | 收获机械 | 谷物收获机械 | 自走履带式谷物联合收割机（全喂入） | 4kg/s及以上自走履带式谷物联合收割机(全喂入) | 中联重机股份有限公司 | 履带式全喂入谷物联合收割机 | 4LZT-7.0ZA1 | 结构型式：履带式全喂入；喂入量（kg/s）：7.0；工作状态外形尺寸（长x宽x高）mm：5380x2830x3000；整机质量kg：3810；最小离地间隙mm：315；履带接地压力kPa：≤24；作业速度km/h：低速0-4.5，高速0-7.5；作业小时生产率h㎡/h：0.3-0.95；单位作业量燃油消耗量kg/h㎡：≤31；割台宽度mm：2500；割刀型式：标准II型；割台搅龙型式：螺旋叶片+偏心伸缩杆式（浮动式）；脱粒机构布置形式：纵向。 | 31300.0000 | 安徽省 | 通用类
88 | 耕整地机械 | 耕地机械 | 微耕机 | 2.5-4kW微耕机 | 安徽嘉泽机械制造有限公司 | 微耕机 | 1WG-2.5QA | 配套发动机功率：2.5KW , 起动方式：手拉起动，传动方式：齿轮传动，耕宽：400mm；工作状态外形尺寸（长×宽×高）：1100×520×1050mm。 | 600.0000 | 安徽省 | 非通用类
89 | 耕整地机械 | 耕地机械 | 微耕机 | 4kW及以上汽油机微耕机 | 安徽嘉泽机械制造有限公司 | 微耕机 | 1WG-4.0Q | 配套发动机功率：4.0KW , 起动方式：手拉起动，传动方式：齿轮传动，耕宽：550mm；工作状态外形尺寸（长×宽×高）：1350×600×850mm。 | 800.0000 | 安徽省 | 非通用类
90 | 农产品初加工机械 | 碾米机械 | 碾米机 | 2.2kW及以上碾米机 | 广宁县木格农业机械有限公司 | 分离式稻谷碾米机 | 6NF-4 | 型号规格：6NF-4；结构型式:分离式；整机质量（kg）:56（含电机）；碾米机外形尺寸(长X宽X高)(mm):730X530X1150；米辊尺寸(直径X长度)(mm): Φ35X370；主轴转速(r/min):1750;生产率（kg/h）:200; 电机功率:(kW):2.2；电机额定转速（r/min）：2800；电机额定电压（V）：220;电机型号名称:YL90L-2 | 300.0000 | 广东省 | 非通用类
91 | 耕整地机械 | 耕地机械 | 微耕机 | 4kW及以上汽油机微耕机 | 广宁县木格农业机械有限公司 | 微型耕耘机 | 1WG4.0Q | 规格型号：1WG4.0Q；结构型式:前置式；配套发动机生产企业：重庆展雄机械制造有限公司；配套发动机型号名称：170F汽油机；配套发动机结构型式；单缸、立式、风冷、四冲程；配套发动机额定功率:4.0kW;配套发动机额定转速:3600r/min；配套发动机起动方式：手拉起动：外形尺寸（长×宽×高）:1460×780×980(mm)；结构质量:55kg；传动方式:皮带传动；联接方式：直联式；水平方向扶把调整幅度：0级（度）；垂直方向扶把调整幅度：0级（度）；刀辊转速：慢档：113r/min 快档：150r/min；刀辊最大回转半径：165mm；刀辊总安装刀数：32把；旋耕刀型号:旱地刀;主离合器型式:内分离摩擦式；耕宽:76cm；耕深:≥10cm;作业速度:≤0.6m/s；作业小时生产率0.053～0.075hm2/(h·m);单位作业面积燃油消耗量:≤30kg/hm2. | 800.0000 | 广东省 | 非通用类
92 | 耕整地机械 | 耕地机械 | 微耕机 | 4kW及以上汽油机微耕机 | 广宁县木格农业机械有限公司 | 微型耕耘机 | 1WG4.0S | 型号名称：1WG4.0S型微型耕耘机；配套发动机生产企业:重庆尔翔机械制造有限公司；配套发动机型号规格：170F汽油机；配套发动机标定功率4.0kW；配套发动机标定转速:3600r/min；配套发动机起动方式：手拉起动；配套发动机燃油种类：汽油；工作状态外形尺寸（长×宽×高）:1590mm×650mm×875mm；作业速度:0.2-0.5m/s；作业小时生产率：0.05-0.07h㎡/(h·m)；单位作业面积燃油消耗量：≤25kg/ h㎡；工作幅宽：640mm；发动机输出传动方式：皮带传动；刀辊传动方式：齿轮传动；扶把调整幅度：360°；扶把垂直方向调整幅度；28°；.刀辊设计转速(r/min):快档140、慢档80；刀辊最大回转半径:177mm；总安装刀数:18把；旋耕刀型号：S180；主离合器型式：皮带轮张紧；皮带轮状态：常开。 | 800.0000 | 广东省 | 非通用类
93 | 耕整地机械 | 耕地机械 | 微耕机 | 2.5kW以下汽油微耕机 | 安徽嘉泽机械制造有限公司 | 微耕机 | 1WG-2.2QB | 配套发动机功率：2.2KW , 起动方式：手拉起动，传动方式：齿轮传动，耕宽：400mm；工作状态外形尺寸（长×宽×高）： 1100×520×1050mm。 | 300.0000 | 安徽省 | 非通用类
94 | 耕整地机械 | 耕地机械 | 微耕机 | 2.5kW以下汽油微耕机 | 安徽嘉泽机械制造有限公司 | 微耕机 | 1WG-2.2QC | 配套发动机功率：2.2KW , 起动方式：手拉起动，传动方式：齿轮传动，耕宽：350mm；工作状态外形尺寸（长×宽×高）： 1100×400×980mm。 | 300.0000 | 安徽省 | 非通用类
95 | 耕整地机械 | 耕地机械 | 微耕机 | 2.5-4kW微耕机 | 安徽嘉泽机械制造有限公司 | 微耕机 | 1WG-2.5Q | 配套发动机功率：2.5KW , 起动方式：手拉起动，传动方式：齿轮传动，耕宽：400mm；工作状态外形尺寸（长×宽×高）： 1250×520×900mm。 | 600.0000 | 安徽省 | 非通用类
96 | 耕整地机械 | 耕地机械 | 微耕机 | 4kW及以上汽油机微耕机 | 重庆宏美科技有限公司 | 微耕机 | 1WG4.0-90FQ-ZCA | 配套发动机型号名称: HM170F/P汽油机 , 标定转速 : 3600r/min , 标定功率 : 4.02 kW，外形尺寸：1510*900*850，制造商 :重庆宏美科技有限公司 ,结构质量：61kg，传动方式：齿轮传动，连接方式：直联，旋耕刀型号：Ⅱ型旱地耕刀，主离合器型式：摩擦片式. | 800.0000 | 重庆市 | 非通用类
97 | 耕整地机械 | 耕地机械 | 微耕机 | 4kW及以上汽油机微耕机 | 重庆宏美科技有限公司 | 微耕机 | 1WG4.0-90FQ-DL | 配套发动机型号名称: HM170F/P汽油机 , 标定转速 : 3600r/min , 标定功率 : 4.02 kW，外形尺寸：1480*900*870，制造商 :重庆宏美科技有限公司 ,结构质量：65kg，传动方式：链条传动，连接方式：直联，旋耕刀型号：Ⅱ型旱地耕刀，主离合器型式：张紧轮式. | 800.0000 | 重庆市 | 非通用类
98 | 农产品初加工机械 | 茶叶加工机械 | 茶叶杀青机 | 其它杀青机 | 雅安市创宇机械有限公司 | 茶叶蒸汽杀青机 | 6CZQC-100 | 结构形式：振动床式；热源形式：蒸汽+热风补偿；振动床（网带）宽带：400mm；振动床（网带）长度：3250mm；振动床床层数：3层；振动床（网带）首层有效摊叶面积：1.3㎡；运转电机功率：1.1X3（kW） | 2500.0000 | 四川省 | 非通用类
99 | 田间管理机械 | 植保机械 | 喷杆喷雾机 | 18马力及以上自走式喷杆喷雾机 | 无锡亿丰丸山科技有限公司 | 自走式喷杆喷雾机 | 3WPZ-610/16 | 型式:自走式、四轮驱动、四轮转向；喷幅(m):20.1；尺寸(mm):3750*2120*2750；药箱容量(L):610；发动机型号：D1105-ET04；配套动力（kw）：17.8；标定转速（r/min）：2800;制造商：株式会社久保田；排放标准：国三。 | 26300.0000 | 江苏省 | 通用类
100 | 田间管理机械 | 植保机械 | 喷杆喷雾机 | 18马力及以上自走式喷杆喷雾机 | 无锡亿丰丸山科技有限公司 | 自走式喷杆喷雾机 | 3WPZ-510/8 | 外形尺寸(mm):3500*1720*2290；药箱容量(L):510；喷杆长度（m）：8；喷幅（m）：12；形式：自走式,四轮驱动、四轮转向； 发动机型号：D782-ET08；配套动力（kw）：13.3；标定转速（r/min）：3000;制造商：株式会社久保田；排放标准：国三。 | 26300.0000 | 江苏省 | 通用类
101 | 耕整地机械 | 耕地机械 | 微耕机 | 4kW及以上柴油机微耕机 | 重庆市冠腾机械有限公司 | 微耕机 | 1WG4.05-100FC-ZC | 配套动力标定功率：4.05kW，国三柴油机；配套动力标定转速：3600r/min；外形尺寸（长×宽×高）：1560mm×1010mm×960mm；工作幅度：1000mm；结构质量：80kg；传动方式（发动机输出）：直联式；传动方式（刀辊）：齿轮传动；旋耕刀型号：旱地刀；总安装刀数量：24把；主离合器形式：摩擦片式；主离合器状态：常开。 | 1300.0000 | 重庆市 | 非通用类
102 | 耕整地机械 | 耕地机械 | 微耕机 | 4kW及以上柴油机微耕机 | 重庆市冠腾机械有限公司 | 微耕机 | 1WG4.1-105FC-ZC | 配套动力标定功率：4.1kW，国三柴油机；配套动力标定转速：3600r/min；外形尺寸（长×宽×高）：1750mm×1050mm×1000mm；工作幅度：1050mm；结构质量：105kg；传动方式（发动机输出）：直联式；传动方式（刀辊）：齿轮传动；旋耕刀型号：旱地刀；总安装刀数量：30把；主离合器形式：摩擦片式；主离合器状态：常开。 | 1300.0000 | 重庆市 | 非通用类
103 | 收获机械 | 饲料作物收获机械 | 青饲料收获机 | 260-290cm自走圆盘式青饲料收获机 | 石家庄万通机械制造有限公司 | 青饲料收获机 | 9QZ-3000 | 结构型式（挂接方式）：自走式 工作状态外形尺寸（长×宽×高）：7300×3140×5700mm 结构质量：7800kg 配套发动机型号规格：SC9DK260G3 配套发动机额定功率：192kW 配套发动机额定转速：2200r/min 割台的有效收获宽度：2850mm 割台切割器型式：圆盘式 导向轮轮距：1280mm 驱动轮轮距：1900mm 导向轮轮胎规格：10.0/75-15.3 驱动轮轮胎规格：10-24 轴距：2900mm 最小离地间隙：300mm 驾驶室形式（自走式）：普通 秸秆切碎机构型式：轮盘式 秸秆切碎机构转子直径：1088mm 秸秆切碎机构主轴额定转速：1160 r/min. 抛送筒高度：5600mm 抛送筒回转角度：270° 籽粒破碎机构型式（有籽粒破碎功能机型）：板式 作业速度范围：≤5km/h | 85000.0000 | 河北省 | 通用类
104 | 畜牧机械 | 饲料（草）加工机械设备 | 揉丝机 | 1-2t/h揉丝机 | 西安大洋现代农业装备有限公司 | 秸秆揉丝机 | 9RC-3B | 结构形式：锤片式；配套动力：4kw；主轴额定转数：2300r/min;传动形式：皮带传动；转子工作直径：440mm;锤片数量：28片；喂入方式：人工喂入。 | 430.0000 | 陕西省 | 非通用类
105 | 畜牧机械 | 饲料（草）加工机械设备 | 揉丝机 | 4-6t/h揉丝机 | 西安大洋现代农业装备有限公司 | 秸秆揉丝机 | 9RC-6 | 结构形式：铡切、锤片式；配套动力：11千瓦；主轴转数：1100r/min;传动形式：皮带传动；转子工作直径：780mm;锤片数量：18片；动刀数量：3片；喂入方式：自动喂入。 | 1000.0000 | 陕西省 | 非通用类
106 | 耕整地机械 | 耕地机械 | 深松机 | 4-5铲深松机 | 西安大洋现代农业装备有限公司 | 深松机 | 1SS-200 | 深松铲结构形式：凿型铲 ； 挂接形式：三点悬挂； 深松铲数量：5个；工作幅宽：200cm; 铲间距：40cm. | 2300.0000 | 陕西省 | 通用类
107 | 畜牧机械 | 饲料（草）加工机械设备 | 揉丝机 | 1t/h以下揉丝机 | 西安大洋现代农业装备有限公司 | 秸秆揉丝机 | 9RC-1 | 结构形式：锤片式； 配套动力：3kw;主轴转数：2800r/min;传动方式：皮带传动；转子工作直径：350mm;锤片数量：20片；喂入方式：人工喂入。 | 260.0000 | 陕西省 | 非通用类
108 | 畜牧机械 | 饲料（草）加工机械设备 | 揉丝机 | 6-10t/h揉丝机 | 西安大洋现代农业装备有限公司 | 秸秆揉丝机 | 9RC-8 | 结构形式：铡切、锤片式；主轴转数：1150r/min ; 配套动力：15kw;转子工作直径：780mm；锤片数量：18片；动刀数量：3片；喂入方式：自动喂入。 | 2100.0000 | 陕西省 | 非通用类
109 | 畜牧机械 | 饲料（草）加工机械设备 | 揉丝机 | 4-6t/h揉丝机 | 西安大洋现代农业装备有限公司 | 秸秆揉丝机 | 9RC-15 | 结构形式：铡切、锤片式；配套动力：22-30kw; 主轴转数：800r/min;转子直径：1300mm;锤片数量：24片；动刀数量：3片；喂入方式：自动喂入。 | 1000.0000 | 陕西省 | 非通用类
110 | 耕整地机械 | 耕地机械 | 深松机 | 6铲及以上深松机 | 西安大洋现代农业装备有限公司 | 深松机 | 1SS-220 | 结构形式：悬挂式；工作状态外形尺寸（mm）：1500×2200×1170；深松铲结构形式：凿型铲 ；工作幅宽：220cm ; 深松铲数量：7个；铲间距：31cm; 挂接形式：三点悬挂; 深松铲排列形式：梯形； | 3400.0000 | 陕西省 | 通用类
111 | 收获机械 | 饲料作物收获机械 | 青饲料收获机 | 260-290cm自走圆盘式青饲料收获机 | 石家庄万通机械制造有限公司 | 青饲料收获机 | 9QZ-2650 | 型号名称：9QZ-2650青饲料收获机 结构型式：自走式 工作状态外形尺寸（长×宽×高）：7150×2910×5010mm 结构质量：6100kg 配套发动机规格型号：SC9DK220G3 配套发动机额定功率：162kW 配套发动机额定转速：2200r/min 割台的有效收获宽度：2615mm 割台切割器形式：双圆盘式 导向轮轮距：1890mm 驱动轮轮距：1920mm 导向轮轮胎规格：12.00-18 驱动轮轮胎规格：15-24 轴距：2690mm 最小离地间隙：300mm 驾驶室形式：普通式 秸秆切碎机构型式：盘式 秸秆切碎机构转子直径：840mm 秸秆切碎机构主轴额定转速：1200r/min 抛送筒高度：5010mm 抛送筒回转角度：270° 籽粒破碎机构型式：板式 作业速度范围：1-5km/h | 85000.0000 | 河北省 | 通用类
112 | 动力机械 | 拖拉机 | 履带式拖拉机 | 50马力及以上轻型履带式拖拉机 | 湖南农夫机电有限公司 | 履带拖拉机 | NF-902 | 1)外廓尺寸（mm）：3690×1770×2400 2)轴距或履带接地长（mm）：1450 3)轮距（前轮/后轮）或轨距（mm）：1250 4)最小离地间隙（mm）：420 5）最小使用质量（kg）：2660 6)档位数（前进/倒退/爬行）：8/8/0 （主变速/副变速/其他）：4/2/0 7）发动机与离合器联接方式：直联 8)起动方式：电起动 9）驾驶室型式：无驾驶室 10）发动机参数：YD4EZ90C1扬动)柴油机：2400r/min：66.2kw 11）机架型式：刚性悬挂 12）履带型式：橡胶履带 13）履带板数量（节）：54 14）履带板宽度（mm）：400 15）液压悬挂系统型式：半分置式 16）悬挂装置类型：后置三点悬挂 17）悬挂装置类别：I类 18）液压泵规格型号：齿轮泵/CBN-E316 19）液安全阀全开压力（MPa）：16.5±0.5 20）转向系型式：行星差速转向 21)调节方式：力位调节 22）液压输出装置：/ 23）动力输出轴型式：后置、非独立式I型 24）动力输出轴花键数日（齿）：8, 25）动力输出轴花键外径（mm）：38； | 14400.0000 | 湖南省 | 通用类
113 | 动力机械 | 拖拉机 | 履带式拖拉机 | 50马力及以上轻型履带式拖拉机 | 湖南农夫机电有限公司 | 履带拖拉机 | NF-Y602 | )外廓尺寸(长×宽×高)(mm):3400×1430×2180;2)整机型式:履带式;3)轴距或履带接地长(mm):1200;4)轮距(前轮/后轮)或轨距(mm):1080;5)常用轮距(前轮/后轮)或轨距(mm):1080;6)最小离地间隙(mm):260;7)最小使用质量(kg):1920;8)标准配重(前/后)(kg):80/0;8)最大配重(前/后)(kg):160/0;9)发动机型式 : 直列、电喷、水冷、四冲程 ;10)发动机型号 :3G25TC ;11)发动机生产厂 :常柴股份有限公司 ;12)发动机进气方式:涡轮增压 ;13)发动机气缸数: 3 :14)发动机缸径×行程( mm): 95×115 ;15)发动机标定功率( kW ):44.1 ;16)发动机型式核准额定净功率( kW ):44.1 :17)发动机标定转速( r/min) 2400 | 14400.0000 | 湖南省 | 通用类
114 | 动力机械 | 拖拉机 | 履带式拖拉机 | 50马力及以上轻型履带式拖拉机 | 湖南农夫机电有限公司 | 履带拖拉机 | NF-702 | 1、外形尺寸(长×宽×高)(MM):3690×1500×2400； 2、履带接地长(MM):1125； 3、轨距(MM)：1100； 4、最小离地间隙(MM):395； 5、最小使用质量(KG)：2255； 6、最大配重(前/后)（kg）：120/0(选装110）； 7、档位数(前进/倒退/爬行):8/8； 8、发动机与离合器联接方式：直联； 9、启动方式：电启动； 10、（扬动）发动机型号:YD4CZ70C1；结构型式：直列、水冷、电喷、四冲程；标 定功率(KW):51.5；标定转速(R/MIN):2400； 11、转向系型式:行星差速转向； 12、制动系型式：湿式摩擦片； 13、离合器型式：单片单作用； 14、变速箱型式:4×2×2组成式； 换挡方式：啮合套换挡； 15、履带型式:橡胶履带； 16、履带板数量（块）：51×2 ;17、履带板宽度(MM):400； 17、液压悬挂系统型式:半分置式；调节方式:力位调节； 18、液压油泵型式、型号:齿轮泵CBN-E316； 19、动力输出轴花键数目（齿）：8； 20、动力输出轴花键外径（MM）：?38； 21、动力输出轴转速（r/min）:720/1000 | 14400.0000 | 湖南省 | 通用类
115 | 动力机械 | 拖拉机 | 履带式拖拉机 | 50马力及以上轻型履带式拖拉机 | 湖南农夫机电有限公司 | 履带拖拉机 | NF-Y702 | 1)外廓尺寸(长×宽×高)( mm ):3430×1590×2300 ;2)整机型式 : 履带式; 3)轴距或履带接地长( mm ):1290 ;4)轮距(前轮/后轮)或轨距( mm ):1080 ;5)常用轮距(前轮/后轮)或轨距 mm 1080 ;6)最小离地间隙 (mm): 410 ;7)最小使用质量( kg ):2200 ;8)标准配重(前/后)( kg): 80/110 ;9)最大配重(前/后) (kg): 160/110 ;10)发动机型式 :直列、电喷、水冷、四冲程 ;11)发动机型号: YD4CZ70C1 ;12)发动机生产厂 :扬动股份有限公司; 13)发动机进气方式 :涡轮增压 ;14)发动机气缸数 : 4 ;15)发动机缸径×行程( mm): 102×105 ;16)发动机标定功率( kW ):51.5 ;17)发动机型式核准额定净功率 (kW ):51.5 18)发动机标定转速( r/min): 2400 | 14400.0000 | 湖南省 | 通用类
116 | 动力机械 | 拖拉机 | 履带式拖拉机 | 50马力及以上轻型履带式拖拉机 | 湖南农夫机电有限公司 | 履带拖拉机 | NF-Y802 | 1)外廓尺寸(长×宽×高)( mm ):3430×1590×2300 ;2)整机型式 : 履带式; 3)轴距或履带接地长( mm ):1290 ;4)轮距(前轮/后轮)或轨距( mm ):1080 ;5)常用轮距(前轮/后轮)或轨距 mm 1080 ;6)最小离地间隙 (mm): 410 ;7)最小使用质量( kg ):2200 ;8)标准配重(前/后)( kg): 80/110 ;9)最大配重(前/后) (kg): 160/110 ;10)发动机型式 :直列、电喷、水冷、四冲程 ;11)发动机型号: YD4SZ80C1 ;12)发动机生产厂 :扬动股份有限公司; 13)发动机进气方式 :涡轮增压 ;14)发动机气缸数 : 4 ;15)发动机缸径×行程( mm): 102×105 ;16)发动机标定功率( kW ):58.8 ;17)发动机型式核准额定净功率 (kW ):58.8 18)发动机标定转速( r/min): 2400 | 14400.0000 | 湖南省 | 通用类
117 | 畜牧机械 | 饲料（草）加工机械设备 | 饲料制备（搅拌）机 | 12m³及以上饲料全混合日粮制备机 | 郑州一科重工机械制造有限公司 | 全混日粮搅拌机 | 9JGW-13 | 结构：固定式，搅拌仓容积13.2m3，搅拌仓仓体外形尺寸(长×宽×高)5015×2350×2600mm，配套动力型式： 电机r/min，配套动力功率22kw，配套动力转速1440r/min，搅龙数量1个 | 25000.0000 | 河南省 | 非通用类
118 | 畜牧机械 | 饲料（草）加工机械设备 | 饲料制备（搅拌）机 | 4-9m³饲料全混合日粮制备机 | 郑州一科重工机械制造有限公司 | 全混日粮搅拌机 | 9JGW-5 | 结构：固定式，搅拌仓容积5.3m3，搅拌仓仓体外形尺寸(长×宽×高)3670×2020×2040mm，配套动力型式： 电机r/min，配套动力功率15kw，配套动力转速1440r/min，搅龙数量1个 | 7500.0000 | 河南省 | 非通用类
119 | 畜牧机械 | 饲料（草）加工机械设备 | 饲料制备（搅拌）机 | 9-12m³饲料全混合日粮制备机 | 郑州一科重工机械制造有限公司 | 全混日粮搅拌机 | 9JGW-10 | 结构：固定式，搅拌仓容积10.2m3，搅拌仓仓体外形尺寸(长×宽×高)4355×2350×2450mm，配套动力型式： 电机r/min，配套动力功率18.5kw，配套动力转速1440r/min，搅龙数量1个 | 17000.0000 | 河南省 | 非通用类
120 | 畜牧机械 | 饲料（草）加工机械设备 | 饲料制备（搅拌）机 | 4-9m³饲料全混合日粮制备机 | 郑州一科重工机械制造有限公司 | 全混日粮搅拌机 | 9JGL-5 | 结构：固定式，搅拌仓容积5m3，搅拌仓仓体外形尺寸(长×宽×高)2800×1800×2300mm，配套动力型式：电机r/min，配套动力功率15kw，配套动力转速1440r/min，搅龙数量1个 | 7500.0000 | 河南省 | 非通用类
121 | 畜牧机械 | 饲料（草）加工机械设备 | 饲料制备（搅拌）机 | 12m³及以上饲料全混合日粮制备机 | 郑州一科重工机械制造有限公司 | 全混日粮搅拌机 | 9JGL-13 | 结构：固定式，搅拌仓容积13m3，搅拌仓仓体外形尺寸(长×宽×高)4200×2300×2650mm，配套动力型式：电机r/min，配套动力功率 30kw，配套动力转速1440r/min，搅龙数量1个 | 25000.0000 | 河南省 | 非通用类
122 | 动力机械 | 拖拉机 | 履带式拖拉机 | 50马力及以上轻型履带式拖拉机 | 湖南农夫机电有限公司 | 履带拖拉机 | NF-802 | 1)外廓尺寸(长×宽×高)( mm): 3690×1770×2400 ;2)整机型式:履带式 ;3)轴距或履带接地长( mm ):1450 ;4)轮距(前轮/后轮)或轨距 (mm ):1250 ;5)常用轮距(前轮/后轮)或轨距 (mm): 1250 ;6)最小离地间隙 (mm): 420 ;7)最小使用质量( kg): 2660 ;8)标准配重(前/后)( kg ):80/110 ;9)最大配重(前/后)( kg): 160/110 ;10)发动机型式 : 直列、电喷、水冷、四冲程 ;11)发动机型号 : YD4EZ80C1 ;12)发动机生产厂 :扬动股份有限公司 ;13)发动机进气方式 :涡轮增压 ;;13)发动机气缸数 : 4 ;14)发动机缸径×行程( mm ):105×118 ;15)发动机标定功率 (kW): 58.8 ;16)发动机型式核准额定净功率( kW): 58.8 ;17)发动机标定转速( r/min): 2400 | 14400.0000 | 湖南省 | 通用类
123 | 畜牧机械 | 饲料（草）加工机械设备 | 饲料制备（搅拌）机 | 9-12m³饲料全混合日粮制备机 | 郑州一科重工机械制造有限公司 | 全混日粮搅拌机 | 9JGL-10 | 结构：固定式，搅拌仓容积10m3，搅拌仓仓体外形尺寸(长×宽×高)4200×2300×2300mm，配套动力型式：电机r/min，配套动力功率22kw，配套动力转速1440r/min，搅龙数量1个 | 17000.0000 | 河南省 | 非通用类
124 | 耕整地机械 | 耕地机械 | 深松机 | 6铲及以上深松机 | 普劳恩德河北农业机械有限公司 | 深松机 | 1SS-420A | 深松铲个数：6个；深松铲机构形式：曲面铲(偏柱式)；工作幅宽：4200mm；配套动力：95.55～102.9kW；外形尺寸（长×宽×高）：1145×3940×1480mm；深松深度：35～40cm。 | 3400.0000 | 河北省 | 通用类
125 | 收获机械 | 茎秆收集处理机械 | 秸秆粉碎还田机 | 1.5-2m秸秆粉碎还田机 | 普劳恩德河北农业机械有限公司 | 秸秆粉碎还田机 | 1JH-180B | 作业幅宽：1.80m；结构形式：侧边皮带传动；配套动力：66.2～73.5kW；结构质量：648kg；外形尺寸（长×宽×高）：1450×2020×1100mm。 | 1900.0000 | 河北省 | 通用类
126 | 耕整地机械 | 耕地机械 | 旋耕机 | 单轴1000-1500mm旋耕机 | 灌云县中云机械有限公司 | 旋耕机 | 1GKN-125 | 耕幅:1250mm;整机质量：260kg;外形尺寸(mm):920×1490×1060;传动方式：中间齿轮传动；结构型式：框架式；配套动力（Kw）：14.7～22.1；耕深（cm）:8～14;总安装刀数量(把):26;旋耕刀型号:IT225. | 300.0000 | 江苏省 | 通用类
127 | 耕整地机械 | 耕地机械 | 旋耕机 | 单轴1000-1500mm旋耕机 | 灌云县中云机械有限公司 | 旋耕机 | 1GKN-140 | 耕幅:1400mm;整机质量：270kg;外形尺寸(mm):920×1640×1060;传动方式：中间齿轮传动；结构型式：框架式；配套动力（Kw）：18.4～25.7；耕深（cm）:8～14;总安装刀数量(把):30;旋耕刀型号:IT225. | 300.0000 | 江苏省 | 通用类
128 | 耕整地机械 | 耕地机械 | 耕整机 | 功率4kW及以上汽油机耕整机 | 湖南省耒耕轻型耕田机制造有限公司 | 双轮耕整机 | 1ZS-4QA | 结构型式：双轮步耕式。外形尺寸（长×宽×高）： 1550×710×940mm。结构质量：71kg。水田轮结构型式：水田叶轮式。水田轮直径：φ600mm。水田轮叶片数：12个。犁型号规格：1LS-20。犁结构型式：水田铧式犁。犁工作幅宽：20cm。主离合器型式：锥形机械摩擦。耕宽：20cm。耕深：8-14cm。作业速度：2.3-2.9 km/h。配套发动机型号：170F汽油机。配套发动机结构型式：单缸、斜置式、四冲程。配套发动机额定功率：4.2kw、额定转速3600 r∕min。起动发式：手拉反冲式。 | 800.0000 | 湖南省 | 非通用类
129 | 耕整地机械 | 耕地机械 | 微耕机 | 4kW及以上汽油机微耕机 | 湖南省耒耕轻型耕田机制造有限公司 | 前置微耕机 | 1WG4-70 | 配套发动机标定功率（kw）：4.2 （170F型汽油机）。工作状态外形尺寸(长×宽×高)（mm）：:1640×700×980。工作幅宽（mm）：700。刀辊最大回转半径（mm）:160。发动机输出传动方式：皮带。刀辊传动方式：齿轮。总安装刀数（把）：18。主离合器型式：锥式机械摩擦。主离合器状态：常开。 | 800.0000 | 湖南省 | 非通用类
130 | 耕整地机械 | 耕地机械 | 耕整机 | 功率4kW及以上汽油机耕整机 | 湖南省耒耕轻型耕田机制造有限公司 | 双辊耕整机 | 1ZS-4Q | 结构型式：双辊步耕式。外形尺寸（长×宽×高）： 1550×930×950mm。结构质量：67kg。水田轮结构型式：辊式。水田轮直径：φ540mm。水田轮叶片数：9个。犁型号规格：1LS-20。犁结构型式：水田铧式犁。犁工作幅宽：20cm。主离合器型式：锥形机械摩擦。耕宽：20cm。耕深：8-14cm。配套发动机型号：170F汽油机。配套发动机结构型式：单缸、斜置式、四冲程。配套发动机额定功率：4.2kw、额定转速3600 r∕min。起动发式：手拉反冲式。 | 800.0000 | 湖南省 | 非通用类
131 | 耕整地机械 | 耕地机械 | 旋耕机 | 单轴1500-2000mm旋耕机 | 灌云县中云机械有限公司 | 旋耕机 | 1GKN-180 | 耕幅:1800mm;整机质量：405kg;外形尺寸(mm):1020×2060×1160;传动方式：中间齿轮传动；结构型式：框架式；配套动力（Kw）：36.8～44.1；耕深（cm）:8～18;总安装刀数量(把):50;旋耕刀型号:IT245. | 900.0000 | 江苏省 | 通用类
132 | 收获机械 | 饲料作物收获机械 | 打（压）捆机 | 4KW及以上圆捆压捆机 | 山东鲁森畜牧机械有限公司 | 圆捆机 | 9QYG-0.5 | 发动机额定功率5.5KW;圆捆机压缩室直径520mm;作业方式：固定式;型号：9QYG-0.5，喂入口宽度：520mm,卷压滚筒转速：360r/min,卷压滚筒数量：30个，工作状态外形尺寸（长×宽×高）：2120×1400×1400mm | 7000.0000 | 山东省 | 通用类
133 | 耕整地机械 | 耕地机械 | 旋耕机 | 单轴2500mm及以上旋耕机 | 灌云县中云机械有限公司 | 旋耕机 | 1GKN-280H | 耕幅:2800mm;整机质量：720kg;外形尺寸(mm):1050×3116×1250;传动方式：中间齿轮传动；结构型式：框架式；配套动力（Kw）：58.8～88.3；耕深（cm）: 旱耕≥12;总安装刀数量(把):70;旋耕刀型号:IT245。 | 2400.0000 | 江苏省 | 通用类
134 | 耕整地机械 | 耕地机械 | 旋耕机 | 单轴2000-2500mm旋耕机 | 灌云县中云机械有限公司 | 旋耕机 | 1GKN-230H | 耕幅:2300mm;整机质量：580kg;外形尺寸(mm):1050×2636×1250;传动方式：中间齿轮传动；结构型式：框架式；配套动力（Kw）：44.1～58.8；耕深（cm）: ≥12;总安装刀数量(把):62;旋耕刀型号:IT245. | 1900.0000 | 江苏省 | 通用类
135 | 耕整地机械 | 耕地机械 | 旋耕机 | 单轴2000-2500mm旋耕机 | 灌云县中云机械有限公司 | 反转灭茬机 | 1JMF-200 | 耕幅:2000mm;整机质量：585kg;外形尺寸(mm):1390×2470×1230;传动方式：侧边齿轮传动；结构型式：框架式；配套动力（Kw）：62.5～69.5；耕深（cm）:8～18;总安装刀数量(把):58;旋耕刀型号:IT245。 | 1900.0000 | 江苏省 | 通用类
136 | 耕整地机械 | 耕地机械 | 微耕机 | 4kW及以上汽油机微耕机 | 耒阳市丰收蔡伦机械有限公司 | 微耕机 | 1WG4.2Q-85 | 结构型式：前置式。配套动力：FC170F汽油机。功率：4.2kw。转速：3600r/min。起动方式：手拉反冲。外形尺寸(长×宽×高)：1450×900×1050mm。传动方式：齿轮传动。联接方式：螺栓直联。整机质量:64kg（不含动力）。设计耕深：≥100mm。设计耕宽：85cm。刀辊转速：170r/min。刀辊最大回转半径：190mm。总安装刀数：18把。 | 800.0000 | 湖南省 | 非通用类
137 | 耕整地机械 | 耕地机械 | 旋耕机 | 单轴2500mm及以上旋耕机 | 普劳恩德河北农业机械有限公司 | 水田平地搅浆机 | 1JSQ-280 | 单轴；作业幅宽：2800mm；配套动力：51.45～58.8kW；与拖拉机连接方式：三点悬挂联接；外形尺寸（长×宽×高）：1000×2920×1010mm；刀片型式及数量：“L”型弯刀72把；搅浆深度：100～160mm。 | 2400.0000 | 河北省 | 通用类
138 | 耕整地机械 | 耕地机械 | 旋耕机 | 单轴2500mm及以上旋耕机 | 普劳恩德河北农业机械有限公司 | 水田平地搅浆机 | 1JSQ-260 | 单轴；作业幅宽：2600mm；配套动力：36.75～44.1kW；与拖拉机连接方式：三点悬挂联接；外形尺寸（长×宽×高）：1000×2720×1010mm；刀片型式及数量：“L”型弯刀68把；搅浆深度：100～160mm。 | 2400.0000 | 河北省 | 通用类
139 | 耕整地机械 | 耕地机械 | 旋耕机 | 单轴2500mm及以上旋耕机 | 普劳恩德河北农业机械有限公司 | 水田平地搅浆机 | 1JS-300 | 单轴；作业幅宽：3000mm；配套动力：51.45～58.8kW；与拖拉机连接方式：三点悬挂联接；外形尺寸（长×宽×高）：990×3235×1005mm；刀片型式及数量：“L”型弯刀76把；搅浆深度：100～160mm。 | 2400.0000 | 河北省 | 通用类
140 | 耕整地机械 | 耕地机械 | 旋耕机 | 单轴2500mm及以上旋耕机 | 普劳恩德河北农业机械有限公司 | 水田平地搅浆机 | 1JS-340 | 单轴；作业幅宽：3400mm；配套动力：58.8～66.15kW；与拖拉机连接方式：三点悬挂联接；外形尺寸（长×宽×高）：990×3635×1005mm；刀片型式及数量：“L”型弯刀86把；搅浆深度：100～160mm。 | 2400.0000 | 河北省 | 通用类
141 | 耕整地机械 | 耕地机械 | 旋耕机 | 单轴2500mm及以上旋耕机 | 普劳恩德河北农业机械有限公司 | 水田平地搅浆机 | 1JSQ-300 | 单轴；作业幅宽：3000mm；配套动力：51.45～58.8kW；与拖拉机连接方式：三点悬挂联接；外形尺寸（长×宽×高）：1000×3120×1012mm；刀片型式及数量：“L”型弯刀76把；搅浆深度：100～160mm。植被覆盖率≥80% | 2400.0000 | 河北省 | 通用类
142 | 耕整地机械 | 耕地机械 | 旋耕机 | 单轴2500mm及以上旋耕机 | 普劳恩德河北农业机械有限公司 | 水田平地搅浆机 | 1JSQ-320 | 单轴；作业幅宽：3200mm；配套动力：58.8～66.15kW；与拖拉机连接方式：三点悬挂联接；外形尺寸（长×宽×高）：1000×3320×1010mm；刀片型式及数量：“L”型弯刀84把；搅浆深度：100～160mm。 | 2400.0000 | 河北省 | 通用类
143 | 耕整地机械 | 耕地机械 | 旋耕机 | 单轴2500mm及以上旋耕机 | 普劳恩德河北农业机械有限公司 | 水田平地搅浆机 | 1JS-260 | 单轴；作业幅宽：2600mm；配套动力：36.75～44.1kW；与拖拉机连接方式：三点悬挂联接；外形尺寸（长×宽×高）：990×2835×1005mm；刀片型式及数量：“L”型弯刀64把；搅浆深度：100～160mm。 | 2400.0000 | 河北省 | 通用类
144 | 耕整地机械 | 耕地机械 | 旋耕机 | 单轴2500mm及以上旋耕机 | 普劳恩德河北农业机械有限公司 | 水田平地搅浆机 | 1JS-280 | 单轴；作业幅宽：2800mm；配套动力：51.45～58.8kW；与拖拉机连接方式：三点悬挂联接；外形尺寸（长×宽×高）：990×3035×1005mm；刀片型式及数量：“L”型弯刀70把；搅浆深度：100～160mm。 | 2400.0000 | 河北省 | 通用类
145 | 耕整地机械 | 耕地机械 | 旋耕机 | 单轴2500mm及以上旋耕机 | 普劳恩德河北农业机械有限公司 | 水田平地搅浆机 | 1JS-320 | 单轴；作业幅宽：3200mm；配套动力：58.8～66.15kW；与拖拉机连接方式：三点悬挂联接；外形尺寸（长×宽×高）：990×3435×1005mm；刀片型式及数量：“L”型弯刀82把；搅浆深度：100～160mm。 | 2400.0000 | 河北省 | 通用类
146 | 耕整地机械 | 耕地机械 | 旋耕机 | 单轴2500mm及以上旋耕机 | 普劳恩德河北农业机械有限公司 | 水田平地搅浆机 | 1JS-360 | 单轴；作业幅宽：3600mm；配套动力：66.15～73.5kW；与拖拉机连接方式：三点悬挂联接；外形尺寸（长×宽×高）：990×3435×1005mm；刀片型式及数量：“L”型弯刀92把；搅浆深度：100～160mm。 | 2400.0000 | 河北省 | 通用类
147 | 耕整地机械 | 耕地机械 | 旋耕机 | 单轴2000-2500mm旋耕机 | 普劳恩德河北农业机械有限公司 | 水田平地搅浆机 | 1JSQ-240 | 单轴；作业幅宽：2400mm；配套动力：36.75～44.1kW；与拖拉机连接方式：三点悬挂联接；外形尺寸（长×宽×高）：1000×2520×1010mm；刀片型式及数量：“L”型弯刀64把；搅浆深度：100～160mm。 | 1900.0000 | 河北省 | 通用类
148 | 耕整地机械 | 耕地机械 | 旋耕机 | 单轴2500mm及以上旋耕机 | 普劳恩德河北农业机械有限公司 | 水田平地搅浆机 | 1JSQ-340 | 单轴；作业幅宽：3400mm；配套动力：58.8～66.15kW；与拖拉机连接方式：三点悬挂联接；外形尺寸（长×宽×高）：1000×3520×1010mm；刀片型式及数量：“L”型弯刀88把；搅浆深度：100～160mm。 | 2400.0000 | 河北省 | 通用类
149 | 耕整地机械 | 耕地机械 | 旋耕机 | 单轴2000-2500mm旋耕机 | 普劳恩德河北农业机械有限公司 | 水田平地搅浆机 | 1JS-240 | 单轴；作业幅宽：2400mm；配套动力：36.75～44.1kW；与拖拉机连接方式：三点悬挂联接；外形尺寸（长×宽×高）：990×2635×1005mm；刀片型式及数量：“L”型弯刀60把；搅浆深度：100～160mm。 | 1900.0000 | 河北省 | 通用类
150 | 耕整地机械 | 耕地机械 | 微耕机 | 4kW及以上汽油机微耕机 | 重庆冠虎科技有限公司 | 微耕机 | 1WG4.2-100FQ-ZC | 配套动力标定功率：4.2kW,汽油机；配套动力标定转速：3600r/min；外形尺寸（长×宽×高）：1600mm×1010mm×960mm；工作幅度：1000mm；结构质量：70kg；传动方式（发动机输出）：直联式；传动方式（刀辊）：齿轮传动；旋耕刀型号：旱地刀；总安装刀数量：24把；主离合器形式：摩擦片式 | 800.0000 | 重庆市 | 非通用类
151 | 耕整地机械 | 耕地机械 | 微耕机 | 4kW及以上柴油机微耕机 | 重庆冠虎科技有限公司 | 微耕机 | 1WG4.05-100FC-ZC | 配套动力标定功率：4.05kW，国三柴油机；配套动力标定转速：3600r/min；外形尺寸（长×宽×高）：1600mm×1010mm×960mm；工作幅度：1000mm；结构质量：80kg；传动方式（发动机输出）：直联式；传动方式（刀辊）：齿轮传动；旋耕刀型号：旱地刀；总安装刀数量：24把；主离合器形式：摩擦片式；主离合器状态：常开。 | 1300.0000 | 重庆市 | 非通用类
152 | 耕整地机械 | 耕地机械 | 微耕机 | 4kW及以上柴油机微耕机 | 重庆冠虎科技有限公司 | 微耕机 | 1WG6.3-135FC-ZC | 配套动力标定功率：6.3kW，国三柴油机；配套动力标定转速：3600r/min；外形尺寸（长×宽×高）：1750mm×1360mm×1030mm；工作幅度：1350mm；结构质量：120kg；传动方式（发动机输出）：直联式；传动方式（刀辊）：齿轮传动；旋耕刀型号：旱地刀；总安装刀数量：38把；主离合器形式：摩擦片式；主离合器状态：常开。 | 1300.0000 | 重庆市 | 非通用类
153 | 收获后处理机械 | 干燥机械 | 果蔬烘干机 | 容积5-15m³果蔬烘干机,整体脱水 | 云南精驰农机有限公司 | 果蔬烘干机 | 5HG-6D | 外形尺寸（长×宽×高）mm：3200×2000×1900、供热方式类型：U型电加热管、烘干室容积：6m3、耗电率（kw·h）/kg：1.8、总功率kw：5.85、结构型式：密封箱体式、供热方式：整体脱水。 | 2000.0000 | 云南省 | 非通用类
154 | 收获后处理机械 | 干燥机械 | 果蔬烘干机 | 容积15m³及以上果蔬烘干机,整体脱水 | 云南精驰农机有限公司 | 果蔬烘干机 | 5HG-21D | 外形尺寸（长×宽×高）mm：4250×2900×2500、供热方式类型：U型电加热管、烘干室容积：21m3、耗电率（kw·h）/kg：1.0、总功率kw：13.1、结构型式：密封箱体式、供热方式：整体脱水。 | 3000.0000 | 云南省 | 非通用类
155 | 收获后处理机械 | 干燥机械 | 果蔬烘干机 | 容积1-5m³果蔬烘干机,整体脱水 | 云南精驰农机有限公司 | 果蔬烘干机 | 5HG-1D | 外形尺寸（长×宽×高）mm：1050×1300×1550、供热方式类型：U型电加热管、烘干室容积：1m3、耗电率（kw·h）/kg：1.8、总功率kw：3.97、结构型式：密封箱体式、供热方式：整体脱水。 | 800.0000 | 云南省 | 非通用类
156 | 动力机械 | 拖拉机 | 轮式拖拉机 | 40-50马力四轮驱动拖拉机 | 河北保东农业机械有限公司 | 轮式拖拉机 | 保东-404 | 1.功率：40马力 2.驱动方式：四轮驱动 | 13300.0000 | 河北省 | 通用类
157 | 动力机械 | 拖拉机 | 轮式拖拉机 | 50-60马力四轮驱动拖拉机 | 河北保东农业机械有限公司 | 轮式拖拉机 | 保东-504 | 1.功率：50马力 2.驱动方式：四轮驱动 | 17000.0000 | 河北省 | 通用类
158 | 收获机械 | 谷物收获机械 | 自走履带式谷物联合收割机（全喂入） | 4kg/s及以上自走履带式谷物联合收割机(全喂入) | 中联重机浙江有限公司 | 履带式全喂入谷物联合收割机 | 4LZT-8.0Z | 结构型式：全喂入履带自走式；喂入量kg/s：8.0；整机外形尺寸 (长×宽×高)mm：6300×3400×3170；整机质量kg：6150；割台工作幅宽mm：3200；履带节距×节数×宽度：90mm×66节×600mm；最小离地间隙mm：495；履带轨距mm：2150；作业小时生产率h㎡/h：0.4～1.2。 | 31300.0000 | 浙江省 | 通用类
159 | 收获机械 | 谷物收获机械 | 自走履带式谷物联合收割机（全喂入） | 4kg/s及以上自走履带式谷物联合收割机(全喂入) | 中联重机浙江有限公司 | 履带式全喂入谷物联合收割机 | 4LZD-5.0ZB2 | 结构形式：纵向轴流全喂入履带自走式（收获打捆一体机）；打（压）捆机构型式：方捆；喂入量kg/s：5.0；整机外形尺寸 (长×宽×高)mm：5750×2500×2950；整机质量kg：4220；割台工作幅宽mm：2200；履带节距×节数×宽度：90mm×56节×500mm；最小离地间隙mm：280；履带轨距mm：1250；作业小时生产率h㎡/h：小麦：0.4～0.6，水稻：0.3～0.5。 | 31300.0000 | 浙江省 | 通用类
160 | 种植施肥机械 | 栽植机械 | 水稻插秧机 | 8行及以上四轮乘坐式水稻插秧机 | 浙江星莱和农业装备有限公司 | 高速插秧机 | 2ZG-8S2 | 结构型式：四轮乘坐式，配套发动机额定功率：14.7KW，额定转速：3600（R/MIN），工作状态外形尺寸（长×宽×高）：3600×2500×2520（MM），工作行数：8行，行距：250MM，穴距：110、130、150、160、180、210（MM）,插植/栽植臂型式：旋转强制式插秧 | 38600.0000 | 浙江省 | 通用类
161 | 种植施肥机械 | 栽植机械 | 水稻插秧机 | 8行及以上四轮乘坐式水稻插秧机 | 浙江星莱和农业装备有限公司 | 高速插秧机 | 2ZG-8Q2 | 结构型式：四轮乘坐式，配套发动机标定功率：14.5KW，额定转速：3600（R/MIN），工作状态外形尺寸（长×宽×高）：3600×2500×2530（MM），工作行数：8行，行距：250MM，穴距：110、130、150、160、180、210（MM）,插植/栽植臂型式：旋转强制式插秧 | 38600.0000 | 浙江省 | 通用类
162 | 种植施肥机械 | 栽植机械 | 水稻插秧机 | 6-7行四轮乘坐式水稻插秧机 | 浙江星莱和农业装备有限公司 | 高速插秧机 | 2ZG-6S | 结构型式：四轮乘坐式，配套发动机额定功率：14.7KW，额定转速：3600（R/MIN），工作状态外形尺寸（长×宽×高）：3600×2180×2530（MM），工作行数：6行，行距：300MM，穴距：110、130、150、160、180、210（MM）,插植/栽植臂型式：旋转强制式插秧 | 29200.0000 | 浙江省 | 通用类
163 | 种植施肥机械 | 栽植机械 | 水稻插秧机 | 6-7行四轮乘坐式水稻插秧机 | 浙江星莱和农业装备有限公司 | 高速插秧机 | 2ZG-6Q | 结构型式：四轮乘坐式，配套发动机标定功率：14.5KW，额定转速：3600（R/MIN），工作状态外形尺寸（长×宽×高）：3600×2180×2530（MM），工作行数：6行，行距：300MM，穴距：110、130、150、160、180、210（MM）,插植/栽植臂型式：旋转强制式插秧 | 29200.0000 | 浙江省 | 通用类
164 | 种植施肥机械 | 栽植机械 | 水稻插秧机 | 8行及以上四轮乘坐式水稻插秧机 | 浙江星莱和农业装备有限公司 | 高速插秧机 | 2ZG-8S | 结构型式：四轮乘坐式，配套发动机额定功率：14.7KW，额定转速：3600（R/MIN），工作状态外形尺寸（长×宽×高）：3600×2790×2530（MM），工作行数：8行，行距：300MM，穴距：110、130、150、160、180、210（MM）,插植/栽植臂型式：旋转强制式插秧 | 38600.0000 | 浙江省 | 通用类
165 | 种植施肥机械 | 栽植机械 | 水稻插秧机 | 8行及以上四轮乘坐式水稻插秧机 | 浙江星莱和农业装备有限公司 | 高速插秧机 | 2ZG-8SJ | 结构型式：四轮乘坐式，配套发动机额定功率：14.5KW，额定转速：3600（R/MIN），工作状态外形尺寸（长×宽×高）：3500×2380×2530（MM），工作行数：8行，行距：200MM，穴距：110、130、150、160、180、210（MM）,插植/栽植臂型式：旋转式强制插秧 | 38600.0000 | 浙江省 | 通用类
166 | 种植施肥机械 | 施肥机械 | 施肥机 | 水稻测深施肥装置 | 浙江星莱和农业装备有限公司 | 侧深施肥机 | 2FH-1.8 | 结构型式：槽轮+气吹式（侧置式），外形尺寸（长×宽×高）：620×2200×800（MM），配套动力：1～3KW（由插秧机提供），工作幅度：1.8（M),排肥器型式：槽轮，数量6个，肥料箱容积：86（43×2）L,排肥量调节方式：手轮调节式， 输肥管型式：软管,该产品与高速插秧机配套同步作业，配置漏施堵塞报警装置，插秧施肥控制装置，施肥量调节装置，采用风送式辅助排肥系统。 | 7000.0000 | 浙江省 | 非通用类
167 | 种植施肥机械 | 栽植机械 | 水稻插秧机 | 4行四轮乘坐式水稻插秧机 | 浙江星莱和农业装备有限公司 | 乘坐式水稻插秧机 | 2ZG-4Q | 结构型式：四轮乘坐式，配套发动机标定功率：4.2KW，额定转速：3600（R/MIN），工作状态外形尺寸（长×宽×高）：2270×1580×1200（MM），工作行数：4行，行距：300MM，穴距：140、160、180、200（MM）,插植/栽植臂型式：曲柄摇杆强制式插秧 | 16800.0000 | 浙江省 | 通用类
168 | 种植施肥机械 | 施肥机械 | 施肥机 | 水稻测深施肥装置 | 浙江星莱和农业装备有限公司 | 侧深施肥机 | 2FH-2.0 | 结构型式：槽轮+气吹式（侧置式），外形尺寸（长×宽×高）：620×2200×800（MM），配套动力：1～3KW（由插秧机提供），工作幅度：2.0（M),排肥器型式：槽轮，数量8个，肥料箱容积：86（43×2）L,排肥量调节方式：手轮调节式，输肥管型式：软管,该产品与高速插秧机配套同步作业，配置漏施堵塞报警装置，插秧施肥控制装置，施肥量调节装置，采用风送式辅助排肥系统。 | 7000.0000 | 浙江省 | 非通用类
169 | 耕整地机械 | 耕地机械 | 微耕机 | 4kW及以上汽油机微耕机 | 重庆伦瑞风传动科技有限公司 | 微耕机 | 1WG4.0-95FQ-Z | 项目 单位 设计值 型号名称 / 1WG4.0-95FQ-Z型微耕机 结构型式 / 手持式 配套发动机标定功率 kW 4.0 配套发动机标定转速 r/min 3600 配套发动机起动方式 / 手拉起动 配套发动机燃油种类 / 汽油 工作状态外形尺寸（长×宽×高） mm 1680×960×960 作业速度 m/s 0.1～0.3 扶把振动 m/s² ≤50 作业小时生产率 hm2/(h·m) ≥0.04 单位作业面积燃油消耗量 kg/hm2 ≤35 工作幅宽 mm 950 发动机输出传动方式 / 直联 刀辊传动方式 / 齿轮传动 扶把水平方向调整幅度 （º） 0 扶把垂直方向调整幅度 （º） 205 刀辊设计转速 r/min 137 刀辊最大回转半径 mm 180 刀辊总安装刀数 / 24把 旋耕刀型号 / 旱地刀 主离合器型式 / 摩擦片式 主离合器状态 / 常开 | 800.0000 | 重庆市 | 非通用类
170 | 畜牧机械 | 饲料（草）加工机械设备 | 饲料（草）粉碎机 | 550mm及以上饲料粉碎机 | 井研县恒利机械有限公司 | 饲料粉碎机 | 9FQ-55 | 外形尺寸长宽高：1050mm*380mm*1130、转子直径：φ558mm、配套动力：7.5kw-15kw、整机质量：55kg。 | 1100.0000 | 四川省 | 非通用类
171 | 耕整地机械 | 耕地机械 | 微耕机 | 4kW及以上汽油机微耕机 | 重庆伦瑞风传动科技有限公司 | 微耕机 | 1WG4.0-100FQ-Z | 项目 单位 设计值 型号名称 / 1WG4.0-100FQ-Z型微耕机 结构型式 / 手持式 配套发动机标定功率 kW 4.0 配套发动机标定转速 r/min 3600 配套发动机起动方式 / 手拉起动 配套发动机燃油种类 / 汽油 工作状态外形尺寸（长×宽×高） mm 1460×1010×960 作业速度 m/s 0.1～0.3 扶把振动 m/s² ≤50 作业小时生产率 hm2/(h·m) ≥0.04 单位作业面积燃油消耗量 kg/hm2 ≤35 工作幅宽 mm 1000 发动机输出传动方式 / 直联 刀辊传动方式 / 齿轮传动 扶把水平方向调整幅度 （º） 0 扶把垂直方向调整幅度 （º） 125 刀辊设计转速 r/min 快挡：130 慢挡：93 刀辊最大回转半径 mm 180 刀辊总安装刀数 / 24把 旋耕刀型号 / 旱地刀 主离合器型式 / 摩擦片式 主离合器状态 / 常开 | 800.0000 | 重庆市 | 非通用类
172 | 耕整地机械 | 耕地机械 | 微耕机 | 4kW及以上柴油机微耕机 | 重庆伦瑞风传动科技有限公司 | 微耕机 | 1WG4.05-100FC-Z | 项目 单位 设计值 型号名称 / 1WG4.05-100FC-Z微耕机 结构型式 / 手持式 配套发动机标定功率 kW 4.05 配套发动机标定转速 r/min 3600 配套发动机起动方式 / 手拉起动 配套发动机燃油种类 / 柴油 工作状态外形尺寸（长×宽×高） mm 1550×1010×960 作业速度 m/s 0.1～0.3 扶把振动 m/s² ≤50 作业小时生产率 hm2/(h·m) ≥0.04 单位作业面积燃油消耗量 kg/hm2 ≤30 工作幅宽 mm 1000 发动机输出传动方式 / 直联 刀辊传动方式 / 齿轮传动 扶把水平方向调整幅度 （º） 0 扶把垂直方向调整幅度 （º） 125 刀辊设计转速 r/min 快挡：130 慢挡：93 刀辊最大回转半径 mm 180 刀辊总安装刀数 / 24把 旋耕刀型号 / 旱地刀 主离合器型式 / 摩擦片式 主离合器状态 / 常开 | 1300.0000 | 重庆市 | 非通用类
173 | 收获机械 | 茎秆收集处理机械 | 秸秆粉碎还田机 | 2.5m及以上秸秆粉碎还田机 | 河北圣和农业机械有限公司 | 秸秆切碎还田机 | 1JQ-300 | 作业幅宽：3.00m；结构形式：双侧边皮带传动；配套动力：85～115kW；结构质量：1140kg；外形尺寸（长×宽×高）：1400×3545×1100mm。 | 2700.0000 | 河北省 | 通用类
174 | 收获机械 | 茎秆收集处理机械 | 秸秆粉碎还田机 | 2.5m及以上秸秆粉碎还田机 | 河北圣和农业机械有限公司 | 秸秆切碎还田机 | 1JQ-450 | 作业幅宽：4.50m；结构形式：双侧边皮带传动；配套动力：≥150kW；结构质量：1600kg；外形尺寸（长×宽×高）：1440×4940×1100mm。 | 2700.0000 | 河北省 | 通用类
175 | 耕整地机械 | 耕地机械 | 旋耕机 | 单轴2500mm及以上旋耕机 | 河北圣和农业机械有限公司 | 旋耕机 | 1GQN-250 | 单轴；幅宽：2500mm；配套动力：≥69.8kW；与拖拉机链接方式：三点悬挂；结构质量：473kg；外形尺寸（长×宽×高）：1195×2745×1010mm；刀片型号及数量：IT245型72把；耕深：12～16cm。 | 2400.0000 | 河北省 | 通用类
176 | 收获机械 | 茎秆收集处理机械 | 秸秆粉碎还田机 | 2-2.5m秸秆粉碎还田机 | 河北圣和农业机械有限公司 | 秸秆切碎还田机 | 1JQ-200 | 作业幅宽：2.00m；结构形式：侧边皮带传动；配套动力：73.5～95.5kW；结构质量：640kg；外形尺寸（长×宽×高）：1300×2290×1040mm。 | 2200.0000 | 河北省 | 通用类
177 | 收获机械 | 茎秆收集处理机械 | 秸秆粉碎还田机 | 1.5-2m秸秆粉碎还田机 | 河北圣和农业机械有限公司 | 秸秆切碎还田机 | 1JQ-180 | 作业幅宽：1.80m；结构形式：侧边皮带传动；配套动力：58.8～69.8kW；结构质量：552kg；外形尺寸（长×宽×高）：1290×2070×1050mm。 | 1900.0000 | 河北省 | 通用类
178 | 收获机械 | 茎秆收集处理机械 | 秸秆粉碎还田机 | 2.5m及以上秸秆粉碎还田机 | 河北圣和农业机械有限公司 | 秸秆切碎还田机 | 1JQ-250 | 作业幅宽：2.50m；结构形式：侧边皮带传动；配套动力：73.5～91.9kW；结构质量：740kg；外形尺寸（长×宽×高）：1290×2770×1050mm。 | 2700.0000 | 河北省 | 通用类
179 | 耕整地机械 | 耕地机械 | 旋耕机 | 单轴2000-2500mm旋耕机 | 河北圣和农业机械有限公司 | 旋耕机 | 1GQQNZGK-230 | 单轴；幅宽：2300mm；配套动力：58.8～66.1kW；与拖拉机链接方式：三点悬挂；结构质量：530kg；外形尺寸（长×宽×高）：1170×2540×1125mm；刀片型号及数量：IT245型66把；耕深：12～16cm。 | 1900.0000 | 河北省 | 通用类
180 | 畜牧机械 | 饲料（草）加工机械设备 | 颗粒饲料压制机 | 环模直径250mm及以上颗粒饲料压制机 | 河北名宏新能源有限公司 | 立式环模颗粒压制机 | 9KLH-1210 | 9KLH-1210型立式环模颗粒压制机、主机外型尺寸（长*宽*高）:3500*2600*2100、环模直径：1210mm、电机功率:132KW | 5000.0000 | 河北省 | 非通用类
181 | 畜牧机械 | 饲料（草）加工机械设备 | 颗粒饲料压制机 | 环模直径250mm及以上颗粒饲料压制机 | 河北名宏新能源有限公司 | 立式环模颗粒压制机 | 9KLH-980 | 9KLH-980型立式环模颗粒压制机、主机外型尺寸（长*宽*高）:3232*2600*2000、环模直径：980mm、电机功率:110KW | 5000.0000 | 河北省 | 非通用类
182 | 畜牧机械 | 饲料（草）加工机械设备 | 颗粒饲料压制机 | 环模直径250mm及以上颗粒饲料压制机 | 河北名宏新能源有限公司 | 立式环模颗粒压制机 | 9KLH-710 | 9KLH-710型立式环模颗粒压制机、主机外型尺寸（长*宽*高）:2650*2100*1881、环模直径：710mm、电机功率:75KW | 5000.0000 | 河北省 | 非通用类
183 | 畜牧机械 | 饲料（草）加工机械设备 | 饲料（草）粉碎机 | 400-550mm饲料粉碎机 | 四川省井研蓬兴机械有限公司 | 饲料粉碎机 | 9FQ-40 | 外形尺寸长宽高：420mm*910mm*1050、转子直径：φ405mm、配套动力：5.5kw-11kw、整机质量：44kg。 | 650.0000 | 四川省 | 非通用类
184 | 耕整地机械 | 耕地机械 | 旋耕机 | 双轴2500mm及以上旋耕机 | 河北圣和农业机械有限公司 | 双轴灭茬旋耕机 | 1GQNM-250 | 双轴；幅宽：2500mm；配套动力：95.6～110.3kW；与拖拉机链接方式：三点悬挂；结构质量：856kg；外形尺寸（长×宽×高）：1510×2750×1290mm；旋耕刀片型号及数量：IT245型70把；灭茬刀片型号及数量：MI135型70把；耕深：12～16cm。 | 3500.0000 | 河北省 | 通用类
185 | 耕整地机械 | 耕地机械 | 旋耕机 | 双轴2000-2500mm旋耕机 | 河北圣和农业机械有限公司 | 双轴灭茬旋耕机 | 1GQNM-230 | 双轴；幅宽：2300mm；配套动力：88.2～102.9kW；与拖拉机链接方式：三点悬挂；结构质量：795kg；外形尺寸（长×宽×高）：1510×2550×1290mm；旋耕刀片型号及数量：IT245型66把；灭茬刀片型号及数量：MI135型66把；耕深：12～16cm。 | 3200.0000 | 河北省 | 通用类
186 | 耕整地机械 | 整地机械 | 联合整地机 | 2-2.5m深松联合整地机 | 河北圣和农业机械有限公司 | 深松整地联合作业机 | 1SZL-200B | 是否深松：是；深松铲结构形式：凿形；深松铲个数：4个；整地机构型式：旋耕；幅宽：2.0m；配套动力：80.9～91.9kW；结构质量：570kg；外形尺寸（长×宽×高）：1310×2310×1240mm；深松深度：≥25cm耕深：12～16cm。 | 2700.0000 | 河北省 | 非通用类
187 | 耕整地机械 | 耕地机械 | 深松机 | 6铲及以上深松机 | 河北圣和农业机械有限公司 | 深松机 | 1SS-270 | 深松铲个数：6个；深松铲机构形式：曲面铲；工作幅宽：2700mm；配套动力：88.2～95kW；结构质量：1060kg；外形尺寸（长×宽×高）：1850×2740×1400mm；深松深度：30～35cm。 | 3400.0000 | 河北省 | 通用类
188 | 收获机械 | 茎秆收集处理机械 | 秸秆粉碎还田机 | 1-1.5m秸秆粉碎还田机 | 河北圣和农业机械有限公司 | 秸秆切碎还田机 | 1JQ-125 | 作业幅宽：1.25m；结构形式：侧边皮带传动；配套动力：25.7～29.4kW；结构质量：355kg；外形尺寸（长×宽×高）：1280×1520×1010mm。 | 900.0000 | 河北省 | 通用类
189 | 收获机械 | 茎秆收集处理机械 | 秸秆粉碎还田机 | 1.5-2m秸秆粉碎还田机 | 河北圣和农业机械有限公司 | 秸秆切碎还田机 | 1JQ-150 | 作业幅宽：1.50m；结构形式：侧边皮带传动；配套动力：44.1～58.8kW；结构质量：550kg；外形尺寸（长×宽×高）：1300×1790×1040mm。 | 1900.0000 | 河北省 | 通用类
190 | 耕整地机械 | 耕地机械 | 深松机 | 4-5铲深松机 | 河北圣和农业机械有限公司 | 深松机 | 1SS-280A | 深松铲个数：4个；深松铲结构形式：曲面铲（偏柱式）；工作幅宽：2800mm；配套动力：88.2～95.55kW；外形尺寸（长×宽×高）：1145×2670×1480mm；深松深度：35～40cm。 | 2300.0000 | 河北省 | 通用类
191 | 耕整地机械 | 整地机械 | 联合整地机 | 2-2.5m深松联合整地机 | 河北圣和农业机械有限公司 | 深松整地联合作业机 | 1SZL-200A | 是否深松：是；深松铲结构形式：凿形；深松铲个数：4个；整地机构型式：旋耕；幅宽：2.0m；配套动力：88.2～110.3kW；结构质量：755kg；外形尺寸（长×宽×高）：1980×2400×1400mm；深松深度：≥25cm；耕深：12～16cm。 | 2700.0000 | 河北省 | 非通用类
192 | 耕整地机械 | 耕地机械 | 旋耕机 | 单轴2500mm及以上旋耕机 | 河北圣和农业机械有限公司 | 旋耕机 | 1GKNTG-280 | 单轴；幅宽：2800mm；配套动力：110.25～132.3kW；与拖拉机链接方式：三点悬挂；外形尺寸（长×宽×高）：1185×3055×1290mm；刀片型号及数量：IT245型80把；耕深：12～16cm。 | 2400.0000 | 河北省 | 通用类
193 | 耕整地机械 | 耕地机械 | 旋耕机 | 单轴2000-2500mm旋耕机 | 河北圣和农业机械有限公司 | 旋耕机 | 1GKNJG-210 | 单轴；幅宽：2100mm；配套动力：73.5～88.2kW；与拖拉机链接方式：三点悬挂；外形尺寸（长×宽×高）：1200×2350×1240mm；刀片型号及数量：IT245型60把；耕深：12～16cm。 | 1900.0000 | 河北省 | 通用类
194 | 耕整地机械 | 耕地机械 | 旋耕机 | 单轴2500mm及以上旋耕机 | 河北圣和农业机械有限公司 | 旋耕机 | 1GKNJG-280 | 单轴；幅宽：2800mm；配套动力：110.25～132.3kW；与拖拉机链接方式：三点悬挂；外形尺寸（长×宽×高）：1200×3055×1240mm；刀片型号及数量：IT245型80把；耕深：12～16cm。 | 2400.0000 | 河北省 | 通用类
195 | 耕整地机械 | 耕地机械 | 旋耕机 | 单轴2500mm及以上旋耕机 | 河北圣和农业机械有限公司 | 高箱框架旋耕机 | 1GQNGK-260 | 单轴；幅宽：2600mm；配套动力：73.5～88.2kW；与拖拉机链接方式：三点悬挂；外形尺寸（长×宽×高）：1180×2745×1230mm；刀片型号及数量：IT245型72把；耕深：12～16cm。 | 2400.0000 | 河北省 | 通用类
196 | 耕整地机械 | 耕地机械 | 旋耕机 | 单轴2500mm及以上旋耕机 | 河北圣和农业机械有限公司 | 旋耕机 | 1GKNTG-260 | 单轴；幅宽：2600mm；配套动力：88.2～110.25kW；与拖拉机链接方式：三点悬挂；外形尺寸（长×宽×高）：1185×2780×1290mm；刀片型号及数量：IT245型72把；耕深：12～16cm。 | 2400.0000 | 河北省 | 通用类
197 | 耕整地机械 | 耕地机械 | 旋耕机 | 单轴2000-2500mm旋耕机 | 河北圣和农业机械有限公司 | 旋耕机 | 1GQQNZGK-220 | 单轴；幅宽：2200mm；配套动力：58.8～66.1kW；与拖拉机链接方式：三点悬挂；结构质量：510kg；外形尺寸（长×宽×高）：1170×2440×1125mm；刀片型号及数量：IT245型64把；耕深：12～16cm。 | 1900.0000 | 河北省 | 通用类
198 | 耕整地机械 | 耕地机械 | 旋耕机 | 单轴2000-2500mm旋耕机 | 河北圣和农业机械有限公司 | 旋耕机 | 1GKNJG-230 | 单轴；幅宽：2300mm；配套动力：73.5～95.55kW；与拖拉机链接方式：三点悬挂；外形尺寸（长×宽×高）：1200×2480×1240mm；刀片型号及数量：IT245型64把；耕深：12～16cm。 | 1900.0000 | 河北省 | 通用类
199 | 耕整地机械 | 耕地机械 | 旋耕机 | 单轴2500mm及以上旋耕机 | 河北圣和农业机械有限公司 | 旋耕机 | 1GKNJG-260 | 单轴；幅宽：2600mm；配套动力：88.2～110.25kW；与拖拉机链接方式：三点悬挂；外形尺寸（长×宽×高）：1200×2780×1240mm；刀片型号及数量：IT245型72把；耕深：12～16cm。 | 2400.0000 | 河北省 | 通用类
200 | 耕整地机械 | 耕地机械 | 旋耕机 | 双轴2000-2500mm旋耕机 | 河北圣和农业机械有限公司 | 双轴灭茬旋耕机 | 1SGTN-200D4 | 双轴；幅宽：2000mm；配套动力：55.0～73.5kW；与拖拉机链接方式：三点悬挂；结构质量：850kg；外形尺寸（长×宽×高）：1380×2420×1180mm；旋耕刀片型号及数量：IT245型60把；灭茬刀片型号及数量：MZ165型68把；耕深：12～16cm。 | 3200.0000 | 河北省 | 通用类
201 | 耕整地机械 | 耕地机械 | 旋耕机 | 单轴2000-2500mm旋耕机 | 河北圣和农业机械有限公司 | 高箱框架旋耕机 | 1GQNGK-230 | 单轴；幅宽：2300mm；配套动力：58.8～69.8kW；与拖拉机链接方式：三点悬挂；结构质量：536kg；外形尺寸（长×宽×高）：1195×2545×1110mm；刀片型号及数量：IT245型68把；耕深：12～16cm。 | 1900.0000 | 河北省 | 通用类
202 | 耕整地机械 | 耕地机械 | 旋耕机 | 单轴2000-2500mm旋耕机 | 河北圣和农业机械有限公司 | 高箱框架旋耕机 | 1GQNGK-220 | 单轴；幅宽：2200mm；配套动力：58.8～66.2kW；与拖拉机链接方式：三点悬挂；结构质量：516kg；外形尺寸（长×宽×高）：1195×2445×1110mm；刀片型号及数量：IT245型64把；耕深：12～16cm。 | 1900.0000 | 河北省 | 通用类
203 | 耕整地机械 | 耕地机械 | 旋耕机 | 单轴2000-2500mm旋耕机 | 河北圣和农业机械有限公司 | 高箱框架旋耕机 | 1GQNGK-200 | 单轴；幅宽：2000mm；配套动力：44.1～58.8kW；与拖拉机链接方式：三点悬挂；结构质量：502kg；外形尺寸（长×宽×高）：1195×2315×1110mm；刀片型号及数量：IT245型60把；耕深：12～16cm。 | 1900.0000 | 河北省 | 通用类
204 | 耕整地机械 | 耕地机械 | 旋耕机 | 单轴2000-2500mm旋耕机 | 河北圣和农业机械有限公司 | 旋耕机 | 1GQN-200 | 单轴；幅宽：2000mm；配套动力：44.1～58.8kW；与拖拉机链接方式：三点悬挂；结构质量：425kg；外形尺寸（长×宽×高）：1110×2310×1010mm；刀片型号及数量：IT245型60把；耕深：12～16cm。 | 1900.0000 | 河北省 | 通用类
205 | 耕整地机械 | 耕地机械 | 旋耕机 | 单轴2500mm及以上旋耕机 | 河北圣和农业机械有限公司 | 旋耕机 | 1GQN-300 | 单轴；幅宽：3000mm；配套动力：88.2～102.9kW；与拖拉机链接方式：三点悬挂；结构质量：650kg；外形尺寸（长×宽×高）：1120×3250×1210mm；刀片型号及数量：IT245型82把；耕深：≥12cm。 | 2400.0000 | 河北省 | 通用类
206 | 耕整地机械 | 耕地机械 | 旋耕机 | 单轴2000-2500mm旋耕机 | 河北圣和农业机械有限公司 | 旋耕机 | 1GQN-230 | 单轴；幅宽：2300mm；配套动力：58.8～66.1kW；与拖拉机链接方式：三点悬挂；结构质量：465kg；外形尺寸（长×宽×高）：1110×2540×1010mm；刀片型号及数量：IT245型66把；耕深：12～16cm。 | 1900.0000 | 河北省 | 通用类
207 | 耕整地机械 | 耕地机械 | 旋耕机 | 单轴2000-2500mm旋耕机 | 河北圣和农业机械有限公司 | 旋耕机 | 1GQN-220 | 单轴；幅宽：2200mm；配套动力：58.8～66.1kW；与拖拉机链接方式：三点悬挂；结构质量：450kg；外形尺寸（长×宽×高）：1110×2440×1010mm；刀片型号及数量：IT245型64把；耕深：12～16cm。 | 1900.0000 | 河北省 | 通用类
208 | 耕整地机械 | 耕地机械 | 旋耕机 | 单轴1500-2000mm旋耕机 | 河北圣和农业机械有限公司 | 旋耕机 | 1GQQNZGK-180 | 单轴；幅宽：1800mm；配套动力：44.1～58.8kW；与拖拉机链接方式：三点悬挂；结构质量：470kg；外形尺寸（长×宽×高）：1170×2070×1125mm；刀片型号及数量：IT245型52把；耕深：12～16cm。 | 900.0000 | 河北省 | 通用类
209 | 耕整地机械 | 耕地机械 | 旋耕机 | 单轴2000-2500mm旋耕机 | 河北圣和农业机械有限公司 | 旋耕机 | 1GQQNZGK-200 | 单轴；幅宽：2000mm；配套动力：44.1～58.8kW；与拖拉机链接方式：三点悬挂；结构质量：500kg；外形尺寸（长×宽×高）：1170×2310×1125mm；刀片型号及数量：IT245型60把；耕深：12～16cm。 | 1900.0000 | 河北省 | 通用类
210 | 耕整地机械 | 耕地机械 | 旋耕机 | 单轴1500-2000mm旋耕机 | 河北圣和农业机械有限公司 | 旋耕机 | 1GQN-150 | 单轴；幅宽：1500mm；配套动力：22.0～29.4kW；与拖拉机链接方式：三点悬挂；结构质量：318kg；外形尺寸（长×宽×高）：980×1715×990mm；刀片型号及数量：IT225型38把；耕深：12～16cm。 | 900.0000 | 河北省 | 通用类
211 | 耕整地机械 | 耕地机械 | 旋耕机 | 单轴1500-2000mm旋耕机 | 河北圣和农业机械有限公司 | 旋耕机 | 1GQN-160 | 单轴；幅宽：1600mm；配套动力：35.3～40.4kW；与拖拉机链接方式：三点悬挂；结构质量：280kg；外形尺寸（长×宽×高）：850×1820×950mm；刀片型号及数量：IT225型42把；耕深：≥12cm。 | 900.0000 | 河北省 | 通用类
212 | 耕整地机械 | 耕地机械 | 旋耕机 | 单轴1500-2000mm旋耕机 | 河北圣和农业机械有限公司 | 旋耕机 | 1GQN-180 | 单轴；幅宽：1800mm；配套动力：36.8～44.1kW；与拖拉机链接方式：三点悬挂；结构质量：420kg；外形尺寸（长×宽×高）：1080×2085×1065mm；刀片型号及数量：IT245型52把；耕深：12～16cm。 | 900.0000 | 河北省 | 通用类
213 | 耕整地机械 | 耕地机械 | 旋耕机 | 单轴1000-1500mm旋耕机 | 河北圣和农业机械有限公司 | 旋耕机 | 1GQN-125 | 单轴；幅宽：1250mm；配套动力：18.4～22.08kW；与拖拉机链接方式：三点悬挂；结构质量：260kg；外形尺寸（长×宽×高）：950×1465×965mm；刀片型号及数量：IT225型30把；耕深：12～16cm。 | 300.0000 | 河北省 | 通用类
214 | 耕整地机械 | 耕地机械 | 旋耕机 | 单轴1000-1500mm旋耕机 | 河北圣和农业机械有限公司 | 旋耕机 | 1GQN-140 | 单轴；幅宽：1400mm；配套动力：18.4～25.7kW；与拖拉机链接方式：三点悬挂；结构质量：268kg；外形尺寸（长×宽×高）：950×1615×965mm；刀片型号及数量：IT225型34把；耕深：12～16cm。 | 300.0000 | 河北省 | 通用类
215 | 耕整地机械 | 整地机械 | 联合整地机 | 2.5-3m深松联合整地机 | 河北圣和农业机械有限公司 | 深松整地联合作业机 | 1SZL-280C | 是否深松：是；深松铲结构形式：凿形；深松铲个数：4个；整地机构型式：卧式旋耕；幅宽：2.8m；配套动力：102.9～110.25；外形尺寸（长×宽×高）：1420×3050×1200mm；深松深度：25～35cm耕深：12～16cm。 | 3400.0000 | 河北省 | 非通用类
216 | 耕整地机械 | 耕地机械 | 旋耕机 | 单轴1500-2000mm旋耕机 | 河北圣和农业机械有限公司 | 高箱框架旋耕机 | 1GQNGK-190 | 单轴；幅宽：1900mm；配套动力：58.8～73.5kW；与拖拉机链接方式：三点悬挂；结构质量：525kg；外形尺寸（长×宽×高）：1180×2075×1230mm；刀片型号及数量：IT245型52把；耕深：12～16cm。 | 900.0000 | 河北省 | 通用类
217 | 收获机械 | 茎秆收集处理机械 | 秸秆粉碎还田机 | 1.5-2m秸秆粉碎还田机 | 河北圣和农业机械有限公司 | 秸秆切碎还田机 | 1JQ-165 | 作业幅宽：1.65m；结构形式：侧边皮带传动；配套动力：48.8～68.1kW；结构质量：500kg；外形尺寸（长×宽×高）：1350×1900×1050mm。 | 1900.0000 | 河北省 | 通用类
218 | 耕整地机械 | 耕地机械 | 深松机 | 6铲及以上深松机 | 河北圣和农业机械有限公司 | 深松机 | 1SS-260 | 深松铲个数：6个；深松铲机构形式：曲面铲（偏柱式）；工作幅宽：2600mm；配套动力：95.55～102.9kW；外形尺寸（长×宽×高）：1145×2670×1480mm；深松深度：35～40cm。 | 3400.0000 | 河北省 | 通用类
219 | 收获机械 | 茎秆收集处理机械 | 秸秆粉碎还田机 | 1.5-2m秸秆粉碎还田机 | 河北圣和农业机械有限公司 | 秸秆切碎还田机 | 1JQ-172 | 作业幅宽：1.72m；结构形式：侧边皮带传动；配套动力：51.0～68.8kW；结构质量：530kg；外形尺寸（长×宽×高）：1350×1970×1050mm。 | 1900.0000 | 河北省 | 通用类
220 | 耕整地机械 | 耕地机械 | 旋耕机 | 单轴2000-2500mm旋耕机 | 河北圣和农业机械有限公司 | 旋耕机 | 1GKNJG-240 | 单轴；幅宽：2400mm；配套动力：88.2～102.9kW；与拖拉机链接方式：三点悬挂；结构形式：框架式；外形尺寸（长×宽×高）：1200×2580×1240mm；刀片型号及数量：IT245型68把；耕深：12～16cm。 | 1900.0000 | 河北省 | 通用类
221 | 耕整地机械 | 耕地机械 | 深松机 | 6铲及以上深松机 | 河北圣和农业机械有限公司 | 深松机 | 1SS-370 | 深松铲个数：7个；深松铲结构形式：凿型铲1个，曲面铲6个；工作幅宽：3700mm；配套动力：110.25～132.3kW；外形尺寸（长×宽×高）：3150×4000×1600mm；深松深度：25～35cm。 | 3400.0000 | 河北省 | 通用类
222 | 耕整地机械 | 耕地机械 | 深松机 | 6铲及以上深松机 | 河北圣和农业机械有限公司 | 深松机 | 1SS-420 | 深松铲个数：7个；深松铲结构形式：凿型铲；工作幅宽：4200mm；配套动力：132.3～147kW；外形尺寸（长×宽×高）：3150×4000×1600mm；深松深度：25～35cm。 | 3400.0000 | 河北省 | 通用类
223 | 耕整地机械 | 整地机械 | 联合整地机 | 2-2.5m深松联合整地机 | 河北圣和农业机械有限公司 | 深松整地联合作业机 | 1SZL-240C | 是否深松：是；深松铲结构形式：凿形；深松铲个数：4个；整地机构型式：卧式旋耕；幅宽：2.4m；配套动力：88.2～95.55kW；外形尺寸（长×宽×高）：1420×2550×1200mm；深松深度：25～35cm耕深：12～16cm。 | 2700.0000 | 河北省 | 非通用类
224 | 耕整地机械 | 耕地机械 | 旋耕机 | 单轴1500-2000mm旋耕机 | 河北圣和农业机械有限公司 | 旋耕机 | 1GKNJG-190 | 单轴；幅宽：1900mm；配套动力：66.15～88.2kW；与拖拉机链接方式：三点悬挂；结构形式：框架式；外形尺寸（长×宽×高）：1200×2110×1240mm；刀片型号及数量：IT245型52把；耕深：12～16cm。 | 900.0000 | 河北省 | 通用类
225 | 耕整地机械 | 耕地机械 | 旋耕机 | 单轴2500mm及以上旋耕机 | 河北圣和农业机械有限公司 | 旋耕机 | 1GKNJG-300 | 单轴；幅宽：3000mm；配套动力：110.25～132.3kW；与拖拉机链接方式：三点悬挂；结构形式：框架式；外形尺寸（长×宽×高）：1200×3255×1240mm；刀片型号及数量：IT245型84把；耕深：12～16cm。 | 2400.0000 | 河北省 | 通用类
226 | 耕整地机械 | 耕地机械 | 旋耕机 | 单轴2500mm及以上旋耕机 | 河北圣和农业机械有限公司 | 旋耕机 | 1GKNTG-300 | 单轴；幅宽：3000mm；配套动力：110.25～132.3kW；与拖拉机链接方式：三点悬挂；结构形式：框架式；外形尺寸（长×宽×高）：1185×3255×1290mm；刀片型号及数量：IT245型84把；耕深：12～16cm。 | 2400.0000 | 河北省 | 通用类
227 | 耕整地机械 | 耕地机械 | 深松机 | 4-5铲深松机 | 河北圣和农业机械有限公司 | 深松机 | 1SS-265 | 深松铲个数：5个；深松铲机构形式：凿型铲1个，曲面铲4个；工作幅宽：2650mm；配套动力：95.55～110.25kW；外形尺寸（长×宽×高）：2230×2700×1600mm；深松深度：25～35cm。 | 2300.0000 | 河北省 | 通用类
228 | 耕整地机械 | 耕地机械 | 深松机 | 4-5铲深松机 | 河北圣和农业机械有限公司 | 深松机 | 1SS-300 | 深松铲个数：5个；深松铲结构形式：凿型铲；工作幅宽：3000mm；配套动力：110.25～132.3kW；外形尺寸（长×宽×高）：2230×2760×1600mm；深松深度：25～35cm。 | 2300.0000 | 河北省 | 通用类
229 | 耕整地机械 | 整地机械 | 联合整地机 | 2.5-3m深松联合整地机 | 河北圣和农业机械有限公司 | 深松整地联合作业机 | 1SZL-260C | 是否深松：是；深松铲结构形式：凿形；深松铲个数：4个；整地机构型式：卧式旋耕；幅宽：2.6m；配套动力：95.55～102.9kW；外形尺寸（长×宽×高）：1420×2750×1200mm；深松深度：25～35cm耕深：12～16cm。 | 3400.0000 | 河北省 | 非通用类
230 | 耕整地机械 | 耕地机械 | 旋耕机 | 单轴1500-2000mm旋耕机 | 山东大华机械有限公司 | 旋耕机 | 1GQN-150 | 单轴；耕幅：1500mm；外形尺寸： 960×1685×980 mm；配套动力：25.7～36.8kW,结构质量： 270 kg；传动方式： 中间齿轮传动；旋耕刀数量：34 把,旋耕深度：8～18cm | 900.0000 | 山东省 | 通用类
231 | 耕整地机械 | 耕地机械 | 旋耕机 | 单轴2500mm及以上旋耕机 | 山东大华机械有限公司 | 高箱深耕旋耕机 | 1GQN-250 | 单轴；耕幅：2500mm；外形尺寸（长×宽×高）：1190×2735×1204mm；配套动力：73.5～88.3kw;传动方式：中间齿轮传动；旋耕刀数量：72 把,耕深：≥12cm | 2400.0000 | 山东省 | 通用类
232 | 耕整地机械 | 耕地机械 | 旋耕机 | 单轴2000-2500mm旋耕机 | 山东大华机械有限公司 | 旋耕机 | 1GQN-200 | 单轴；耕幅：2000mm；外形尺寸： 1180×2295×1070 mm；配套拖拉机标定功率:66.2～88.2kw;传动方式： 中间齿轮传动；旋耕刀数量：56 把,旋耕深度：8~18cm | 1900.0000 | 山东省 | 通用类
233 | 耕整地机械 | 耕地机械 | 旋耕机 | 单轴1000-1500mm旋耕机 | 山东大华机械有限公司 | 旋耕机 | 1GQN-140 | 单轴；幅宽:1400mm;外形尺寸（长×宽×高）：960×1565×980mm；配套拖拉机标定功率:25.7～36.8kW;旋耕深度：8～18cm；总安装刀数：30把 | 300.0000 | 山东省 | 通用类
234 | 耕整地机械 | 耕地机械 | 旋耕机 | 单轴1500-2000mm旋耕机 | 山东大华机械有限公司 | 旋耕机 | 1GQN-180 | 单轴；耕幅：1800mm；外形尺寸（长×宽×高）： 1080×2070×1090 mm；配套动力：36.75～58.8kW,结构质量：405 kg；传动方式： 中间齿轮传动；旋耕刀数量：50 把,耕深8～18cm | 900.0000 | 山东省 | 通用类
235 | 耕整地机械 | 耕地机械 | 旋耕机 | 单轴1500-2000mm旋耕机 | 山东大华机械有限公司 | 旋耕机 | 1GQN-160 | 单轴；耕幅：1600mm；外形尺寸（长×宽×高）： 1180×1810×1080mm；；配套动力：25.7～36.8kW,传动方式： 中间齿轮传动；旋耕刀数量：42 把,耕深8～18cm | 900.0000 | 山东省 | 通用类
236 | 耕整地机械 | 耕地机械 | 旋耕机 | 单轴2000-2500mm旋耕机 | 山东大华机械有限公司 | 旋耕机 | 1GQN-230 | 单轴；耕幅：2300mm；外形尺寸：1230×2555×1090 mm；配套动力：66.2～88.2kw；结构质量：600kg；传动方式： 中间齿轮传动；旋耕刀数量：64 把,旋耕深度8～18cm | 1900.0000 | 山东省 | 通用类
237 | 耕整地机械 | 耕地机械 | 深松机 | 6铲及以上深松机 | 山东大华机械有限公司 | 深松机 | 1S-300 | 深松部件:6;外形尺寸：1960×3580×1520mm；结构质量：1410kg；配套动力：≥91.9kW轮式拖拉机;工作幅宽：300cm;深松深度：≥30cm；深松铲结构型式：偏柱式曲面铲;铲间距：50cm | 3400.0000 | 山东省 | 通用类
238 | 耕整地机械 | 耕地机械 | 铧式犁 | 单体幅宽35cm及以上,3-4铧铧式犁 | 山东大华机械有限公司 | 液压翻转犁 | 1LFT-450 | 结构形式：双向调幅犁；外形尺寸（长×宽×高）:4560×2500×1750mm;与拖拉机联接方式：悬挂式;犁体数量：4+4，犁体类型：栅条式；调幅犁调整幅宽范围：350/400/450/500mm | 2400.0000 | 山东省 | 非通用类
239 | 耕整地机械 | 耕地机械 | 铧式犁 | 单体幅宽35cm以下,3-4铧铧式犁 | 山东大华机械有限公司 | 液压翻转犁 | 1LFT-435 | 结构形式：双向调幅犁；外形尺寸（长×宽×高）:3800×1850×1750mm;与拖拉机联接方式：悬挂式，犁体数量：4+4，犁体类型：栅条式；调幅犁调整幅宽范围：200/250/300/350mm; | 1040.0000 | 山东省 | 非通用类
240 | 耕整地机械 | 耕地机械 | 铧式犁 | 单体幅宽35-45cm,5-6铧铧式犁 | 山东大华机械有限公司 | 液压翻转犁 | 1LFT-550 | 结构形式：双向调幅犁；外形尺寸（长×宽×高）：:5200×3260×1800mm;与拖拉机联接方式：悬挂式;犁体数量：5+5，犁体类型：栅条式；调幅犁调整幅宽范围：350/400/450/500mm; | 4200.0000 | 山东省 | 非通用类
241 | 耕整地机械 | 耕地机械 | 旋耕机 | 单轴2500mm及以上旋耕机 | 山东大华机械有限公司 | 高箱旋耕机 | 1GQNG-325 | 单轴；耕幅：3250mm；外形尺寸（长×宽×高）：1240×3400×1240mm；结构质量：710kg；配套动力：91.87～117.6 kW；传动方式： 中间齿轮传动；旋耕刀数量：90把;旋耕深度：8～18cm | 2400.0000 | 山东省 | 通用类
242 | 耕整地机械 | 耕地机械 | 旋耕机 | 单轴2500mm及以上旋耕机 | 山东大华机械有限公司 | 高箱旋耕机 | 1GQNG-280 | 单轴；耕幅：2800mm；外形尺寸（长×宽×高）：1240×3010×1240mm；配套动力：91.87～106.5kw；结构质量：510kg；传动方式：中间齿轮传动；旋耕刀数量：80把；旋耕深度8～18cm 通过 初评员 ： 初评员结果：通过 | 2400.0000 | 山东省 | 通用类
243 | 耕整地机械 | 耕地机械 | 旋耕机 | 单轴2500mm及以上旋耕机 | 山东大华机械有限公司 | 高箱旋耕机 | 1GQNG-300 | 单轴；耕幅：3000mm；外形尺寸（长×宽×高）：1240×3300×1240mm；结构质量：700 kg；配套动力： 91.87 ～106.5kW；传动方式： 中间齿轮传动；旋耕刀数量：84 把,耕深8～18cm | 2400.0000 | 山东省 | 通用类
244 | 耕整地机械 | 耕地机械 | 旋耕机 | 单轴2500mm及以上旋耕机 | 山东大华机械有限公司 | 高箱旋耕机 | 1GQNG-350 | 单轴；耕幅：3500mm;外形尺寸（长×宽×高）： 1240×3700×1240mm；结构质量：750 kg；配套动力：91.87～117.6 kW；传动方式：中间齿轮传动；旋耕刀数量：100 把;耕深8～18cm | 2400.0000 | 山东省 | 通用类
245 | 耕整地机械 | 耕地机械 | 深松机 | 6铲及以上深松机 | 山东大华机械有限公司 | 深松机 | 1S-360 | 深松铲数量:6个;外形尺寸：2020×4470×1510mm；配套动力：110.2～132.3kw;工作幅宽：360cm;深松深度：25～50cm；深松铲型式：弧面倒梯形;铲间距：65cm | 3400.0000 | 山东省 | 通用类
246 | 耕整地机械 | 耕地机械 | 深松机 | 3铲及以下深松机 | 山东大华机械有限公司 | 深松机 | 1S-160 | 深松部件个数:2;外形尺寸（长×宽×高）：1880×2000×1330mm；结构质量：560kg；配套动力：36.8～66.2kw;工作幅宽：160cm;深松深度：25～40cm；深松铲型式：弧面倒梯形; | 1400.0000 | 山东省 | 通用类
247 | 耕整地机械 | 耕地机械 | 深松机 | 4-5铲深松机 | 山东大华机械有限公司 | 深松机 | 1S-200 | 深松部件个数：4个；外形尺寸（长×宽×高）：1780×2930×1420mm；配套动力：≥73.5kW轮式拖拉机；深松深度：≥300mm；深松铲型式：偏柱式曲面铲； | 2300.0000 | 山东省 | 通用类
248 | 耕整地机械 | 耕地机械 | 深松机 | 4-5铲深松机 | 山东大华机械有限公司 | 深松机 | 1S-250 | 深松铲数量：4个；外形尺寸（长×宽×高）：2000×3240×1520mm；工作幅宽：2500mm；深松铲结构型式：偏柱式曲面铲;深松铲排列方式：前2后2；铲间距：52/84/52cm | 2300.0000 | 山东省 | 通用类
249 | 种植施肥机械 | 播种机械 | 免耕播种机 | 6行及以上牵引式免耕穴播机 | 山东大华机械有限公司 | 牵引式免耕指夹精量施肥播种机 | 2BMYFZQ-6A | 结构型式：牵引式；排种器型式：指夹式；工作行数：6；外形尺寸（长×宽×高）3000×4115×1700mm;结构质量：1830kg;行距：400～700mm;工作幅宽：4200mm;排肥器形式：透明螺旋；排肥器数量：6个；传动机构形式：链条传动;开沟器形式：播种：双圆盘、施肥：双圆盘；防堵工作部件形式：波纹圆盘+双轮齿式拨草轮；配套动力范围：51.5～66.2kw轮式拖拉机； | 36500.0000 | 山东省 | 通用类
250 | 种植施肥机械 | 播种机械 | 免耕播种机 | 4-5行牵引式免耕穴播机 | 山东大华机械有限公司 | 牵引式免耕指夹精量施肥播种机 | 2BMYFZQ-4B | 结构型式：牵引式；排种器型式：指夹式；工作行数：4；外形尺寸（长×宽×高）3000×2700×1700mm;结构质量：1260kg;配套动力范围：88.3～110.3kw轮式拖拉机；行距：400～700mm;工作幅宽：2800mm;排种器数量：4个：排肥器形式：透明螺旋；排肥器数量：4；传动机构形式：链条传动;防堵工作部件形式：凿铲 | 23300.0000 | 山东省 | 通用类
251 | 种植施肥机械 | 播种机械 | 免耕播种机 | 2-3行免耕穴播机 | 山东大华机械有限公司 | 玉米清茬免耕施肥精量播种机 | 2BMYFC-3/3 | 播种行数3行;排种器型式：勺盘式;；外形尺寸（长×宽×高）：2050×2050×1250mm；结构型式：机械、悬挂式；工作幅宽：1800mm;配套动力：≥36.8kW轮式拖拉机;排种器数量：3个；排肥器型式：外槽轮式；肥器数量：3个；排种开沟器型式：尖铲式;清茬机构型式：旋刀式;清茬刀数量：12+24（36把）；防堵工作部件型式：防堵转轮式 | 900.0000 | 山东省 | 通用类
252 | 种植施肥机械 | 播种机械 | 免耕播种机 | 4-5行免耕穴播机 | 山东大华机械有限公司 | 玉米清茬免耕施肥精量播种机 | 2BMYFC-4/4 | 播种行数4行;排种器型式：勺盘式；外形尺寸（长×宽×高）：2140×2550×1240mm；配套动力：≥47.8kW轮式拖拉机，工作幅宽：2400mm；排种器数量：4个；排肥器型式：外槽轮式；排肥器数量：4个；排种开沟器型式：尖铲式，清茬机构型式：旋刀式，清茬刀总数量：16+32（48把），防堵工作部件型式：防堵转轮式 | 1600.0000 | 山东省 | 通用类
253 | 种植施肥机械 | 播种机械 | 免耕播种机 | 6行及以上牵引式免耕穴播机 | 山东大华机械有限公司 | 牵引式免耕指夹精量施肥播种机 | 2BMYFZQ-6B | 结构型式：牵引式；排种器型式：指夹式；工作行数：6；外形尺寸（长×宽×高）3000×4115×1700mm;结构质量：1830kg;行距：400～700mm;工作幅宽：4200mm;排肥器形式：透明螺旋；排肥器数量：6个；传动机构形式：链条传动;开沟器形式：播种：双圆盘、施肥：凿铲式；防堵工作部件形式：凿铲；配套动力范围：132.4～154.5kw轮式拖拉机； | 36500.0000 | 山东省 | 通用类
254 | 种植施肥机械 | 播种机械 | 免耕播种机 | 7-11行免耕条播机 | 山东大华机械有限公司 | 免耕施肥播种机 | 2BMYF-7/7 | 播种行数：7;外形尺寸（长×宽×高）：1700×2450×1320mm;结构质量:880kg;行距:33（可调）cm;排种器型式：外槽轮式,排种器数量：7;排肥器形式:外槽轮式;排肥器数量:7;传动机构型式：链条传动:配套动力：≥58.8kW轮式拖拉机;种子箱容积:80L;料箱容积：120L;苗带耕作方式:旋耕;镇压器型式:地轮镇压 | 2700.0000 | 山东省 | 通用类
255 | 种植施肥机械 | 播种机械 | 免耕播种机 | 12-18行免耕条播机 | 山东大华机械有限公司 | 免耕施肥播种机 | 2BMF-12/6 | 播种行数：12行;外形尺寸（长×宽×高）：1755×2125×1400mm;结构型式:悬挂式;配套动力范围：66.2～88.2kW轮式拖拉机;工作幅宽：1920mm；排种器型式：外槽轮式,排种器数量：12;排肥器形式:外槽轮式;排肥器数量:6;种/肥箱容积：种箱：115L，肥箱：195L 镇压器型式：整体对行铁轮 | 4100.0000 | 山东省 | 通用类
256 | 种植施肥机械 | 播种机械 | 免耕播种机 | 12-18行免耕条播机 | 山东大华机械有限公司 | 免耕施肥播种机 | 2BMF-16/8 | 播种行数：16行;外形尺寸（长×宽×高）：1755×2770×1400mm;结构型式：悬挂式；配套动力：80.8～102.9kW;工作幅宽：2560mm；排种器型式：外槽轮式,排种器数量：16;排肥器形式:外槽轮式;排肥器数量:8;种/肥箱容积：种箱：154L，肥箱：261L；开沟器型式：播种：弯管式，施肥：箭式；镇压器型式：整体对行铁轮 | 4100.0000 | 山东省 | 通用类
257 | 种植施肥机械 | 播种机械 | 免耕播种机 | 12-18行免耕条播机 | 山东大华机械有限公司 | 免耕施肥播种机 | 2BMF-14/7 | 播种行数：14;外形尺寸（长×宽×高）：1755×2445×1400mm;结构型式：悬挂式；配套动力：73.5～95.6kW;工作幅宽：2240mm； 排种器型式：外槽轮,排种器数量：14;排肥器形式:外槽轮式;排肥器数量:7;种/肥箱容积：种箱：134L，肥箱：228L；开沟器型式： 播种：弯管式，施肥：箭式；镇压器型式：整体对行铁轮 | 4100.0000 | 山东省 | 通用类
258 | 种植施肥机械 | 播种机械 | 免耕播种机 | 7-11行免耕条播机 | 山东大华机械有限公司 | 免耕施肥播种机 | 2BMYF-8/8 | 播种行数：8;外形尺寸(长×宽×高）：1700×2800×1320mm;结构质量:940kg;行距:33（可调）cm;工作幅宽:264cm（可调）;配套动力：≥62.5kW轮式拖拉机;排种器型式：外槽轮,排种器数量：8;排肥器形式:外槽轮式;排肥器数量:8;传动机构型式：链条传动;种子箱容积:90L;肥料箱容积:150L | 2700.0000 | 山东省 | 通用类
259 | 种植施肥机械 | 播种机械 | 免耕播种机 | 4-5行牵引式免耕穴播机 | 山东大华机械有限公司 | 牵引式免耕指夹精量施肥播种机 | 2BMYFZQ-4A | 结构型式：牵引式；排种器型式：指夹式；工作行数：4；外形尺寸（长×宽×高）3000×2700×1700mm;结构质量：1260kg;配套动力范围：40.4～51.5kw轮式拖拉机行距：400～700mm;工作幅宽：2800mm;排种器数量：4个：排肥器形式：透明螺旋；排种器数量：4；传动机构形式：链条传动;防堵工作部件形式：波纹圆盘+双轮齿式拨草轮 | 23300.0000 | 山东省 | 通用类
260 | 种植施肥机械 | 播种机械 | 免耕播种机 | 2-3行牵引式免耕穴播机 | 山东大华机械有限公司 | 牵引式免耕指夹精量施肥播种机 | 2BMYFZQ-2A | 结构型式：机械式；牵引式；播种行数：2行，排种器形式：指夹式；工作状态外形尺寸（长×宽×高）：3280×2280×1340mm；配套动力范围：25.7～36.8kW；工作幅宽：800～1400mm；作业速度范围：4～7km/h；作业小时生产率：0.3～1.0hm2/h；行距:400～700mm;排种器数量:2个;排肥器型式:螺旋外槽轮式;排肥器数量:2个;开沟器型式:双圆盘式（种）/单圆盘式（肥）;镇压器型式:V型设置窄空心橡胶轮 | 12300.0000 | 山东省 | 通用类
261 | 种植施肥机械 | 播种机械 | 免耕播种机 | 4-5行牵引式免耕穴播机 | 山东大华机械有限公司 | 牵引式免耕气吸播种机 | 2BMYFQQ-4 | 结构型式：气力式；牵引式；工作行数：4行；排种器型式：气吸式；工作状态外形尺寸（长×宽×高）：3280×3180×1660mm；行距：400～700mm；工作幅宽：1600～2800mm；排肥器型式：外槽轮式；排种器数量：4个；种/肥箱容积：种：40×4 L肥：230×2L；传动结构型式：地轮+链条+万向节；开沟器型式：种：双圆盘式 肥：双圆盘式；覆土器型式：V型胶轮；镇压器型式：覆土器 | 23300.0000 | 山东省 | 通用类
262 | 种植施肥机械 | 播种机械 | 免耕播种机 | 6行及以上牵引式免耕穴播机 | 山东大华机械有限公司 | 牵引式免耕气吸播种机 | 2BMYFQQ-6 | 结构型式：气力式、牵引式；工作行数：6行；排种器型式：气吸式；工作状态外形尺寸（长×宽×高）3310×4430×1650mm；行距400～700mm；工作幅宽：2400～4200mm；排肥器型式：外槽轮式；排肥器数量：6；种/肥箱容积：种：40×6L肥：280×2L；传动结构型式：地轮+链条+万向节；开沟器型式：种：双圆盘式 肥：双圆盘式；覆土器型式：V型胶轮；镇压器型式：覆土器 | 36500.0000 | 山东省 | 通用类
263 | 收获机械 | 茎秆收集处理机械 | 秸秆粉碎还田机 | 1.5-2m秸秆粉碎还田机 | 山东大华机械有限公司 | 秸秆粉碎还田机 | 1JH-150 | 作业幅宽:1.5m;结构型式：三点悬挂甩刀式；配套拖拉机标定功率：35.3～58.8kW；外形尺寸（长×宽×高）：1330×1760×1050mm;结构质量:430kg;理论作业速度：2～5km/h；与拖拉机联接方式： 三点悬挂；刀辊转速：2310r/min；总安装刀数：90把；刀片型式：甩刀式; | 1900.0000 | 山东省 | 通用类
264 | 收获机械 | 茎秆收集处理机械 | 秸秆粉碎还田机 | 2-2.5m秸秆粉碎还田机 | 山东大华机械有限公司 | 秸秆粉碎还田机 | 1JH-220 | 作业幅宽:2.2m;结构型式：三点悬挂甩刀式；配套拖拉机标定功率80.9～95.6kW;外形尺寸（长×宽×高）:1330×2460×1050mm;结构质量:600kg;理论作业速度：2～5km/h；与拖拉机连接方式：三点悬挂；刀辊转速：2310r/min ； 总安装刀数：120把；刀片形式：甩刀式; | 2200.0000 | 山东省 | 通用类
265 | 收获机械 | 茎秆收集处理机械 | 秸秆粉碎还田机 | 2-2.5m秸秆粉碎还田机 | 山东大华机械有限公司 | 秸秆粉碎还田机 | 1JH-200 | 作业幅宽：2.0m;外形尺寸（长×宽×高）:1330×2260×1050mm;配套拖拉机标定功率：66.2～88.3kW; 配套拖拉机动力输出轴转数:540/720/760r/min;结构质量:540kg;理论作业速度:2~5km/h; 与拖拉机连接方式：三点悬挂；刀辊最大回转半径:270mm;总安装刀数：120把；刀片型式：甩刀式; | 2200.0000 | 山东省 | 通用类
266 | 收获机械 | 茎秆收集处理机械 | 秸秆粉碎还田机 | 1.5-2m秸秆粉碎还田机 | 山东大华机械有限公司 | 秸秆粉碎还田机 | 1JH-180 | 作业幅宽：1.8m;外形尺寸（长×宽×高）：1400×2100×960mm;配套动力范围：66.15～80.9kW; 动力输出轴转速：540、760 r/min； 与配套拖拉机连接方式:三点悬挂，作业小时生产率：0.53～0.80 hm2/h；作业速度：3.3～4.4m/s；刀轴总成传动方式：中间齿轮传动+侧边皮带；刀轴总成刀片型式：甩刀;刀轴总成总安装刀数：36把； | 1900.0000 | 山东省 | 通用类
267 | 收获机械 | 茎秆收集处理机械 | 秸秆粉碎还田机 | 1.5-2m秸秆粉碎还田机 | 山东大华机械有限公司 | 秸秆粉碎还田机 | 1JH-165 | 作业幅宽:1.65m;外形尺寸（长×宽×高）：1400×1930×960mm;配套动力范围:35.3～51.5kW；动力输出轴转速：540、760r/min；与配套拖拉机连接方式：三点悬挂；作业小时生产率：0.53～0.67hm2/h；作业速度：3.3～4.4m/s；刀轴总成传动方式：中间齿轮传动+侧边皮带；刀轴总成刀片型式：甩刀刀轴总成切碎机构总安装刀数：32把； | 1900.0000 | 山东省 | 通用类
268 | 种植施肥机械 | 播种机械 | 精量播种机 | 6-10行精量播种机 | 山东大华机械有限公司 | 玉米精量播种机 | 2BYF-6 | 播种行数：6行;排种器型式：指夹式；外形尺寸（长×宽×高）：1900×3560×1210mm；结构质量：470kg； 行距:450～600 mm;工作幅宽 270～360cm; 播幅宽度：2700～3600mm；开沟器形式：锄铲式 ；配套动力范围：51.5～73.5kW | 4800.0000 | 山东省 | 通用类
269 | 种植施肥机械 | 播种机械 | 精量播种机 | 4-5行精量播种机 | 山东大华机械有限公司 | 玉米精量播种机 | 2BYF-5 | 播种行数5行;排种器型式：指夹式；外形尺寸（长×宽×高）：1950×3060×1220mm；结构质量：410kg；行距;450～600mm;工作幅宽; 2250～3000mm; 排肥器型式:外槽轮;传动机构形式：地轮 链条传动;开沟器形式：锄铲式;配套动力范围：36.8～51.5kW | 2500.0000 | 山东省 | 通用类
270 | 田间管理机械 | 植保机械 | 喷杆喷雾机 | 18马力及以上自走式喷杆喷雾机 | 射阳亿成机械制造有限公司 | 自走式喷杆喷雾机 | 3WPZ-YC-1000B | 型式 / 自走式规格型号 / 3WPZ-YC-1000B外形尺寸工作状态 mm 5300×22800×3100外形尺寸运输状态 mm 5250×2000×3100药箱容量 L 1000喷杆作业（整机作业）常用工作压力 MPa 0.3～0.5喷头型式 / 扇形喷头喷杆升降机构型式 / 液压喷杆折叠机构型式 / 液压喷杆长度 mm 22800配套动力名称、结构型式 / 柴油机（直列、水冷、四冲程） 配套动力标定功率/转速 kW/(r/min) 36.8/2400配套泵型式 / 隔膜泵配套泵工作压力 MPa 3配套泵流量 L/min 80离地间隙 mm 870轴距（自走式） mm 2550 前/后最大轮距（自走式） mm 1880前/后轮胎规格（自走式）前轮外径 mm 1300 前/后轮胎规格（自走式）前轮胎宽 mm 140前/后轮胎规格（自走式）后轮外径 mm 1300前/后轮胎规格（自走式）后轮胎宽 mm 140前/后轮胎规格（自走式）前/后轮胎型式 / 充气轮胎制动器型式（自走式） / 鼓式制动离合器型式（自走式） / 机械离合驱动方式（自走式） / 四轮驱动、四轮转向驾驶室（自走式） / 简易驾驶室 | 26300.0000 | 江苏省 | 通用类
271 | 耕整地机械 | 耕地机械 | 微耕机 | 4kW及以上柴油机微耕机 | 重庆伦瑞风传动科技有限公司 | 微耕机 | 1WG5.3-135FC-Z | 项目 单位 设计值 型号名称 / 1WG5.3-135FC-Z微耕机 结构型式 / 手持式 配套发动机标定功率 kW 5.3 配套发动机标定转速 r/min 3000 配套发动机起动方式 / 手拉起动 配套发动机燃油种类 / 柴油 工作状态外形尺寸（长×宽×高） mm 1680×1360×980 作业速度 m/s 0.1～0.3 扶把振动 m/s² ≤50 作业小时生产率 hm2/(h·m) ≥0.04 单位作业面积燃油消耗量 kg/hm2 ≤30 工作幅宽 mm 1350 发动机输出传动方式 / 直联 刀辊传动方式 / 齿轮传动 扶把水平方向调整幅度 （º） 0 扶把垂直方向调整幅度 （º） 90 刀辊设计转速 r/min 快挡：135 慢挡：80 刀辊最大回转半径 mm 180 刀辊总安装刀数 / 38把 旋耕刀型号 / 旱地刀 主离合器型式 / 摩擦片式 主离合器状态 / 常开 | 1300.0000 | 重庆市 | 非通用类
272 | 耕整地机械 | 耕地机械 | 微耕机 | 4kW及以上柴油机微耕机 | 重庆伦瑞风传动科技有限公司 | 微耕机 | 1WG4.05-95FC-Z | 项目 单位 设计值 型号名称 / 1WG4.05-95FC-Z微耕机 结构型式 / 手持式 配套发动机标定功率 kW 4.05 配套发动机标定转速 r/min 3600 配套发动机起动方式 / 手拉起动 配套发动机燃油种类 / 柴油 工作状态外形尺寸（长×宽×高） mm 1730×960×970 作业速度 m/s 0.1～0.3 扶把振动 m/s² ≤50 作业小时生产率 hm2/(h·m) ≥0.04 单位作业面积燃油消耗量 kg/hm2 ≤30 工作幅宽 mm 950 发动机输出传动方式 / 直联 刀辊传动方式 / 齿轮传动 扶把水平方向调整幅度 （º） 0 扶把垂直方向调整幅度 （º） 195 刀辊设计转速 r/min 137 刀辊最大回转半径 mm 180 刀辊总安装刀数 / 24把 旋耕刀型号 / 旱地刀 主离合器型式 / 摩擦片式 主离合器状态 / 常开 | 1300.0000 | 重庆市 | 非通用类
273 | 动力机械 | 拖拉机 | 轮式拖拉机 | 40-50马力四轮驱动拖拉机 | 常力工贸有限公司 | 轮式拖拉机 | CL404 | 外廓尺寸（长×宽×高mm）:3600×1500×2100(安全框架)、3600×1500×2300(驾驶室吊装环)；最小使用质量:1550(安全框架)、1680(驾驶室)kg；配套动力（kW）:30；型式:四轮驱动；轴距（mm）:1800； 轮距（前轮/后轮）（mm）:1100、1200、1300/1060-1200； 最小离地间隙（mm）:320； 标准配重（kg）:42/70； 档位数（前进/倒退/爬行）:8/2；变速箱型式:（4+1）×2组成式；轮胎型号（前轮/后轮）:7.50-16/11.2-24。 | 13300.0000 | 山东省 | 通用类
274 | 动力机械 | 拖拉机 | 轮式拖拉机 | 40-50马力四轮驱动拖拉机 | 常力工贸有限公司 | 轮式拖拉机 | CL454-A | 外廓尺寸（长×宽×高mm）:3300×1300×1900(安全框架)；最小使用质量:1400(安全框架)kg；配套动力（kW）:33.1；型式:四轮驱动；轴距（mm）:1750； 轮距（前轮/后轮）（mm）:1060、1280/910-1050； 最小离地间隙（mm）:230； 标准配重（kg）:42/60； 档位数（前进/倒退/爬行）: 8/2；变速箱型式:（4+1）×2组成式；轮胎型号（前轮/后轮）:6.00-12/9.50-16。 | 13300.0000 | 山东省 | 通用类
275 | 动力机械 | 拖拉机 | 轮式拖拉机 | 40-50马力两轮驱动拖拉机 | 常力工贸有限公司 | 轮式拖拉机 | CL400 | 外廓尺寸（长×宽×高mm）:3600×1500×2100(安全框架)、3600×1500×2300(驾驶室)；最小使用质量:1370(安全框架)、1500(驾驶室)kg；配套动力（kW）:30；型式:两轮驱动；轴距（mm）:1850； 轮距（前轮/后轮）（mm）:1100、1200、1300/1060-1200； 最小离地间隙（mm）:360； 标准配重（kg）:42/70； 档位数（前进/倒退/爬行）: 8/2；变速箱型式:（4+1）×2组成式；轮胎型号（前轮/后轮）:6.00-16/11.2-24。 | 10200.0000 | 山东省 | 通用类
276 | 动力机械 | 拖拉机 | 轮式拖拉机 | 40-50马力四轮驱动拖拉机 | 常力工贸有限公司 | 轮式拖拉机 | CL454 | 外廓尺寸（长×宽×高mm）:3600×1500×2100安全框架顶部、3600×1500×2300(驾驶室吊装环)；最小使用质量:1525（安全框架)、1675(驾驶室)kg；配套动力（kW）:33.1；型式:四轮驱动；轴距（mm）:1835； 轮距（前轮/后轮）（mm）:1100、1200、1300/1060-1200； 最小离地间隙（mm）:320； 标准配重（kg）:42/70； 档位数（前进/倒退/爬行）: 8/2；变速箱型式:（4+1）×2组成式；轮胎型号（前轮/后轮）:7.50-16/11.2-24。 | 13300.0000 | 山东省 | 通用类
277 | 动力机械 | 拖拉机 | 轮式拖拉机 | 40-50马力四轮驱动拖拉机 | 常力工贸有限公司 | 轮式拖拉机 | CL404-A | 外廓尺寸（长×宽×高mm）:3300×1300×1900(安全框架)；最小使用质量:1400kg；配套动力（kW）:30；型式:四轮驱动；轴距（mm）:1750； 轮距（前轮/后轮）（mm）:1060、1280/910-1050； 最小离地间隙（mm）:230； 标准配重（kg）:42/60； 档位数（前进/倒退/爬行）:8/2；变速箱型式:（4+1）×2组成式；轮胎型号（前轮/后轮）:6.00-12/9.50-16。 | 13300.0000 | 山东省 | 通用类
278 | 动力机械 | 拖拉机 | 轮式拖拉机 | 40-50马力两轮驱动拖拉机 | 常力工贸有限公司 | 轮式拖拉机 | CL450 | 外廓尺寸（长×宽×高mm）:3600×1500×2100(安全框架)、3600×1500×2300(驾驶室)；最小使用质量:1380(安全框架)、1520(驾驶室)kg；配套动力（kW）:33.1；型式:两轮驱动；轴距（mm）:1850； 轮距（前轮/后轮）（mm）:1100、1200、1300/1060-1200； 最小离地间隙（mm）:360； 标准配重（kg）:42/70； 档位数（前进/倒退/爬行）: 8/2；变速箱型式:（4+1）×2组成式；轮胎型号（前轮/后轮）:6.00-16/11.2-24。 | 10200.0000 | 山东省 | 通用类
279 | 收获机械 | 饲料作物收获机械 | 青饲料收获机 | 200-260cm自走圆盘式青饲料收获机 | 山东一能九信农牧装备有限公司 | 自走式青（黄）贮饲料收获机 | 9QSZ-2200 | 结构形式：自走式；外形尺寸（长*宽*高）工作状态：7100mm×2900mm×3990mm；结构质量：7200kg；工作幅宽：2280mm；配套发动机额定功率：140kw；秸秆切碎机构型式：圆盘式； | 60000.0000 | 山东省 | 通用类
280 | 耕整地机械 | 耕地机械 | 微耕机 | 2.5-4kW微耕机 | 临海市杰峰机械有限公司 | 微耕机 | 1WG-3.3Q | 产品型号名称：1WG-3.3Q型微耕机；结构尺寸（长*宽*高）：1310*610*880mm；整机质量：65kg；配套动力：1P70F单缸、风冷、四冲程、卧式、垂直式汽油机；功率：3.3kW；起动方式：手拉起动；传动方式：齿轮传动； 连接方式： 直联 扶把调整幅度： 水平0度，垂直30度；刀辊转速：120r/min；刀辊最大回转半径：145mm；总安装刀数：16把； 旋耕刀型号：旱地刀；耕宽：440mm； 耕深： ≥100mm；作业速度： 1.5-2.5km/h；作业小时生产率： 0.04km2/h；单位作业面积燃油消耗量：≤25kg/hm2。 | 600.0000 | 浙江省 | 非通用类
281 | 农产品初加工机械 | 茶叶加工机械 | 茶叶炒（烘）干机 | 3-4锅(槽)全自动茶叶炒干机 | 临海市杰峰机械有限公司 | 智能全自动扁形茶炒制机 | 6CCB-903ZD | 外形尺寸：2000*1550*1400mm；整机质量：380kg；槽锅尺寸：900*460*225mm；槽锅数量；3槽；主电机功率：2.25kW；数量：3只；炒手回转半径：230mm；加热源形式：电加热；功率：18kW；下料形式：自动称重下料；炒制程序：智能控制系统。 | 7200.0000 | 浙江省 | 非通用类
282 | 农产品初加工机械 | 茶叶加工机械 | 茶叶炒（烘）干机 | 1-2锅(槽)全自动茶叶炒干机 | 临海市杰峰机械有限公司 | 智能全自动扁形茶炒制机 | 6CCB-90ZD | 外形尺寸：1470*850*1250mm；整机质量：160kg；槽锅尺寸：900*480*190mm；槽锅数量：1槽；主电机功率：0.75kW；数量；1只；炒手回转半径；235mm；加热源形式：电加热；功率：6.0kW；下料形式：自动称重下料；炒制程序：智能控制系统。 | 2100.0000 | 浙江省 | 非通用类
283 | 耕整地机械 | 耕地机械 | 深松机 | 6铲及以上深松机 | 临海市杰峰机械有限公司 | 深松机 | 1S-250 | 配套动力范围（kW）： 73.5~88.2kW；外形尺寸（工作状态，长×宽×高)mm：1200*2880*1200；结构质量（kg）：280；深松铲结构型式：凿铲式；排列方式：一字横排列；数量：7个；铲间距：30-36cm；工作幅宽：250cm；深松深度：25-35cm。 | 3400.0000 | 浙江省 | 通用类
284 | 田间管理机械 | 植保机械 | 喷杆喷雾机 | 18马力及以上自走式喷杆喷雾机 | 射阳亿成机械制造有限公司 | 自走式喷杆喷雾机 | 3WPZ-YC-800B | 3WPZ-YC-800B型式/自走式规格型号/3WPZ-YC-800B工作状态外形尺寸MM4970×22650×3200运输状态外形尺寸MM5600×1800×3200药箱容量L800喷杆作业(整机作业)常用工作压力MPA0.3-0.5喷头型式/扇形喷头喷杆升降机构型式/自动喷杆折叠机构型式/自动喷杆长度MM20650配套动力名称、结构型式/柴油机、直列、水冷、四冲程、自然吸气标定功率/转速KW(R/MIN)36.8/2400配套泵型式/隔膜泵配套泵工作压力MPA3配套泵流量L/MIN80离地间隙MM1100轴距(自走式)MM2500前/后最大轮距(自走式)MM1605/1605前轮外径MM1320前轮胎宽MM120后轮外径MM1320后轮胎宽MM120前/后轮胎型式/充气轮胎制动器型式(自走式)/鼓刹制动离合器型式(自走式)/机械离合驱动方式(自走式)/四轮驱动、四轮转向驾驶室(自走式 | 26300.0000 | 江苏省 | 通用类
285 | 田间管理机械 | 植保机械 | 喷杆喷雾机 | 18马力及以上自走式喷杆喷雾机 | 射阳亿成机械制造有限公司 | 自走式喷杆喷雾机 | 3WPZ-YC-700 | 3WPZ-YC-700型式/自走式规格型号/3WPZ-YC-700工作状态外形尺寸mm4510×10430×2680运输状态外形尺寸mm4510×1840×2680药箱容量L700喷杆作业(整机作业)常用工作压力MPa0.3~0.5喷头型式/扇形喷头喷杆升降机构型式/自动喷杆折叠机构型式/自动喷杆长度mm10430配套动力名称、结构型式/柴油机、直列、水冷、四冲程、自然吸气标定功率/转速kW(r/min)36.8/2400配套泵型式/齿轮泵配套泵工作压力MPa0.3-2配套泵流量l/min60离地间隙mm970轴距(自走式)mm2280前/后最大轮距(自走式)mm1540/1540前轮外径mm940前轮胎宽mm110后轮外径mm940后轮胎宽mm110前/后轮胎型式/充气轮胎制动器型式(自走式)/鼓式离合器型式(自走式)/机械驱动方式(自走式)/四轮驱动、四轮转向驾驶室(自走式) | 26300.0000 | 江苏省 | 通用类
286 | 田间管理机械 | 植保机械 | 喷杆喷雾机 | 18马力及以上自走式喷杆喷雾机 | 射阳亿成机械制造有限公司 | 自走式喷杆喷雾机 | 3WPZ-YC-800A | 3WPZ-YC-800A型式/自走式规格型号/3WPZ-YC-800A工作状态外形尺寸MM4970×20650×3100运输状态外形尺寸MM4970×1850×3100药箱容量L800喷杆作业(整机作业)常用工作压力MPA0.3-0.5喷头型式/扇形喷头喷杆升降机构型式/自动喷杆折叠机构型式/自动喷杆长度MM20650配套动力名称、结构型式/柴油机、直列、水冷、四冲程、自然吸气标定功率/转速KW(R/MIN)36.8/2400配套泵型式/隔膜泵配套泵工作压力MPA3配套泵流量L/MIN80离地间隙MM1100轴距(自走式)MM2500前/后最大轮距(自走式)MM1635/1635前轮外径MM1320前轮胎宽MM120后轮外径MM1320后轮胎宽MM120前/后轮胎型式/充气轮胎制动器型式(自走式)/鼓刹制动离合器型式(自走式)/机械离合驱动方式(自走式)/四轮驱动、四轮转向驾驶室(自走式) | 26300.0000 | 江苏省 | 通用类
287 | 田间管理机械 | 植保机械 | 喷杆喷雾机 | 18马力及以上自走式喷杆喷雾机 | 射阳亿成机械制造有限公司 | 自走式喷杆喷雾机 | 3WPZ-YC-700B | 型式 / 自走式规格型号 / 3WPZ-YC-700B 外形尺寸工作状态 mm 4800×18500×3220外形尺寸运输状态 mm 4800×1900×3220药箱容量 L 700喷杆作业（整机作业）常用工作压力 MPa 0.3～0.5喷头型式 / 扇形喷头喷杆升降机构型式 / 液压喷杆折叠机构型式 / 液压喷杆长度 mm 18500配套动力名称、结构型式 / 柴油机（直列、水冷、四冲程）配套动力标定功率/转速 kW/(r/min) 36.8/2400配套泵型式 / 隔膜泵配套泵工作压力 MPa 3配套泵流量 L/min 80离地间隙 mm 1130轴距（自走式） mm 2340前/后最大轮距（自走式） mm 1770前/后轮胎规格（自走式）前轮外径 mm 1300/1600前/后轮胎规格（自走式）前轮胎宽 mm 140/90前/后轮胎规格（自走式）后轮外径 mm 1300/1600前/后轮胎规格（自走式）后轮胎宽 mm 140/90前/后轮胎规格（自走式）前/后轮胎型式 / 充气轮胎/水田实心轮制动器型式（自走式） / 鼓式制动离合器型式（自走式） / 机械离合驱动方式（自走式） / 四轮驱动、四轮转向驾驶室（自走式） / 简易驾驶室 | 26300.0000 | 江苏省 | 通用类
288 | 田间管理机械 | 植保机械 | 喷杆喷雾机 | 18马力及以上自走式喷杆喷雾机 | 射阳亿成机械制造有限公司 | 自走式喷杆喷雾机 | 3WPZ-YC-700A | 型式 / 自走式 规格型号 / 3WPZ-YC-700A外形尺寸工作状态 mm 4800×18500×3220外形尺寸运输状态 mm 4800×1900×3220药箱容量 L 700喷杆作业（整机作业）常用工作压力 MPa 0.3～0.5喷头型式 / 扇形喷头喷杆升降机构型式 / 液压喷杆折叠机构型式 / 液压喷杆长度 mm 18500配套动力名称、结构型式 / 柴油机（直列、水冷、四冲程） 配套动力标定功率/转速 kW/(r/min) 74/2400配套泵型式 / 隔膜泵配套泵工作压力 MPa 3配套泵流量 L/min 80离地间隙 mm 1130轴距（自走式） mm 2340前/后最大轮距（自走式） mm 1770前/后轮胎规格（自走式）前轮外径 mm 1300/1600前/后轮胎规格（自走式）前轮胎宽 mm 140/90前/后轮胎规格（自走式）后轮外径 mm 1300/1600前/后轮胎规格（自走式）后轮胎宽 mm 140/90前/后轮胎规格（自走式）前/后轮胎型式 / 充气轮胎/水田实心轮制动器型式（自走式） / 鼓式制动离合器型式（自走式） / 机械离合驱动方式（自走式） / 四轮驱动、四轮转向驾驶室（自走式） / 简易驾驶室 | 26300.0000 | 江苏省 | 通用类
289 | 田间管理机械 | 植保机械 | 喷杆喷雾机 | 18马力及以上自走式喷杆喷雾机 | 射阳亿成机械制造有限公司 | 自走式喷杆喷雾机 | 3WPZ-YC-1000A | 型式 / 自走式规格型号 / 3WPZ-YC-1000A外形尺寸工作状态 mm 5300×22800×3200外形尺寸运输状态 mm 5250×2000×3100药箱容量 L 1000喷杆作业（整机作业）常用工作压力 MPa 0.3～0.5喷头型式 / 扇形喷头喷杆升降机构型式 / 液压喷杆折叠机构型式 / 液压喷杆长度 mm 22800配套动力名称、结构型式 / 柴油机（直列、水冷、四冲程） 配套动力标定功率/转速 kW/(r/min) 74/2400配套泵型式 / 隔膜泵配套泵工作压力 MPa 3配套泵流量 L/min 80离地间隙 mm 1010轴距（自走式） mm 2420前/后最大轮距（自走式） mm 1830前/后轮胎规格（自走式）前轮外径 mm 1300 前/后轮胎规格（自走式）前轮胎宽 mm 140前/后轮胎规格（自走式）后轮外径 mm 1300前/后轮胎规格（自走式）后轮胎宽 mm 140前/后轮胎规格（自走式）前/后轮胎型式 / 充气轮胎制动器型式（自走式） / 鼓式制动离合器型式（自走式） / 机械离合驱动方式（自走式） / 四轮驱动、四轮转向驾驶室（自走式） / 封闭驾驶室 | 26300.0000 | 江苏省 | 通用类
290 | 收获机械 | 饲料作物收获机械 | 青饲料收获机 | 290cm及以上自走圆盘式青饲料收获机 | 山东一能九信农牧装备有限公司 | 青饲料收获机 | 9QSZ-3000 | 结构形式：自走式；外形尺寸（长*宽*高）工作状态：7500mm×3090mm×4100mm；结构质量：8600kg；工作幅宽：3000mm；配套发动机额定功率：247kw；秸秆切碎机构型式：圆盘式； | 110000.0000 | 山东省 | 通用类
291 | 排灌机械 | 喷灌机械设备 | 灌溉首部（含灌溉水增压设备、过滤设备、水质软化设备、灌溉施肥一体化设备以及营养液消毒设备等） | 流量80-130m³/h灌溉首部 | 温州正仕农机有限公司 | 灌溉首部 | 8GDP-80 | 配套功率:2.2kW;含电机、水泵、过滤设备、水质软化设备、灌溉施肥一体化设备以及营养液消毒设备等;流量:80m3/h | 300.0000 | 浙江省 | 非通用类
292 | 排灌机械 | 喷灌机械设备 | 灌溉首部（含灌溉水增压设备、过滤设备、水质软化设备、灌溉施肥一体化设备以及营养液消毒设备等） | 流量80-130m³/h灌溉首部 | 温州正仕农机有限公司 | 灌溉首部 | 8GQZ-90 | 配套功率:4.0kW;含内燃机、水泵、过滤设备、水质软化设备、灌溉施肥一体化设备以及营养液消毒设备等;流量:90m3/h | 300.0000 | 浙江省 | 非通用类
293 | 排灌机械 | 喷灌机械设备 | 灌溉首部（含灌溉水增压设备、过滤设备、水质软化设备、灌溉施肥一体化设备以及营养液消毒设备等） | 流量80-130m³/h灌溉首部 | 温州正仕农机有限公司 | 灌溉首部 | 8GQP-90 | 配套功率:4.0kW;含内燃机、水泵、过滤设备、水质软化设备、灌溉施肥一体化设备以及营养液消毒设备等;流量:90m3/h | 300.0000 | 浙江省 | 非通用类
294 | 耕整地机械 | 耕地机械 | 微耕机 | 4kW及以上汽油机微耕机 | 重庆财瑞机械有限公司 | 微耕机 | 1WG4.0-100FQ-ZC | 配套：汽油机动力；型号170F 、标定功率：4.0kw 、标定转速：3600 r/min；外形尺寸（长×宽×高)mm：1500×1000×1050；工作幅宽(cm)100；结构质量（kg）：65；传动方式（发动机输出）：直联式；传动方式（刀辊）：齿轮传动；旋耕刀型号：旱地刀；总安装刀数量(把)：32；主离合器型式：摩擦片式（常开）。 | 800.0000 | 重庆市 | 非通用类
295 | 其他机械 | 其他机械 | 简易保鲜储藏设备 | 库容200-400m³简易保鲜储藏设备 | 安徽美乐柯制冷空调设备有限公司 | 保鲜冷藏库 | ZK-300 | 库容：300m3；配电总功率：15.4kw；制冷剂：R22；库内冷却方式：冷风机冷却；库板材料：双面彩钢聚氨脂库板；库板厚度：100；库温：2~8℃。 | 18000.0000 | 安徽省 | 非通用类
296 | 其他机械 | 其他机械 | 简易保鲜储藏设备 | 库容400-1000m³简易保鲜储藏设备 | 安徽美乐柯制冷空调设备有限公司 | 保鲜冷藏库 | ZK-500 | 库容：500m3；配电总功率：19.7kw；制冷剂：R22；库内冷却方式：冷风机冷却；库板材料：双面彩钢聚氨脂库板；库板厚度：100；库温：2~8℃。 | 30000.0000 | 安徽省 | 非通用类
297 | 其他机械 | 其他机械 | 简易保鲜储藏设备 | 库容100-200m³简易保鲜储藏设备 | 安徽美乐柯制冷空调设备有限公司 | 保鲜冷藏库 | ZK-150 | 库容：150m3；配电总功率：11.6kw；制冷剂：R22；库内冷却方式：冷风机冷却；库板材料：双面彩钢聚氨脂库板；库板厚度：100；库温：2~8℃。 | 15000.0000 | 安徽省 | 非通用类
298 | 田间管理机械 | 植保机械 | 喷杆喷雾机 | 18马力及以上自走式喷杆喷雾机 | 北京丰茂植保机械有限公司 | 喷杆式喷雾机 | 3WPZ-800G型自走式喷杆喷雾机 | 1)整机结构型式:自走式 2)整机工作压力:0.2-0.4MPa 3)整机驱动型式:四轮驱动 4)整机转向型式:四轮转向 5)整机外形尺寸:5280×2150×3300mm 6)整机喷杆长度（适用于喷杆式）:11500mm 7)整机限压安全装置:有 8)发动机或电动机名称:柴油机 9)发动机或电动机结构型式:四缸四冲程水冷 10)发动机或电动机标定功率/转速:65/2600/KW/r/min 11)发动机或电动机工作电压:12V 12)液(气)泵/电机泵结构型式:隔膜泵 13)液泵/电机泵额定压力:0-2.0Mpa 14)液泵/电机泵额定流量:70.5-65.5L/min 15)药箱药箱容积:800L 16)药箱材质:聚乙烯 17)限压安全装置结构型式:弹簧式 18)限压安全装置限定压力:≤0.48Mpa 19)喷杆材质:不锈钢 20)喷杆允许最大工作压力:1Mpa 21)承压管允许最大工作压力:4.0/6.0Mpa 22)开关组合允许最大工作压力:1Mpa 23)蓄电池类型类型:铅酸电池 24)蓄电池容量:80Ah 25)蓄电池标称电压:12V，26）排放阶段：国三 27）离地间隙：1.45m | 26300.0000 | 北京市 | 通用类
299 | 收获后处理机械 | 脱粒机械 | 稻麦脱粒机 | 生产率300kg/h及以上稻麦脱粒机 | 新余市拓达金属科技有限公司 | 半喂入式机动脱粒机 | 5T-70 | 配套动力功率：1.5-3KW,配套动力转速：2600r/min,主滚筒工作直径：380MM,主滚筒工作长度：730mm,主滚筒工作转速：900-1100r/min,凹板型式：钢板筛网，筛体尺寸（长*宽）：840*760(mm) | 300.0000 | 江西省 | 非通用类
300 | 收获后处理机械 | 脱粒机械 | 稻麦脱粒机 | 生产率300kg/h及以上稻麦脱粒机 | 新余市拓达金属科技有限公司 | 半喂入式机动脱粒机 | 5T-50 | 配套动力：汽油机1.5-3KW,主滚筒工作直径：360mm,主滚筒工作长度：460mm,主滚筒工作转速：900-1100r/min,凹板型式：钢板筛网，筛体尺寸：840*490(mm) | 300.0000 | 江西省 | 非通用类
301 | 动力机械 | 拖拉机 | 轮式拖拉机 | 80-90马力四轮驱动拖拉机 | 京山三雷重工股份有限公司 | 轮式拖拉机 | 雷木804X | 型式:四轮驱动，外廓尺寸(mm):3470×1630×2600，轴距1840mm,最小使用质量2410kg,标准配重（前/后）:130/260（kg）,变速箱型式:机械空间组成式,换挡方式:机械有级挡,发动机型号：4D32ZT32/804,制造商：浙江新柴股份有限公司，标定功率：59kW,国三排放阶段。 | 29200.0000 | 湖北省 | 通用类
302 | 动力机械 | 拖拉机 | 轮式拖拉机 | 70-80马力四轮驱动拖拉机 | 京山三雷重工股份有限公司 | 轮式拖拉机 | 雷木704X | 型式:四轮驱动，外廓尺寸(mm):3500×1625×2600，轴距1890mm,最小使用质量2180kg,标准配重（前/后）:70/260（kg）,变速箱型式:机械空间组成式,换挡方式:机械有级挡,发动机型号：4D32ZT31/704,制造商：浙江新柴股份有限公司，标定功率：51.5kW,国三排放阶段。 | 24300.0000 | 湖北省 | 通用类
303 | 动力机械 | 拖拉机 | 轮式拖拉机 | 140-160马力四轮驱动拖拉机 | 京山三雷重工股份有限公司 | 轮式拖拉机 | 雷木-1504Q | 型式:四轮驱动，外廓尺寸(mm):4950×2320×2870(六柱驾驶室）、4950×2320×2840(四柱驾驶室），轴距2550mm,最小使用质量4860kg（六柱驾驶室）4650kg（四柱驾驶室）,标准配重（前/后）:308/320（kg）,变速箱型式:机械空间组成式,换挡方式:机械有级挡,发动机型号：WP6G150E330A,制造商：潍柴（潍坊）中型柴油机有限公司，标定功率：110.3kW,国三排放阶段。 | 66700.0000 | 湖北省 | 通用类
304 | 动力机械 | 拖拉机 | 轮式拖拉机 | 140-160马力四轮驱动拖拉机 | 京山三雷重工股份有限公司 | 轮式拖拉机 | 雷木1504-1 | 型式:四轮驱动，外廓尺寸(mm):4950×2320×2870（六柱驾驶室）4950×2320×2840（四柱驾驶室）。，轴距2550mm,最小使用质量：4500kg(六柱驾驶室)、4420kg(四柱驾驶室),标准配重（前/后）:308/320（kg）六柱驾驶室、308/320（kg）四柱驾驶室,变速箱型式:机械空间组成式,换挡方式:机械有级挡,发动机型号：YN4R150-33CR,制造商：昆明云内动力股份有限公司，标定功率：110.5kW,国三排放阶段。 | 66700.0000 | 湖北省 | 通用类
305 | 动力机械 | 拖拉机 | 轮式拖拉机 | 140-160马力四轮驱动拖拉机 | 京山三雷重工股份有限公司 | 轮式拖拉机 | 雷木1404-1 | 型式:四轮驱动，外廓尺寸(mm):4950×2140×2870（六柱驾驶室）、4950×2140×2840（四柱驾驶室），轴距2550mm,最小使用质量4500kg(六柱驾驶室)、4420kg(四柱驾驶室),标准配重（前/后）:308/320（kg）六柱驾驶室、308/320（kg）四柱驾驶室,变速箱型式:机械空间组成式,换挡方式:机械有级挡,发动机型号：YN4F146-32CR,制造商：昆明云内动力股份有限公司，标定功率：103kW,国三排放阶段。 | 66700.0000 | 湖北省 | 通用类
306 | 动力机械 | 拖拉机 | 轮式拖拉机 | 160-180马力四轮驱动拖拉机 | 京山三雷重工股份有限公司 | 轮式拖拉机 | 雷木-1604Q | 型式:四轮驱动，外廓尺寸(mm):5140×2340×3110（六柱驾驶室）5140×2340×3080（四柱驾驶室），轴距2670mm,最小使用质量4860kg（六柱驾驶室）4650kg（四柱驾驶室）,标准配重（前/后）:410/240（kg）,变速箱型式:机械空间组成式,换挡方式:机械有级挡,发动机型号：WP6G160E330,制造商：潍柴（潍坊）中型柴油机有限公司，标定功率：118kW,国三排放阶段。 | 80700.0000 | 湖北省 | 通用类
307 | 动力机械 | 拖拉机 | 轮式拖拉机 | 120-140马力四轮驱动拖拉机 | 京山三雷重工股份有限公司 | 轮式拖拉机 | 雷木-1304Q | 型式:四轮驱动，外廓尺寸(mm):4950×2140×2870（六柱驾驶室）4950×2140×2840（六柱驾驶室），轴距2550mm,最小使用质量4860kg(六柱驾驶室)4650kg（四柱驾驶室）,标准配重（前/后）:308/320（kg）,变速箱型式:机械空间组成式,换挡方式:机械有级挡,发动机型号：WP6G130E311,制造商：潍柴（潍坊）中型柴油机有限公司，标定功率：95.6kW,国三排放阶段。 | 46500.0000 | 湖北省 | 通用类
308 | 动力机械 | 拖拉机 | 轮式拖拉机 | 60-70马力两轮驱动拖拉机 | 京山三雷重工股份有限公司 | 轮式拖拉机 | 雷木600 | 型式:两轮驱动，外廓尺寸(mm):3500×1600×2200，轴距1800mm,最小使用质量1900kg,标准配重（前/后）:50/60（kg）,变速箱型式:机械空间组成式,换挡方式:机械有级挡,发动机型号：4B2-60U32,制造商：安徽全柴动力股份有限公司，标定功率：44.2kW,国三排放阶段。 | 13800.0000 | 湖北省 | 通用类
309 | 动力机械 | 拖拉机 | 轮式拖拉机 | 50-60马力两轮驱动拖拉机 | 京山三雷重工股份有限公司 | 轮式拖拉机 | 雷木500 | 型式:两轮驱动，外廓尺寸(mm):3450×1600×2200，轴距1740mm,最小使用质量1740kg,标准配重（前/后）:40/260（kg）,变速箱型式:机械空间组成式,换挡方式:机械有级挡,发动机型号：4B5-50V32,制造商：安徽全柴动力股份有限公司，标定功率：36.8kW,国三排放阶段。 | 12000.0000 | 湖北省 | 通用类
310 | 动力机械 | 拖拉机 | 轮式拖拉机 | 160-180马力四轮驱动拖拉机 | 京山三雷重工股份有限公司 | 轮式拖拉机 | 雷木1604-1 | 型式:四轮驱动，外廓尺寸(mm):5140×2340×3110（六柱驾驶室）、5140×2340×3080（四柱驾驶室），轴距2670mm,最小使用质量4500kg（六柱驾驶室、四柱驾驶室）,标准配重（前/后）:410/240（kg）（六柱驾驶室、四柱驾驶室）,变速箱型式:机械空间组成式,换挡方式:机械有级挡,发动机型号：YN4R160-32CR,制造商：昆明云内动力股份有限公司，标定功率：118kW,国三排放阶段。 | 80700.0000 | 湖北省 | 通用类
311 | 收获后处理机械 | 干燥机械 | 谷物烘干机 | 处理量100t/d及以上连续式谷物烘干机 | 铁岭市清河区金锋干燥设备有限公司 | 粮食干燥机 | SNH-15 | 结构尺寸（㎜）：3000×3500×20600；整机质量（㎏）：32000；结构型式：固定式；处理量（t/h）：15；装机溶积（㎥）：150；电机总功率（kW）：143.25；热风机型号：Y4-73№10D、Y4-73№09D；热风炉型号：RFL4.2-360；燃烧机型式：机烧热风炉；燃烧机点火方式：采用人工方式，点燃秸秆类农作物进而使煤炭燃烧，使机具运行；燃料：秸秆类农作物、煤炭 处理方式：连续式；结构形式：固定式；连续式处理量（t/d)：360 | 116200.0000 | 辽宁省 | 通用类
312 | 收获后处理机械 | 干燥机械 | 谷物烘干机 | 处理量100t/d及以上连续式谷物烘干机 | 铁岭市清河区金锋干燥设备有限公司 | 粮食干燥机 | SNH-7.5 | 结构尺寸（㎜）：3000×3000×11570；整机质量（㎏）：16000；结构型式：固定式；处理量（t/h）：7.5；装机溶积（㎥）：80；电机总功率（kW）：81.25；热风机型号：G4-73№9D；热风炉型号：RFL2.1-180；燃烧机型式：机烧热风炉；燃烧机点火方式：采用人工方式，点燃秸秆类农作物进而使煤炭燃烧，使机具运行；燃料：秸秆类农作物、煤炭 处理方式：连续式；结构形式：固定式；连续式处理量（t/d)：180 | 116200.0000 | 辽宁省 | 通用类
313 | 收获后处理机械 | 干燥机械 | 谷物烘干机 | 处理量100t/d及以上连续式谷物烘干机 | 铁岭市清河区金锋干燥设备有限公司 | 粮食干燥机 | SNH-25 | 结构尺寸（㎜）：4000×3500×19580；整机质量（㎏）：52000；结构型式：固定式；处理量（t/h）：25；装机溶积（㎥）：260；电机总功率（kW）：237.5；热风机型号：Y4-73№11D、Y4-73№10D、Y4-73№09D；热风炉型号：RFL7-600；燃烧机型式：机烧热风炉；燃烧机点火方式：采用人工方式，点燃秸秆类农作物进而使煤炭燃烧，使机具运行；燃料：秸秆类农作物、煤炭 处理方式：连续式；结构形式：固定式；连续式处理量（t/d)：600 | 116200.0000 | 辽宁省 | 通用类
314 | 收获后处理机械 | 干燥机械 | 谷物烘干机 | 处理量100t/d及以上连续式谷物烘干机 | 铁岭市清河区金锋干燥设备有限公司 | 粮食干燥机 | SNH-5 | 结构尺寸（㎜）：2000×2500×13200；整机质量（㎏）：12000；结构型式：固定式；处理量（t/h）：5；装机溶积（㎥）：60；电机总功率（kW）：56.2；热风机型号：Y4-68-9C；热风炉型号：RFL2.1-180；燃烧机型式：机烧热风炉；燃烧机点火方式：采用人工方式，点燃秸秆类农作物进而使煤炭燃烧，使机具运行；燃料：秸秆类农作物、煤炭 处理方式：连续式；结构形式：固定式；连续式处理量（t/d)：120 | 116200.0000 | 辽宁省 | 通用类
315 | 收获后处理机械 | 干燥机械 | 谷物烘干机 | 处理量100t/d及以上连续式谷物烘干机 | 铁岭市清河区金锋干燥设备有限公司 | 粮食干燥机 | SNH-10 | 结构尺寸（㎜）：3000×3000×18800；整机质量（㎏）：26000；结构型式：固定式；处理量（t/h）：10；装机溶积（㎥）：110；电机总功率（kW）：106.25；热风机型号：G4-73№9D×2台；热风炉型号：RFL2.8-240；燃烧机型式：机烧热风炉；燃烧机点火方式：采用人工方式，点燃秸秆类农作物进而使煤炭燃烧，使机具运行；燃料：秸秆类农作物、煤炭 处理方式：连续式；结构形式：固定式；连续式处理量（t/d)：240 | 116200.0000 | 辽宁省 | 通用类
316 | 田间管理机械 | 植保机械 | 喷杆喷雾机 | 18马力及以上自走式喷杆喷雾机 | 北京丰茂植保机械有限公司 | 喷杆式喷雾机 | 3WPZ-700B型自走式喷杆喷雾机 | 1、规格型号：3WPZ-700B；2、结构形式：自走式；3、整机产品品目：喷杆喷雾机；4、整机外形尺寸：6200×2150×2900mm；5、工作压力：0.2-0.4MPa；6、驱动型式：四轮驱动；7、转向型式：四轮转向；8、喷杆长度：14000mm；9、限压安全装置结构型式：弹簧式；10、限压安全装置限定压力：≦0.48Mpa；11、配套动力：柴油机；12、结构型式：四缸水冷四冲程；13、标定功率/转速：36.8/2400kw/r/min;14、配套泵：隔膜泵；15、额定压力：0-2.0Mpa；16、额定流量：65.5-70.5L/min；17、药箱材质：塑料；18、药箱药箱容积：700L;19、喷杆材质：不锈钢；20、喷杆允许最大工作压力：2.76Mpa；21、蓄电池类型类型：铅酸蓄电池；22、蓄电池容量：44Ah；23、蓄电池标称电压：12V×2只（串联）24,排放阶段：国三 25、离地间隙：0.95m | 26300.0000 | 北京市 | 通用类
317 | 动力机械 | 拖拉机 | 轮式拖拉机 | 100马力及以上两轮驱动拖拉机 | 湖北超能农业装备有限公司 | 轮式拖拉机 | SH1400-D | 型式：两轮驱动；外廓尺寸（长×宽×高）：5060mm×2030mm×2810mm、轴距：2620mm、轮距：1450mm、1700mm、1780mm、1880mm/1500mm-1800mm、最小使用质量：4730kg、最小离地间隙：400mm、动力输出轴功率：≥89.3kW、发动机标定功率：103kW、发动机标定转速：2200r/min、档位数（前进/倒退/爬行）16/8/0、框架上最大提升力：≥25.5kN | 29100.0000 | 湖北省 | 通用类
318 | 田间管理机械 | 植保机械 | 喷杆喷雾机 | 18马力及以上自走式喷杆喷雾机 | 北京丰茂植保机械有限公司 | 自走式高秆作物喷杆喷雾机 | 3WX-1200G | 1、名称：自走式高秆作物喷杆喷雾机， 2、规格型号3WX-1200G， 3、型式：自走式 ，4、运输状态外形尺寸：长×宽×高7150×2880×3300（mm），5、药箱容量：1200（L）， 6、喷杆作业(整机作业)常用工作压力：0.2-0.4 （MPa），7、喷杆喷幅：15（m），8、配套动力：四缸四冲程柴油机 ， 8.1、规格型号：4L88， 8.2、标定功率/转速：65/2600kw/r/min， 9、配套泵：隔膜泵 ， 9.1、工作压力：2.0 （MPa），9.2、流量：124.7（ l/min），9.3、转速：550 (r/min) ，10、配套喷头：扇形雾喷头，10.1、数量：30（个），10.2、雾锥角：110°，10.3、喷量（单个）：2#：0.79（0.3MPa压力）（l/min），3#：1.18（0.3MPa压力）（l/min），4#：1.58（0.3MPa压力）（l/min），10.4、间隔：500（mm），11、四轮转向、四轮驱动，12、排放阶段：国三13、离地间隙：2.21m | 26300.0000 | 北京市 | 通用类
319 | 田间管理机械 | 植保机械 | 喷杆喷雾机 | 18马力及以上自走式喷杆喷雾机 | 北京丰茂植保机械有限公司 | 自走式高秆作物喷杆喷雾机 | 3WX-2000G | 1、名称：自走式高秆作物喷杆喷雾机， 2、规格型号3WX-2000G， 3、型式：自走式 ，4、运输状态外形尺寸：长×宽×高8700×2800×3900（mm），5、药箱容量：2000（L）， 6、喷杆作业(整机作业)常用工作压力：0.2-0.4 （MPa），7、喷杆喷幅：21（m），8、配套动力：四缸四冲程柴油机 8.1、规格型号：1104D， 8.2、标定功率/转速：106/2200 (kw/r/min)， 9、配套泵：隔膜泵 ， 9.1、工作压力：2.0 （MPa），9.2、流量：253.4（ l/min），9.3、转速：550 (r/min) ，10、配套喷头：扇形雾喷头，10.1、数量：42（个），10.2、雾锥角：110°，10.3、喷量（单个）：2#：1.18（0.3MPa压力）（l/min），3#：1.58（0.3MPa压力）（l/min），4#：1.97（0.3MPa压力）（l/min），10.4、间隔：500（mm），11、四轮转向、四轮驱动，12、排放阶段：国三 13、离地间隙：2.58m | 26300.0000 | 北京市 | 通用类
320 | 田间管理机械 | 植保机械 | 喷杆喷雾机 | 18马力及以上自走式喷杆喷雾机 | 北京丰茂植保机械有限公司 | 自走式水旱两用喷杆喷雾机 | 3WX-2000HS | 1、名称：自走式水旱两用喷杆喷雾机， 2、规格型号3WX-2000HS， 3、型式：自走式 ，4、运输状态外形尺寸：长×宽×高5600×2350×4000（mm），5、药箱容量：2000（L）， 6、喷杆作业(整机作业)常用工作压力：0.2-0.4 （MPa），7、喷杆喷幅：18（m），8、配套动力：四缸四冲程柴油机,8.1、规格型号：1104D， 8.2、标定功率/转速：106/2200(kw/r/min)， 9、配套泵：隔膜泵 ， 9.1、工作压力：2.0 （MPa），9.2、流量：253.4（ l/min），9.3、转速：550 (r/min) ，10、配套喷头：扇形雾喷头，10.1、数量：36（个），10.2、雾锥角：110°，10.3、喷量（单个）：2#：1.18（0.3MPa压力）（l/min），3#：1.58（0.3MPa压力）（l/min），4#：1.97（0.3MPa压力）（l/min），10.4、间隔：500（mm），11、四轮转向、四轮驱动, 12、排放阶段：国三 13、离地间隙：0.88m | 26300.0000 | 北京市 | 通用类
321 | 田间管理机械 | 植保机械 | 喷杆喷雾机 | 18马力及以上自走式喷杆喷雾机 | 北京丰茂植保机械有限公司 | 喷杆式喷雾机 | 3WPZ-500型自走式喷杆喷雾机 | 1、形式：自走式；2、外形尺寸：4500x1820x2900mm，3、工作压力：0.2-0.4MPa；4、喷杆展开宽度：10900mm；5、限压安全装置结构形式：弹簧式；6、限定压力：≦0.48MPa；7、配套动力：柴油机；8、结构形式：三缸四冲程水冷；9、标定功率：26.5kw；10、标定转速：2400r/min；11、配套泵：隔膜泵；12、额定压力：0-2MPa；13、额定流量：65.5-70.5L/min；14、药箱材质：塑料，15、药箱容积：500L;16、喷杆材质：不锈钢；17、最高允许工作压力：0.6MPA;18、蓄电池类型：铅酸电磁；19、电磁容量：44Ah；20、标称电压：12x2（两块串联）；21、四轮转向、四轮驱动,22排放阶段：国三 ；22、离地间隙：1.01m | 26300.0000 | 北京市 | 通用类
322 | 动力机械 | 拖拉机 | 轮式拖拉机 | 30-40马力四轮驱动拖拉机 | 河北保东农业机械有限公司 | 轮式拖拉机 | 保东-304 | 1.功率：30马力 2.驱动方式：四轮驱动 | 11600.0000 | 河北省 | 通用类
323 | 收获机械 | 谷物收获机械 | 自走履带式谷物联合收割机（全喂入） | 4kg/s及以上自走履带式谷物联合收割机(全喂入) | 泰州常发农业装备有限公司 | 履带自走式谷物联合收割机 | 4LZ-6 | 结构型式：全喂入；外形尺寸（长×宽×高）：5400mm×2520mm×2800mm；整机质量：3800kg；割台宽度：2200mm；喂入量：6kg/s；割刀型式：标准Ⅱ型；拨禾轮型式：偏心式；脱粒机构布置方式：轴流式；脱粒滚筒型式：轴流钉齿式；凹板筛型式：栅格式；风扇型式：离心式；履带规格（节距×节数×宽）：90mm×56节×450mm；履带轨距：1205mm；变速箱型式：液压无极变速+机械变速箱；制动器型式：湿式摩擦片；茎秆切碎器型式：动刀片+定刀片；位置：脱粒滚筒后部，排草口下方；幅宽：880mm。复脱器型式：动刀片+定刀片；卸粮方式：机械自动卸粮；配套动力型号：CF4C120L-310,制造商：江苏常发农业装备股份有限公司,标定功率：88.2kw，标定转速：2400r/min，排放标准：第三阶段 | 31300.0000 | 江苏省 | 通用类
324 | 耕整地机械 | 耕地机械 | 耕整机 | 功率4kW及以上汽油机耕整机 | 湖南省鑫环机械有限公司 | 双辊耕整机 | 1ZS-20 | 1.型号名称 / 1ZS-20型双辊耕整机 2.结构型式 / 双辊步进式 3.配套发动机型号（燃油种类) / TL170F/P型汽油发动机 4.配套发动机结构型式 / 单缸、风冷、四冲程 5.配套发动机标定功率 kW 4 6.配套发动机标定转速 r/min 3600 7.配套发动机起动方式 / 手拉反冲 8.工作状态外形尺寸(长×宽×高) mm 1420×860×1050 9.双轮驱动式耕整机水田轮结构型式 / 叶片辊式 10.双轮驱动式耕整机水田轮直径 mm Φ360 11.双轮驱动式耕整机水田轮叶片数 个 6 12.犁结构型式 个 铧式犁 13.犁工作幅宽 mm 200 14.作业小时生产率 hm2/(h·m) ≥0.035 15.单位作业面积燃油消耗量 kg/hm2 ≤12.0 16.离合器型式 / 牙嵌式 17.耕宽 cm 20 18.耕深 cm ≥12 19.结构质量 kg 74 | 800.0000 | 湖南省 | 非通用类
325 | 收获后处理机械 | 干燥机械 | 谷物烘干机 | 批处理量20-30t循环式谷物烘干机 | 金子农机（无锡）有限公司 | 批式循环谷物干燥机 | 5HX-21 | 型号名称:5HX-21批式循环谷物干燥机；结构型式：循环式；干燥方式：直接加热；烘干机机体外形尺寸(长×宽×高)（mm）：2180×3070×9474；批处理量(t):稻谷21，小麦25；烘干机电机总功率（kw）：10.862；燃烧器燃料种类：0号或者-10柴油 | 37100.0000 | 江苏省 | 通用类
326 | 收获后处理机械 | 干燥机械 | 谷物烘干机 | 批处理量10-20t循环式谷物烘干机 | 金子农机（无锡）有限公司 | 批式循环谷物干燥机 | 5HX-12 | 型号名称:5HX-12批式循环谷物干燥机；结构型式：循环式；干燥方式：直接加热；烘干机机体外形尺寸(长×宽×高)（mm）：2180×3070×6974；批处理量(t):稻谷12，小麦14.4；烘干机电机总功率（kw）：10.862；燃烧器燃料种类：0号或者-10柴油 | 29500.0000 | 江苏省 | 通用类
327 | 收获后处理机械 | 干燥机械 | 谷物烘干机 | 批处理量10-20t循环式谷物烘干机 | 金子农机（无锡）有限公司 | 批式循环谷物干燥机 | 5HX-15 | 型号名称:5HX-15批式循环谷物干燥机；结构型式：循环式；干燥方式：直接加热；烘干机机体外形尺寸(长×宽×高)（mm）：2180×3070×7974；批处理量(t):稻谷15，小麦18；烘干机电机总功率（kw）：10.862；燃烧器燃料种类：0号或者-10柴油 | 29500.0000 | 江苏省 | 通用类
328 | 畜牧机械 | 饲养机械 | 孵化机 | 10000-50000枚孵化机 | 安徽瑞格电子科技有限公司 | 箱体式孵化机 | 9CXT（Y）-23040 | 容蛋量：23040枚 | 4800.0000 | 安徽省 | 非通用类
329 | 收获后处理机械 | 干燥机械 | 谷物烘干机 | 3-5t平床式谷物烘干机 | 上海三久机械有限公司 | 通风干燥机 | SKS-580CG | 结构形式：平床式；外形尺寸（长*宽*高）：8745*2458*1875；电机总功率：4.75KW；整机質量：1140kg；燃烧机：枪型双喷嘴，高压自动点火，最大燃烧量：23 L/h L；加熱方式：直接熱風；批次处理量4.5吨； | 4500.0000 | 上海市 | 通用类
330 | 动力机械 | 拖拉机 | 轮式拖拉机 | 140-160马力四轮驱动拖拉机 | 湖北超能农业装备有限公司 | 轮式拖拉机 | SH1404-D | 型式：四轮驱动；外廓尺寸（长×宽×高）：5060mm×2030mm×2810mm、轴距：2620mm、轮距：1450mm、1700mm、1780mm、1880mm/1500mm-1800mm、最小使用质量：4850kg、最小离地间隙：400mm、动力输出轴功率：≥89.3kW、发动机标定功率：103kW、发动机标定转速：2200r/min、档位数（前进/倒退/爬行）16/8/0、框架上最大提升力：≥25.5kN | 66700.0000 | 湖北省 | 通用类
331 | 畜牧机械 | 饲养机械 | 孵化机 | 10000-50000枚孵化机 | 安徽瑞格电子科技有限公司 | 箱体式孵化机 | 9FXT-43008 | 容蛋量：43008枚 | 4800.0000 | 安徽省 | 非通用类
332 | 畜牧机械 | 饲养机械 | 孵化机 | 50000枚及以上孵化机 | 安徽瑞格电子科技有限公司 | 箱体式孵化机 | 9FXT-129024 | 容蛋量：129024枚 | 10000.0000 | 安徽省 | 非通用类
333 | 畜牧机械 | 饲养机械 | 孵化机 | 50000枚及以上孵化机 | 安徽瑞格电子科技有限公司 | 箱体式孵化机 | 9FXT-90720 | 容蛋量：90720枚 | 10000.0000 | 安徽省 | 非通用类
334 | 畜牧机械 | 饲养机械 | 孵化机 | 10000-50000枚孵化机 | 安徽瑞格电子科技有限公司 | 箱体式孵化机 | 9CXT-15120 | 容蛋量：15120枚 | 4800.0000 | 安徽省 | 非通用类
335 | 畜牧机械 | 饲养机械 | 孵化机 | 10000-50000枚孵化机 | 安徽瑞格电子科技有限公司 | 箱体式孵化机 | 9CXT-30240 | 容蛋量：30240枚 | 4800.0000 | 安徽省 | 非通用类
336 | 收获后处理机械 | 干燥机械 | 谷物烘干机 | 批处理量30t及以上循环式谷物烘干机 | 安徽金谷机械科技有限公司 | 谷物干燥机 | 5HJG-30 | 批处理量:30吨/批；结构型式:批式循环,干燥机机体外形尺寸:3260×2565×11116(MM),功率:16.85(KW),热继电器、温控仪、过载保护装置、漏电保护装置 | 69900.0000 | 安徽省 | 通用类
337 | 耕整地机械 | 耕地机械 | 微耕机 | 4kW及以上汽油机微耕机 | 重庆雅谷机械制造有限公司 | 微耕机 | 1WG4.0-95FQ-ZC | 汽油机，配套标定功率：4.0（kW），标定转速3600r/min的汽油发动机；传动方式：齿轮传动；旋耕刀型号：旱地刀；刀辊总安装刀数：24把；行走轮形式：胶轮；离合方式：摩擦片式；扶手是否可调：是；耕宽：95cm；耕深：≥10cm | 800.0000 | 重庆市 | 非通用类
338 | 耕整地机械 | 耕地机械 | 微耕机 | 4kW及以上柴油机微耕机 | 重庆雅谷机械制造有限公司 | 微耕机 | 1WG4.05-95FC-ZC | 国三柴油机，标定功率：4.05（KW）;标定转速3600r/min的柴油发动机；传动方式：齿轮传动；旋耕刀型号：旱地刀；刀辊总安装刀数：24把；行走轮形式：胶轮；离合方式：摩擦片式；扶手是否可调：是；耕宽：95cm；耕深：≥10cm | 1300.0000 | 重庆市 | 非通用类
339 | 耕整地机械 | 耕地机械 | 微耕机 | 4kW及以上汽油机微耕机 | 重庆雅谷机械制造有限公司 | 微耕机 | 1WG4.0-95FQ-DL | 汽油机，配套标定功率：4.0（kW），标定转速3600r/min的汽油发动机；传动方式：皮带+链条；旋耕刀型号：旱地刀；刀辊总安装刀数：24把；行走轮形式：胶轮；离合方式：涨紧轮式；扶手是否可调：是；耕宽：95cm；耕深：≥10cm | 800.0000 | 重庆市 | 非通用类
340 | 耕整地机械 | 耕地机械 | 微耕机 | 4kW及以上汽油机微耕机 | 重庆雅谷机械制造有限公司 | 微耕机 | 1WG4.0-65FQ-ZC | 汽油机，配套标定功率：4.0（kW），标定转速3600r/min的汽油发动机；传动方式：齿轮传动；旋耕刀型号：旱地刀；刀辊总安装刀数：24把；行走轮形式：胶轮；离合方式：摩擦片式；扶手是否可调：是；耕宽：65cm；耕深：≥10cm | 800.0000 | 重庆市 | 非通用类
341 | 耕整地机械 | 耕地机械 | 微耕机 | 4kW及以上柴油机微耕机 | 重庆雅谷机械制造有限公司 | 微耕机 | 1WG4.05-65FC-ZC | 国三柴油机，标定功率：4.05（KW）;标定转速3600r/min的柴油发动机；传动方式：齿轮传动；旋耕刀型号：旱地刀；刀辊总安装刀数：24把；行走轮形式：胶轮；离合方式：摩擦片式；扶手是否可调：是；耕宽：65cm；耕深：≥10cm | 1300.0000 | 重庆市 | 非通用类
342 | 耕整地机械 | 耕地机械 | 微耕机 | 4kW及以上柴油机微耕机 | 重庆雅谷机械制造有限公司 | 微耕机 | 1WG4.1-105FC-ZC | 国三柴油机，标定功率：4.1（KW）;标定转速3600r/min的柴油发动机；传动方式：齿轮传动；旋耕刀型号：旱地刀；刀辊总安装刀数：24把；行走轮形式：胶轮；离合方式：摩擦片式；扶手是否可调：是；耕宽：105cm；耕深：≥10cm | 1300.0000 | 重庆市 | 非通用类
343 | 耕整地机械 | 耕地机械 | 微耕机 | 4kW及以上柴油机微耕机 | 重庆雅谷机械制造有限公司 | 微耕机 | 1WG6.3-135FC-ZC | 国三柴油机，标定功率：6.3（KW）;标定转速3600r/min的柴油发动机；传动方式：齿轮传动；旋耕刀型式：旱地刀；刀辊总安装刀数：38把；行走轮形式：胶轮；离合方式：摩擦片式；扶手是否可调：是；耕宽：135cm；耕深：≥10cm | 1300.0000 | 重庆市 | 非通用类
344 | 收获后处理机械 | 脱粒机械 | 稻麦脱粒机 | 生产率300kg/h及以上稻麦脱粒机 | 高安市忠辉农业机械制造有限公司 | 机动脱粒机 | 5T-70 | 配套动力2.2-4kw；生产率400-500kg/h； 喂入形式：半喂入； 机具外形尺寸1460mm×1090mm×1280mm；喂入台高度：805mm；滚筒转速450-550r/min;风扇转速1300-1400r/min;结构形式：非机械夹持式。 | 300.0000 | 江西省 | 非通用类
345 | 收获后处理机械 | 脱粒机械 | 稻麦脱粒机 | 生产率300kg/h及以上稻麦脱粒机 | 高安市忠辉农业机械制造有限公司 | 机动脱粒机 | 5T-83 | 配套动力2.2-4kw；生产率400-500kg/h； 喂入形式：半喂入； 机具外形尺寸1480mm×1160mm×1280mm；喂入台高度：815mm；滚筒转速450-550r/min;风扇转速1300-1400r/min;结构形式：非机械夹持式. | 300.0000 | 江西省 | 非通用类
346 | 收获机械 | 茎秆收集处理机械 | 秸秆粉碎还田机 | 1.5-2m秸秆粉碎还田机 | 菏泽新亚机械设备有限公司 | 秸秆粉碎还田机 | 1JH-165 | 作业幅宽：1.65m；配套动力范围（KW）：44.1-51.47；配套动力输出轴转速（r/min）：550；与配套拖拉机联接方式：三点悬挂；工作状态外形尺寸（长×宽×高）：1310mm×2000mm×1074mm；作业小时生产率（hm²/h）：0.4-0.6；作业速度（km/h）：2.5-4.0；刀轴总成传动方式：侧边皮带传动；刀轴总成设计转速（r/min）：2200；刀轴总成最大回转半径（mm）：265；刀轴总成刀片型式：甩刀式；刀轴总成总安装刀数（把）：99。 | 1900.0000 | 山东省 | 通用类
347 | 收获机械 | 根茎作物收获机械 | 薯类收获机 | 0.7-1m分段式薯类收获机 | 费县华源农业装备工贸有限公司 | 马铃薯收获机 | 4UMS-70 | 结构尺寸（长*宽*高）:950*985*680 mm；整机质量:115kg； 配套动力:7.35-11.03kw； 规格型号:4UMS-70； 结构型式:手扶直联传动型式:皮带传动；作业幅宽:700mm 挖掘铲型式:振动平铲挖掘深度:100-200mm ；清选分离装置型式:栅格筛式输送链；纯小时生产率:0.15-0.22hm2/h。 | 2500.0000 | 山东省 | 非通用类
348 | 田间管理机械 | 中耕机械 | 田园管理机 | 4kW及以上汽油机田园管理机 | 费县华源农业装备工贸有限公司 | 田园管理机 | 3TGQ-4 | 结构型式:手扶双轴皮带式；配套发动机生产厂家:重庆鼎工机电有限公司；标定功率4.0KW；发动机型号170F/P；外形尺寸(长×宽×高)1520×820×900MM；结构质量90KG；主传动方式:齿轮；连接方式:直联；配套开沟器型式:旋刀式、工作幅宽22CM、开沟深度10-15CM、传动方式：链传动、连接方式:直联；配套培土器型式:旋刀式、工作幅宽28CM、传动方式：链传动、连接方式:直联、培土高度10-20CM. | 800.0000 | 山东省 | 非通用类
349 | 收获机械 | 茎秆收集处理机械 | 秸秆粉碎还田机 | 2-2.5m秸秆粉碎还田机 | 菏泽新亚机械设备有限公司 | 秸秆粉碎还田机 | 1JH-220 | 作业幅宽：2.2m；结构型式：三点悬挂；配套动力（KW）：73.5-88.2；纯工作小时生产率（hm2/h）：0.99-1.12；工作状态外形尺寸（长×宽×高）：1420mm×2500mm×1074mm；结构质量（kg）：620；最小离地间隙（mm）：≥300；作业前进速度（km/h）：3-6；粉碎轴转速（r/min）：2200；粉碎机构最大回转半径（mm）：260；粉碎机构总安装刀数（把）：132。 | 2200.0000 | 山东省 | 通用类
350 | 收获机械 | 茎秆收集处理机械 | 秸秆粉碎还田机 | 2-2.5m秸秆粉碎还田机 | 菏泽新亚机械设备有限公司 | 秸秆粉碎还田机 | 1JH-200 | 作业幅宽：2m；结构型式：三点悬挂；配套动力（KW）：55.1-73；纯工作小时生产率（hm2/h）：0.6-0.9；工作状态外形尺寸（长×宽×高）：1390mm×2250mm×1074mm；结构重量（kg）：560；最小离地间隙（mm）：≥300；作业前进速度（km/h）：3-7；粉碎轴转速（r/min）：2200；粉碎机构最大回转半径（mm）：260；粉碎机构总安装刀数（把）：120。 | 2200.0000 | 山东省 | 通用类
351 | 收获机械 | 茎秆收集处理机械 | 秸秆粉碎还田机 | 1.5-2m秸秆粉碎还田机 | 菏泽新亚机械设备有限公司 | 秸秆粉碎还田机 | 1JH-180 | 作业幅宽：1.8m；配套动力范围（kw）：51.47；配套动力输出轴转速（r/min）：550；与配套拖拉机联接方式：三点悬挂；工作状态外形尺寸(长×宽×高)：1390mm×2030mm×1074mm；作业小时生产率（hm2/h）：0.45-0.72；作业速度（km/h）：2.5-4.0；刀轴总成传动方式：侧边皮带传动；刀轴总成设计转速（r/min）：2200；刀轴总成最大回转半径（mm）：265；刀轴总成刀片型式：甩刀式；刀轴总成总安装刀数（把）：108。 | 1900.0000 | 山东省 | 通用类
352 | 耕整地机械 | 整地机械 | 起垄机 | 1-2m起垄机 | 连云港市连发机械有限公司 | 烟地起垄机 | 1GZN-150Y | 配套动力：33.1-51.4kW；外形尺寸：1200×1600×980㎜；结构质量：360㎏；传动方式：侧边传动；旋耕部分与拖拉机连接方式：三点悬挂；工作幅宽：150㎝；旋耕刀型号：专用刀；总安装刀数：14把；起垄部分与拖拉机连接方式：三点悬挂；工作垄数：1个。 | 1000.0000 | 江苏省 | 非通用类
353 | 耕整地机械 | 整地机械 | 起垄机 | 2-4m起垄机 | 连云港市连发机械有限公司 | 烟地起垄机 | 1GZN-240V2 | 外形尺寸：1400×2636×1152㎜；配套动力：47.8-66.2kW；结构质量：480㎏；传动方式：中间齿轮传动，工作幅宽：240㎝；工作垄数：2个，与拖拉机连接方式：标准三点悬挂；刀型号名称：IT245+专用刀片；总安装刀数（把）：22+26 | 1300.0000 | 江苏省 | 非通用类
354 | 耕整地机械 | 耕地机械 | 开沟机 | 开沟深度50cm以下配套轮式拖拉机开沟机 | 连云港市连发机械有限公司 | 圆盘开沟机 | 1KH-35A | 配套动力：36.8-55.1kW；结构质量：290㎏；结构型式：双圆盘后置式；沟深：30-35㎝；与拖拉机连接方式：标准三点悬挂 | 1000.0000 | 江苏省 | 非通用类
355 | 种植施肥机械 | 栽植机械 | 水稻插秧机 | 8行及以上四轮乘坐式水稻插秧机 | 江苏常发农业装备股份有限公司 | 高速乘坐式插秧机 | 2ZG-8D25 | 结构型式：高速乘坐式；外形尺寸（长×宽×高）:3190mm×2417mm×2555mm；工作行数：8行，行距：250mm,穴距调节机构型式：手柄调节；穴距调节档位数量：7个；插秧深度：15-60mm（6档+自动）；取秧深度：8-20mm；变速方式：液压无极变速；前轮结构型式：实心轮胎，后轮结构型式：橡胶轮爪式；前轮直径：650mm，后轮直径：950mm；平衡机构型式：机械式；插植臂型式：旋转式；配套动力型号：CF3F25G-W,制造商：江苏常发农业装备股份有限公司，标定功率：16.8kw，标定转速：2600r/min，排放标准：第三阶段 | 38600.0000 | 江苏省 | 通用类
356 | 种植施肥机械 | 栽植机械 | 水稻插秧机 | 6-7行四轮乘坐式水稻插秧机 | 江苏常发农业装备股份有限公司 | 高速乘坐式插秧机 | 2ZG-6D | 结构型式：高速乘坐式；外形尺寸（长×宽×高）:3190mm×2240mm×2555mm；工作行数：6行，行距：300mm,穴距调节机构型式：手柄调节；穴距调节档位数量：7个；插秧深度：15-60mm（6档+自动）；取秧深度：8-20mm；变速方式：液压无极变速；前轮结构型式：实心轮胎，后轮结构型式：橡胶轮爪式；前轮直径：650mm，后轮直径：950mm；平衡机构型式：机械式；插植臂型式：旋转式；配套动力型号：CF3F25G-W,制造商：江苏常发农业装备股份有限公司，标定功率：16.8kw，标定转速：2600r/min，排放标准：第三阶段 | 29200.0000 | 江苏省 | 通用类
357 | 田间管理机械 | 植保机械 | 喷杆喷雾机 | 12m及以上悬挂及牵引式喷杆喷雾机 | 菏泽新亚机械设备有限公司 | 喷杆式喷雾机 | 3WQ-2000 | 喷幅：19.04m；形式：牵引式；工作状态外形尺寸（长×宽×高）：4000mm×18900mm×1700mm；运输状态外形尺寸（长×宽×高）：4000mm×3100mm×1700mm；药箱容量（L）：2000；喷杆作业（整机作业）常用工作压力（MPa）：0.3~0.5；喷头型式：扇形防滴；喷杆折叠机构型式：手动；喷杆长度（mm）：18900；配套泵型式：隔膜泵；配套泵工作压力（MPa）：3.0；配套泵流量：（L/min）：80~100；离地间隙（mm）：210。 | 500.0000 | 山东省 | 通用类
358 | 种植施肥机械 | 播种机械 | 精量播种机 | 4-5行精量播种机 | 菏泽新亚机械设备有限公司 | 玉米精量播种机 | 2BYF-4 | 排种器形式：精量排种器；播种行数：4行；外形尺寸（长×宽×高）：1550mm×2350mm×1100mm；配套动力（KW）：≥35.3（轮式拖拉机）；结构质量（kg）：310；行距（cm）：64；粒距（cm）：10，13，16,19,22,25,28,31；种肥间距（cm）：≥3；工作幅宽（cm）：256；传动机构：传动轴、齿轮、链条；排种器数量（个）：4；排肥器形式：外槽轮式；排肥器数量（个）：4；开沟器形式：尖铲式；开沟器数量（个）：4（种）+4（肥）；地轮形式：平面胶轮；地轮直径（cm）：Φ39；生产率（hm2/h）:≥0.3。 | 2500.0000 | 山东省 | 通用类
359 | 耕整地机械 | 整地机械 | 起垄机 | 1-2m起垄机 | 连云港市连发机械有限公司 | 烟地起垄机 | 1GZN-135V1 | 配套动力：33.1-44.1kW；外形尺寸：1400×1583×1152㎜；结构质量：370㎏；工作幅宽：135㎝；小时生产率（h㎡/h）：017-0.50；起垄数：1个，传动方式：中间齿轮传动；与拖拉机连接方式：标准三点悬挂；刀片型号：IT245+专用刀片；刀片数量：16+24把，配套动力输出轴转速（r/min）：540/720。 | 1000.0000 | 江苏省 | 非通用类
360 | 耕整地机械 | 耕地机械 | 深松机 | 4-5铲深松机 | 连云港市连发机械有限公司 | 深松机 | 1S-4 | 结构型式：悬挂式，震动方式：非振动式；工作状态外形尺寸：830×2500×1230㎜；工作幅宽(cm)：190㎝；铲间距（㎝）：50；深松铲结构型式：凿形铲；深松铲排列方式：对称排列；深松铲数量（个）：4；深松深度（㎝）：≥30，土壤扰动系数：≥25%，土壤蓬松度：10%-40%，整地深度（㎝）：≥8 | 2300.0000 | 江苏省 | 通用类
361 | 耕整地机械 | 耕地机械 | 深松机 | 6铲及以上深松机 | 连云港市连发机械有限公司 | 深松机 | 1S-6 | 配套动力范围（kW）：110.2-132.3；工作状态外形尺寸（长×宽×高)mm：1300×3300×1230；结构质量（kg）：500；深松铲结构型式：凿形铲；深松铲排列方式：对称排列；深松铲数量（个）：6；铲间距（㎝）：50；工作幅宽(cm)：290㎝；深松深度（㎝）：≥30，整地深度（㎝）：≥8；结构型式：悬挂式，震动方式：非振动式； | 3400.0000 | 江苏省 | 通用类
362 | 耕整地机械 | 耕地机械 | 旋耕机 | 双轴1500-2000mm旋耕机 | 连云港市连发机械有限公司 | 双轴灭茬旋耕机 | 1GNMD-150 | 结构型式：框架式；配套动力：33.1-55.1kW；配套动力输出轴转速（r/min）：540，720；外形尺寸：1400×1760×1160㎜；结构质量：410㎏；理论前进速度（㎞/h）：2.5-6.0；幅宽：150㎝；耕深（㎝）：10-16，传动方式：中间齿轮传动/侧边齿轮传动（旋耕刀轴/灭茬刀轴）；与拖拉机连接方式：标准三点悬挂；刀辊转速（r/min）：200/226（旋耕）432/488（灭茬），刀辊最大回转半径（㎜）：245/175（旋耕/灭茬），刀片型式：IT225/L型定制（旋耕/灭茬）；刀片数量（把）：30/75（旋耕/灭茬）。 | 1600.0000 | 江苏省 | 通用类
363 | 耕整地机械 | 耕地机械 | 深松机 | 4-5铲深松机 | 连云港市连发机械有限公司 | 深松机 | 1S-180 | 配套功率(kW)：51.4-69.9；外形尺寸：1300×2520×1280㎜；结构质量（kg）：320；工作幅宽(cm)：180㎝；深松铲数量（个）：4；深松铲结构型式：单柱、凿形铲带翼；铲间距（㎜）：450；深松耕深（㎜）：≥300；与拖拉机连接方式：标准三点悬挂。 | 2300.0000 | 江苏省 | 通用类
364 | 耕整地机械 | 耕地机械 | 旋耕机 | 单轴2500mm及以上旋耕机 | 连云港市连发机械有限公司 | 高箱旋耕机 | 1GKN-250H | 结构型式：框架式；配套功率(kW)：66.2-88.2；配套动力输出轴转速（r/min）：540，720；外形尺寸：1050×2816×1400㎜；结构质量（kg）：640；理论作业速度（㎞/h）：2.5-6.5；幅宽(cm)：250；耕深（㎝）：旱耕12-16，水耕14-18；传动方式：中间齿轮传动，与拖拉机连接方式：标准三点悬挂，刀辊转速（r/min）：199,200,230,235,228,265，刀辊最大回转半径（㎜）：245，总安装刀数(把)：66；旋耕刀型号：IT245。 | 2400.0000 | 江苏省 | 通用类
365 | 耕整地机械 | 耕地机械 | 旋耕机 | 单轴2500mm及以上旋耕机 | 连云港市连发机械有限公司 | 旋耕机 | 1GKN-300S | 结构型式：框架式；配套功率(kW)：58.8-73.5；配套动力输出轴转速（r/min）：540，720；外形尺寸：1120×3350×1350㎜；结构质量（kg）：580；理论前进速度（㎞/h）：2.5-6.5；幅宽(cm)：300；耕深（㎝）：旱耕12-16，水耕14-18；传动方式：中间齿轮传动，与拖拉机连接方式：标准三点悬挂，刀辊转速（r/min）：200,230,199,235，265,228，刀辊最大回转半径（㎜）：245，总安装刀数量(把)：78；旋耕刀型号：IT245。 | 2400.0000 | 江苏省 | 通用类
366 | 耕整地机械 | 耕地机械 | 旋耕机 | 单轴2000-2500mm旋耕机 | 连云港市连发机械有限公司 | 水田埋茬(草)耕整机 | 1JMS-200 | 外形尺寸：1020×2300×1160㎜；配套功率(kW)：40.4-47.8；结构质量（kg）：460；工作幅宽(cm)：200㎝；传动方式：中间齿轮传动；总安装刀数量(把)：66；旋耕刀型号：IT225。 | 1900.0000 | 江苏省 | 通用类
367 | 耕整地机械 | 耕地机械 | 旋耕机 | 单轴1500-2000mm旋耕机 | 连云港市连发机械有限公司 | 旋耕机 | 1GQN-180S | 结构型式：框架式；配套功率(kW)：36.8-44.1；配套动力输出轴转速（r/min）：540，720；外形尺寸：1020×2060×1160㎜；结构质量（kg）：405；理论作业速度（㎞/h）：2.5-6.5；幅宽(cm)：180；耕深（㎝）：旱耕12-16，水耕14-18；传动方式：中间齿轮传动，与拖拉机连接方式：三点悬挂，刀辊转速（r/min）：200,230,235，226,265,295，刀辊最大回转半径（㎜）：245，总安装刀数(把)：50；旋耕刀型号：IT245。 | 900.0000 | 江苏省 | 通用类
368 | 耕整地机械 | 耕地机械 | 旋耕机 | 单轴1500-2000mm旋耕机 | 连云港市连发机械有限公司 | 旋耕机 | 1GKN-150 | 结构型式：框架式；配套功率(kW)：25.7-33.1；配套动力输出轴转速（r/min）：540/720；外形尺寸：1020×1760×1130㎜；结构质量（kg）：335；理论前进速度（㎞/h）：2.5-6.5；幅宽(cm)：150㎝；耕深（㎝）：旱耕12-16，水耕14-18；传动方式：中间齿轮传动；与拖拉机连接方式：标准三点悬挂，刀辊最大回转半径（㎜）：225，总安装刀数量(把)：34；旋耕刀型号：IT255。 | 900.0000 | 江苏省 | 通用类
369 | 耕整地机械 | 耕地机械 | 旋耕机 | 单轴1000-1500mm旋耕机 | 连云港市连发机械有限公司 | 旋耕机 | 1GKN-140 | 配套功率(kW)：22.1-29.4；配套动力输出轴转速（r/min）：540/720；理论前进速度（㎞/h）：2.5-6.5；结构型式：框架式；外形尺寸：1020×1660×1160㎜；结构质量（kg）：325；幅宽(cm)：140㎝；耕深（㎝）：10-14；传动方式：中间齿轮传动；与拖拉机联接方式：三点悬挂；刀辊设计转速（r/min）：235、230、265、229；刀辊最大回转半径（㎜）：225；总安装刀数量(把)：30；旋耕刀型号：IT225。 | 300.0000 | 江苏省 | 通用类
370 | 耕整地机械 | 耕地机械 | 旋耕机 | 单轴2000-2500mm旋耕机 | 连云港市连发机械有限公司 | 反转灭茬机 | 1GFM-200 | 结构型式：框架式；外形尺寸：1080×2250×1140㎜；配套功率(kW)：51.5-62.5；结构质量（kg）：420；工作幅宽(cm)：200㎝；传动方式：中间齿轮传动+侧边齿轮传动；总安装刀数量(把)：58；旋耕刀型号：IT245。 | 1900.0000 | 江苏省 | 通用类
371 | 耕整地机械 | 耕地机械 | 旋耕机 | 单轴2500mm及以上旋耕机 | 连云港市连发机械有限公司 | 水田埋茬起浆机 | 1GSZ-260 | 外形尺寸：1020×2820×1140㎜；配套功率(kW)：33.5-44.1；结构质量（kg）：460；工作幅宽(cm)：260㎝；传动方式：中间齿轮传动；总安装刀数量(把)：82；旋耕刀型号：IT245。 | 2400.0000 | 江苏省 | 通用类
372 | 耕整地机械 | 耕地机械 | 旋耕机 | 单轴2000-2500mm旋耕机 | 连云港市连发机械有限公司 | 旋耕机 | 1GQN-200S | 结构型式：框架式；配套功率(kW)：40.5-47.8；配套动力输出轴转速（r/min）：540，720；外形尺寸：1020×2300×1160㎜；结构质量（kg）：420；理论作业速度（㎞/h）：2.5-6.5；幅宽(cm)：200；耕深（㎝）：旱耕12-16，水耕14-18；传动方式：中间齿轮传动，与拖拉机连接方式：三点悬挂，刀辊转速（r/min）：200,230,235，226,265,295，刀辊最大回转半径（㎜）：245，总安装刀数(把)：58；旋耕刀型号：IT245。 | 1900.0000 | 江苏省 | 通用类
373 | 耕整地机械 | 耕地机械 | 旋耕机 | 单轴1500-2000mm旋耕机 | 连云港市连发机械有限公司 | 旋耕机 | 1GKN-160 | 结构型式：框架式；配套功率(kW)：29.4-36.8；配套动力输出轴转速（r/min）：540，720；外形尺寸：1020×1860×1130㎜；结构质量（kg）：355；理论前进速度（㎞/h）：2.5-6.5；幅宽(cm)：160㎝；耕深（㎝）：旱耕12-16，水耕14-18；传动方式：中间齿轮传动，与拖拉机连接方式：三点悬挂，刀辊最大回转半径（㎜）：245，刀辊转速（r/min）：200,230,235，229,265,308；总安装刀数量(把)：38；旋耕刀型号：IT245。 | 900.0000 | 江苏省 | 通用类
374 | 农田基本建设机械 | 平地机械 | 平地机 | 幅宽2-3m激光平地机 | 连云港市连发机械有限公司 | 激光平地机 | 12JPD-2.5 | 配套拖拉机标定功率范围：58.8～66.2kW，平地机工作状态外形尺寸（长×宽×高）：3600×2500×3700mm，平地机整机质量：500kg，平地机联接方式：牵引式，平地机作业速度范围：1.39～2.78m/s，平地机工作幅宽：2.5m ，平地机最大入土深度：100mm，平地机工作行程：350mm。平地机平地铲升降速度（mm/s）：升≥50；降≥50，平地机工作倾角：10±2°，平地机液压油压力：16±0.5MPa。平地机轮胎型号：6.5-16，平地机轮距：1800mm，激光接收器工作电压：12V，激光接收器接收角度：360°，激光接收器接收距离500m。 | 15000.0000 | 江苏省 | 非通用类
375 | 农田基本建设机械 | 平地机械 | 平地机 | 幅宽3m及以上激光平地机 | 连云港市连发机械有限公司 | 激光平地机 | 12JPD-3.0 | 配套拖拉机标定功率范围：73.5～88.2kW，平地机工作状态外形尺寸（长×宽×高）：3600×3000×3700mm，平地机整机质量：550kg，平地机联接方式：牵引式，平地机作业速度范围：1.39～2.78m/s，平地机工作幅宽：3.0m，平地机最大入土深度：100mm，平地机工作行程：350mm。平地机平地铲升降速度（mm/s）：升≥50；降≥50，平地机工作倾角：10±2°，平地机液压油压力：16±0.5MPa。平地机轮胎型号：6.5-16，平地机轮距：1800mm，激光接收器工作电压：12V，激光接收器接收角度：360°，激光接收器接收距离500m。 | 18000.0000 | 江苏省 | 非通用类
376 | 耕整地机械 | 耕地机械 | 微耕机 | 2.5kW以下汽油微耕机 | 广州锐尔机电科技有限公司 | 微型耕耘机 | 1WGQ2.2 | 标定功率2.2kw；标定转速3600r/min；作业速度0.14-0.36m/s；作业小时生产率0.05-0.07h㎡/(h▪m)；工作幅宽640mm；设计转速156r/min；最大回转半径155mm；总安装刀数18把；旋耕刀型号：旱地刀；刀辊：蜗轮蜗杆传动；发动机输出：轴传动；工作状态外形尺寸（长*宽*高）：1300mm*650mm*825mm； | 300.0000 | 广东省 | 非通用类
377 | 其他机械 | 其他机械 | 农业用北斗终端（含渔船用） | 液压控制转向机,直线精度±2.5cm的北斗导航自动驾驶系统 | 安徽泗州拖拉机制造有限公司 | 北斗农机自动驾驶仪 | SZBD-2.5RY | 型号：SZBD-2.5RY型北斗农机自动驾驶仪；转向控制型式：液压电磁阀控制；集成部分组成：卫星接收机与平板计算机器集成；车载计算机显示分辨率：10寸/1280×800 pixel；基站：移动式覆盖范围≥5km：/固定式覆盖范围≥15km；卫星接收通道：36通道卫星接收种类：TNC；直线精度输出精度≤2.5cm等。 | 22000.0000 | 安徽省 | 非通用类
378 | 其他机械 | 其他机械 | 农业用北斗终端（含渔船用） | 电动方向盘,直线精度±10cm的北斗导航辅助驾驶系统 | 安徽泗州拖拉机制造有限公司 | 电机式北斗农机自动驾驶仪 | SZBD-2.5RD | 型号：SZBD-2.5RD型电机式北斗农机自动驾驶仪；转向控制型式：力矩电机控制；集成部分组成：卫星接收机与平板计算机器集成；车载计算机显示分辨率：10寸/1280×800 pixel；基站：移动式覆盖范围≥5km：/固定式覆盖范围≥15km；卫星接收通道：36通道卫星接收种类：TNC；直线精度输出精度≤2.5cm等。 | 21000.0000 | 安徽省 | 非通用类
379 | 动力机械 | 拖拉机 | 轮式拖拉机 | 80-90马力四轮驱动拖拉机 | 山东川国机械制造有限公司 | 轮式拖拉机 | TB804 | 发动机功率：58.8kW（80马力），达到国家第三阶段排放标准；驱动方式：四轮驱动 | 29200.0000 | 山东省 | 通用类
380 | 动力机械 | 拖拉机 | 轮式拖拉机 | 50-60马力四轮驱动拖拉机 | 山东川国机械制造有限公司 | 轮式拖拉机 | TE504 | 发动机功率：36.8kW（50马力），达到国家第三阶段排放标准；驱动方式：四轮驱动 | 17000.0000 | 山东省 | 通用类
381 | 动力机械 | 拖拉机 | 轮式拖拉机 | 60-70马力四轮驱动拖拉机 | 山东川国机械制造有限公司 | 轮式拖拉机 | TE604 | 发动机功率：44.5kW（60马力），达到国家第三阶段排放标准；驱动方式：四轮驱动 | 18300.0000 | 山东省 | 通用类
382 | 耕整地机械 | 整地机械 | 联合整地机 | 2.5m及以上单轴联合整地机 | 山东大华机械有限公司 | 深松整地联合作业机 | 1SZL-250 | 作业幅宽:2.5m;结构型式：悬挂式；外形尺寸：2900×3330×1410mm；结构质量：2045kg；配套动力：92.0～110.3kW四驱轮式拖拉机；深松铲结构型式：弧面倒梯形铲；深松铲数量：6个；深松深度：≥250mm；整地深度：≥80mm；整地装置结构型式：旋耕+镇压；整地装置旋耕刀数量：72；整地深度：≥8cm； | 2500.0000 | 山东省 | 非通用类
383 | 耕整地机械 | 整地机械 | 联合整地机 | 2.5m及以上单轴联合整地机 | 山东大华机械有限公司 | 深松整地联合作业机 | 1SZL-300 | 工作幅宽：3m;结构型式：悬挂式；外形尺寸：3050×3950×1550mm；整机质量：2390kg；配套动力：99.3～121.3kW四驱轮式拖拉机；深松铲结构型式：弧面倒梯形铲；深松铲数量:6；深松深度：≥250mm；整地装置结构型式：旋耕+镇压；整地装置传动方式：中央齿轮传动；整地深度：≥80mm； | 2500.0000 | 山东省 | 非通用类
384 | 耕整地机械 | 整地机械 | 联合整地机 | 2.5m及以上单轴联合整地机 | 山东大华机械有限公司 | 深松整地联合作业机 | 1SZL-350 | 作业幅宽：3.5m；外形尺寸：3120×4400×1500mm；整机质量（含变速机构）：2350kg；配套动力：154.4～191.1kW；整地机构型式：卧式旋耕机；深松铲结构型式：弧面倒梯形铲；深松铲数量：6个；深松深度：18～45cm；整地深度：8～18cm；作业小时生产率:0.70～1.75hm2/h | 2500.0000 | 山东省 | 非通用类
385 | 耕整地机械 | 整地机械 | 联合整地机 | 2-2.5m单轴联合整地机 | 山东大华机械有限公司 | 深松整地联合作业机 | 1SZL-200 | 工作幅宽：2m;结构型式:悬挂式;外形尺寸：2950×2930×1410mm；结构质量:1680kg;配套动力： 81.0～99.3kW四驱轮式拖拉机；深松铲结构型式：弧面倒梯形铲；深松铲数量：4;深松深度：≥250mm；整地深度：≥80mm；整地装置结构型式:旋耕+镇压;整地装置传动方式:中央齿轮传动 | 1900.0000 | 山东省 | 非通用类
386 | 耕整地机械 | 整地机械 | 联合整地机 | 2-2.5m单轴联合整地机 | 山东大华机械有限公司 | 深松整地联合作业机 | 1SZL-230G | 作业幅宽：2.3m；外形尺寸：1730×2600×1200mm；结构质量:810kg;配套动力：≥73.5kW轮式拖拉机；整地机构型式:前置旋耕;深松铲结构型式：双翼型；旋耕刀数量：56把；深松铲数量：5;传动机构型式:中央齿轮传动 | 1900.0000 | 山东省 | 非通用类
387 | 耕整地机械 | 整地机械 | 联合整地机 | 2-2.5m单轴联合整地机 | 山东大华机械有限公司 | 深松整地联合作业机 | 1SZL-230W | 工作幅宽：230cm;结构型式:悬挂式;外形尺寸：2850×3160×1430mm；结构质量:1650kg;配套动力：≥91.9kW轮式拖拉机；整地装置结构型式:卧式旋耕;整地装置旋耕刀数量:64把；深松铲结构型式：偏柱式曲面铲；传动机构型式：中间齿轮传动；深松铲数量：4深松深度：≥25cm；整地深度：≥8cm； | 1900.0000 | 山东省 | 非通用类
388 | 耕整地机械 | 整地机械 | 联合整地机 | 2-2.5m单轴联合整地机 | 山东大华机械有限公司 | 深松整地联合作业机 | 1SZL-200G | 作业幅宽:2m;外形尺寸：1680×2360×1240mm；结构质量：750kg；配套动力：≥73.5kw轮式拖拉机；整地机构型式：前置旋耕;深松铲结构型式：双翼型;深松铲数量：4；传动机构型式:中间齿轮传动;旋耕刀数量：56把； | 1900.0000 | 山东省 | 非通用类
389 | 农产品初加工机械 | 碾米机械 | 碾米机 | 2.2kW及以上碾米机 | 四川省万马机械制造有限公司 | 碾米机 | 6NF-4 | 结构型式：金属辊式 碾米机配套动力：2.2～3kW 碾米辊数量：1个 碾米棍尺寸(直径×长度）：φ40×244mm 碾米机外形尺寸（长×宽×高）：750×400×1120mm 碾米机主轴转速:1400～1600 r/min 结构质量:31 kg 上料方式/结构型式：人工上料 | 300.0000 | 四川省 | 非通用类
390 | 农产品初加工机械 | 碾米机械 | 碾米机 | 2.2kW及以上碾米机 | 四川省万马机械制造有限公司 | 碾米机 | 6N-80 | 结构型式：铁辊式 碾米机配套动力：2.2～3kW 碾米辊数量：1个 碾米辊尺寸（直径×长度）：Φ78×232mm 碾米机外形尺寸（长×宽×高）：790×400×1085mm 碾米机主轴转速：1400～1800r/min 结构质量:32kg 上料方式/结构型式:人工上料 | 300.0000 | 四川省 | 非通用类
391 | 畜牧机械 | 饲料（草）加工机械设备 | 饲料（草）粉碎机 | 400mm以下饲料粉碎机 | 四川省万马机械制造有限公司 | 饲料粉碎机 | 9FQ-20 | 结构型式：锤片式 壳体制造方式（铸造或焊接）：铸造 外形尺寸：385×385×1050mm 整机质量：24kg 转子工作直径：Φ196mm 粉碎室宽度：100mm 锤片或圆（扁）齿数量：16（锤片）个 主轴转速：4500～5000 r/min 配套动力：2.2～3 kW | 210.0000 | 四川省 | 非通用类
392 | 农产品初加工机械 | 磨粉（浆）机械 | 磨浆机 | 磨浆机 | 四川省万马机械制造有限公司 | 磨粉（浆）机 | 6FP-150 | 磨片结构型式（锥式、片式）：片式 联结方式（直联、皮带联结）：皮带联结 磨片直径：Φ150mm 磨片材质（钢磨、砂磨）：钢磨 配套动力额定功率：2.2～3kW 主轴转速：1300～1500 r/min | 200.0000 | 四川省 | 非通用类
393 | 畜牧机械 | 饲料（草）加工机械设备 | 饲料（草）粉碎机 | 400mm以下饲料粉碎机 | 四川省万马机械制造有限公司 | 饲料粉碎机 | 9FC-21 | 结构型式：齿爪式 壳体制造方式（铸造或焊接）：铸造 外形尺寸：690×375×1015mm 整机质量：32kg 转子工作直径：Φ210mm 粉碎室宽度：105mm 锤片或圆（扁）齿数量：4（扁齿）个 主轴转速：4500～5000 r/min 配套动力：2.2～3 kW 刀片数量：1个 | 210.0000 | 四川省 | 非通用类
394 | 耕整地机械 | 耕地机械 | 微耕机 | 4kW及以上汽油机微耕机 | 淄博金禾丰农机有限公司 | 微型耕耘机 | 1WGQ4.0-85 | 1WGQ4.0-85型微型耕耘机，配套发动机功率为：4.0KW，型号规格为：170F/P 汽油机， 生产厂家为：重庆耀虎动力机械有限公司；标定转速为：3600r/min,启动方式为手拉自回绳，燃油种类为汽油; 作业速度为0.1-0.3m/s,作业小时生产率为0.01-0.07h㎡/（h·m）,单位作业面积燃油消耗量≤20kg/h㎡，工作幅宽850mm; 传动方式：发动机输出为皮带传动，刀辊是直联；扶把调整幅度水平方向±90°，垂直方向±15°；刀辊设计转速快档120r/min；慢档95r/min，最大回转半径150mm,总安装刀数24把，旋耕刀型号S165,主离合器型式是涨紧轮离合式，状态是常开式。 | 800.0000 | 山东省 | 非通用类
395 | 耕整地机械 | 耕地机械 | 微耕机 | 4kW及以上汽油机微耕机 | 淄博金禾丰农机有限公司 | 微型耕耘机 | 1WGQ4.0-90 | 1WGQ4.0-90型微型耕耘机，配套发动机功率为：4.0KW；型号规格为：170F/P汽油机；生产厂家为：重庆耀虎动力机械有限公司；标定转速为：3600r/min,启动方式为手拉自回绳，燃油种类为汽油; 作业速度为0.1-0.3m/s,作业小时生产率为0.01-0.07h㎡/（h·m）,单位作业面积燃油消耗量≤20kg/h㎡，工作幅宽900mm; 传动方式发动机输出为齿轮传动，刀辊是直联；扶把调整幅度水平方向±90°，垂直方向±15°； 刀辊设计转速快档120r/min；慢档95r/min，最大回转半径160mm,总安装刀数24把，旋耕刀型号S150,主离合器型式是涨紧轮离合式，状态是常开式。 | 800.0000 | 山东省 | 非通用类
396 | 动力机械 | 拖拉机 | 轮式拖拉机 | 50-60马力四轮驱动拖拉机 | 洛阳万年红拖拉机有限公司 | 轮式拖拉机 | 万年红504 | 驱动方式：四轮驱动；发动机标定功率：50马力 | 17000.0000 | 河南省 | 通用类
397 | 动力机械 | 拖拉机 | 轮式拖拉机 | 50-60马力四轮驱动拖拉机 | 洛阳万年红拖拉机有限公司 | 轮式拖拉机 | 万年红554B | 驱动方式：四轮驱动；发动机标定功率：55马力 | 17000.0000 | 河南省 | 通用类
398 | 动力机械 | 拖拉机 | 轮式拖拉机 | 120-140马力四轮驱动拖拉机 | 洛阳万年红拖拉机有限公司 | 轮式拖拉机 | 万年红1304 | 驱动方式：四轮驱动；发动机标定功率：130马力 | 46500.0000 | 河南省 | 通用类
399 | 动力机械 | 拖拉机 | 轮式拖拉机 | 100-120马力四轮驱动拖拉机 | 洛阳万年红拖拉机有限公司 | 轮式拖拉机 | 万年红1004 | 驱动方式：四轮驱动；发动机标定功率：100马力 | 33800.0000 | 河南省 | 通用类
400 | 动力机械 | 拖拉机 | 轮式拖拉机 | 50-60马力两轮驱动拖拉机 | 洛阳万年红拖拉机有限公司 | 轮式拖拉机 | 万年红500 | 驱动方式：两轮驱动；发动机标定功率：50马力 | 12000.0000 | 河南省 | 通用类
401 | 动力机械 | 拖拉机 | 轮式拖拉机 | 50-60马力两轮驱动拖拉机 | 洛阳万年红拖拉机有限公司 | 轮式拖拉机 | 万年红550B | 驱动方式：两轮驱动；发动机标定功率：55马力 | 12000.0000 | 河南省 | 通用类
402 | 动力机械 | 拖拉机 | 轮式拖拉机 | 100马力及以上两轮驱动拖拉机 | 洛阳万年红拖拉机有限公司 | 轮式拖拉机 | 万年红1300 | 驱动方式：两轮驱动；发动机标定功率：130马力 | 29100.0000 | 河南省 | 通用类
403 | 动力机械 | 拖拉机 | 轮式拖拉机 | 100马力及以上两轮驱动拖拉机 | 洛阳万年红拖拉机有限公司 | 轮式拖拉机 | 万年红1000 | 驱动方式：两轮驱动；发动机标定功率100马力 | 29100.0000 | 河南省 | 通用类
404 | 动力机械 | 拖拉机 | 轮式拖拉机 | 70-80马力两轮驱动拖拉机 | 洛阳万年红拖拉机有限公司 | 轮式拖拉机 | 万年红700 | 驱动方式：两轮驱动；发动机标定功率：70马力 | 19600.0000 | 河南省 | 通用类
405 | 动力机械 | 拖拉机 | 轮式拖拉机 | 40-50马力四轮驱动拖拉机 | 洛阳万年红拖拉机有限公司 | 轮式拖拉机 | 万年红404A | 驱动方式：四轮驱动；发动机标定功率：40马力 | 13300.0000 | 河南省 | 通用类
406 | 动力机械 | 拖拉机 | 轮式拖拉机 | 40-50马力两轮驱动拖拉机 | 洛阳万年红拖拉机有限公司 | 轮式拖拉机 | 万年红400A | 驱动方式;两轮驱动；发动机标定功率：40马力 | 10200.0000 | 河南省 | 通用类
407 | 农产品初加工机械 | 碾米机械 | 碾米机 | 2.2kW及以上碾米机 | 乐山市创工机械制造有限公司 | 碾米机 | 6N-40 | 型号名称:6N-40碾米机；结构型式：分离式；碾米机配套动力：2.2kW；碾米辊数量：1个；碾米辊尺寸：直径40mm， 长度235mm，碾米机外形尺寸：长710mm，宽400mm，高1150mm；碾米机主轴转速：1400-1600r/min；结构质量：28kg（不含电机）；上米方式/结构型式：人工喂料 | 300.0000 | 四川省 | 非通用类
408 | 农产品初加工机械 | 碾米机械 | 碾米机 | 2.2kW及以上碾米机 | 乐山市创工机械制造有限公司 | 碾米机 | 6N-75 | 型号名称：6N-75碾米机；结构型式：分离式；碾米机配套动力：2.2kW；碾米辊数量：1个；碾米辊尺寸：直径75mm，长度266mm；碾米机外形尺寸：长610mm，宽395mm，高1080mm，碾米机主轴转速：1700-2200，结构质量：27kg（不含电机）；上料方式/结构型式：人工喂料 | 300.0000 | 四川省 | 非通用类
409 | 畜牧机械 | 饲料（草）加工机械设备 | 饲料（草）粉碎机 | 400mm以下饲料粉碎机 | 乐山市创工机械制造有限公司 | 齿爪式饲料粉碎机 | 9FC-20 | 型号名称：9FC-20型齿爪式饲料粉碎机；结构型式：齿爪式（无粉碎秸蔓类功能）；壳体制造方式（铸造或焊接）：铸造；外形尺寸：长630mm，宽400mm，高1010mm；整机质量（不含电机）：23kg，转子盘直径：160mm；转子工作直径：200mm；粉碎室宽度：105mm；锤片或圆（扁）齿数量：3个（扁齿）；主轴转速：4500-5500r/min；配套动力：2.2kW；刀片数：1个 | 210.0000 | 四川省 | 非通用类
410 | 畜牧机械 | 饲料（草）加工机械设备 | 饲料（草）粉碎机 | 400mm以下饲料粉碎机 | 乐山市创工机械制造有限公司 | 齿爪式饲料粉碎机 | 9FC-23 | 型号名称：9FC-23型齿爪式饲料粉碎机；结构型式：齿爪式（无粉碎秸蔓类功能）；壳体制造方式（铸造或焊接）：铸造；外形尺寸：长715mm，宽420mm，高1060mm；整机质量（不含电机）：34kg，转子盘直径：190mm；转子工作直径：230mm；粉碎室宽度：105mm；锤片或圆（扁）齿数量：4个（扁齿）；主轴转速：4500-5500r/min；配套动力：2.2kW；刀片数：1个 | 210.0000 | 四川省 | 非通用类
411 | 收获后处理机械 | 干燥机械 | 谷物烘干机 | 批处理量30t及以上循环式谷物烘干机 | 佐竹机械（苏州）有限公司 | 循环式谷物干燥机 | 5HNSDR-30 | 循环式；批处理量：30t；干燥机机体外形尺寸（长×宽×高）：5750×3360×12500 mm；干燥速度：0.3-0.8 %/h；装机容量：56 m3；电机总功率：16.962kW | 69900.0000 | 江苏省 | 通用类
412 | 收获后处理机械 | 干燥机械 | 谷物烘干机 | 批处理量10-20t循环式谷物烘干机 | 佐竹机械（苏州）有限公司 | 循环式谷物干燥机 | 5HNSDR-15 | 循环式；批处理量：15t；干燥机机体外形尺寸（长×宽×高）：4110×2650×8360mm；干燥速度：0.3-0.9%/h；装机容量：29m3；电机总功率：9.989kW | 29500.0000 | 江苏省 | 通用类
413 | 收获后处理机械 | 干燥机械 | 谷物烘干机 | 批处理量30t及以上循环式谷物烘干机 | 佐竹机械（苏州）有限公司 | 循环式谷物干燥机 | 5HPDR-120 | 循环式；批处理量：120t；干燥机机体外形尺寸（长×宽×高）: 9179×7057×21081 mm；干燥速度：0.3-0.8 %/h；装机容量：220 m3；电机总功率：81.3kW | 69900.0000 | 江苏省 | 通用类
414 | 收获后处理机械 | 干燥机械 | 谷物烘干机 | 批处理量10-20t循环式谷物烘干机 | 佐竹机械（苏州）有限公司 | 循环式谷物干燥机 | 5HNSDR-S12 | 循环式；批处理量：12t；干燥机机体外形尺寸（长×宽×高）：3560×2440×9630mm；干燥速度：0.3-0.8 %/h；装机容量：23m3；电机总功率：8.139kW | 29500.0000 | 江苏省 | 通用类
415 | 收获后处理机械 | 干燥机械 | 谷物烘干机 | 批处理量20-30t循环式谷物烘干机 | 佐竹机械（苏州）有限公司 | 循环式谷物干燥机 | 5HNSDR-20 | 循环式；批处理量：20t；整机质量：3670kg；外形尺寸(长×宽×高)：2650×4110×10480mm；电机总功率：9.989kW；安全装置：过载保护，故障停机，急停按钮，风压、温度传感器 | 37100.0000 | 江苏省 | 通用类
416 | 收获后处理机械 | 干燥机械 | 谷物烘干机 | 批处理量10-20t循环式谷物烘干机 | 佐竹机械（苏州）有限公司 | 循环式谷物干燥机 | 5HNSDR-DS12 | 循环式；批处理量：12t（水稻）、16t（小麦）；干燥机机体外形尺寸（长×宽×高）：1900×2280×9630mm；干燥速度：0.3-0.9 %/h；装机容量：23m3；电机总功率：8.139kW | 29500.0000 | 江苏省 | 通用类
417 | 收获后处理机械 | 干燥机械 | 谷物烘干机 | 批处理量30t及以上循环式谷物烘干机 | 佐竹机械（苏州）有限公司 | 循环式谷物干燥机 | 5HNSDR-R30 | 循环式；批处理量：30t；干燥机机体外形尺寸（长×宽×高）：3100×2300×11470 mm；干燥速度：0.3-0.8 %/h；装机容量：56 m3；电机总功率：16.962kW | 69900.0000 | 江苏省 | 通用类
418 | 农产品初加工机械 | 茶叶加工机械 | 茶叶理条机 | 锅槽面积2.5m²及以上茶叶理条机 | 黄山市雄伟茶叶机械有限公司 | 智能化连续茶叶理条机 | 6CLL-12 | 型号名称：6CLL-12型智能化连续茶叶理条机，结构形式：连续式，加热形式：电，电加热功率：54kw,下料方式：自动，往复运转电机功率：1.1kw，槽锅面积：2.76㎡，槽锅长度：2300mm，槽锅槽数：12槽，往复运动速率：150～200次/min，外形尺寸：2790mm×2085mm×1000mm | 12000.0000 | 安徽省 | 非通用类
419 | 农产品初加工机械 | 茶叶加工机械 | 茶叶理条机 | 锅槽面积1-2.5m²茶叶理条机 | 黄山市雄伟茶叶机械有限公司 | 茶叶理条机 | 6CLL-200-10 | 产品型号：6CLL-200-10,外形尺寸：2800mm×1670mm×900mm，最大锅宽：1000mm，锅槽面积：2㎡，锅槽数量：10槽，往复次数：150～200次/min，配套功率：0.75kw，整机质量：700kg，小时生产率：≥35kg/h,成条率≥85%，耗煤率：≤05kg（煤）/kg（理条叶) | 2500.0000 | 安徽省 | 非通用类
420 | 农产品初加工机械 | 茶叶加工机械 | 茶叶理条机 | 锅槽面积1-2.5m²茶叶理条机 | 黄山市雄伟茶叶机械有限公司 | 茶叶理条机 | 6CLL-200-12 | 产品型号：6CLL-200-12,外形尺寸（长×宽×高）：2800mm×1870mm×950mm，最大锅宽1200mm，锅槽面积：2.4㎡，锅槽数量：12槽，往复次数：150-200次/min，配套功率：0.75kw，整机质量：850kg，小时生产率：≥40kg/h，成条率：≥85%，耗煤率：≤0.5kg（煤）/kg(理条叶） | 2500.0000 | 安徽省 | 非通用类
421 | 农产品初加工机械 | 茶叶加工机械 | 茶叶理条机 | 锅槽面积2.5m²及以上茶叶理条机 | 黄山市雄伟茶叶机械有限公司 | 茶叶理条机 | 6CL-14400XDQ | 产品型号：6CL-14400XDQ,结构形式：连续，加热形式：电+液化气，下料方式：自动，往复运转电机功率：1.1×2，槽锅面积：4.8㎡，锅槽长度：1055mm，槽锅槽数：前段11槽；后段14槽，往复运转频次150～200次/min，外形尺寸(长×宽×高）：4850mm×2380mm×1180mm | 12000.0000 | 安徽省 | 非通用类
422 | 农产品初加工机械 | 茶叶加工机械 | 茶叶理条机 | 锅槽面积2.5m²及以上茶叶理条机 | 黄山市雄伟茶叶机械有限公司 | 茶叶理条机 | 6CL-14270XD | 产品型号：6CL-14270XD,结构型式：连续式，加热型式：电热，电加热功率：75kw，下料方式：自动，往复运转电机功率：1.1kw，槽锅面积：3.74㎡，锅槽长度2700mm，槽锅槽数：14槽，往复运转频次90～180，外形尺寸（长×宽×高）：3380mm×2590mm×1030mm | 12000.0000 | 安徽省 | 非通用类
423 | 农产品初加工机械 | 茶叶加工机械 | 茶叶炒（烘）干机 | 烘干面积10m²及以上连续自动式茶叶烘干机 | 黄山市雄伟茶叶机械有限公司 | 茶叶连续烘干机 | 6CHZ-20 | 结构型式：链板式，规格型号：6CHZ-20，整机质量：3000kg，外形尺寸（长×宽×高）8200mm×2600mm×1900mm，小时生产率：≥124kg/h，燃料：柴（煤），有效干燥面积：20㎡，配套功率：8.65kw | 16200.0000 | 安徽省 | 非通用类
424 | 收获后处理机械 | 干燥机械 | 果蔬烘干机 | 容积20m³及以上空气能热泵加热果蔬烘干机,整体脱水 | 黄山市雄伟茶叶机械有限公司 | 厢式果蔬烘干机 | 5HGS-35 | 产品型号：5HGS-35,结构型式：批式（整体烘干式），风机功率：2.6kw，配套总功率：17.5kw（热泵6.65、电辅热9、风机1.85），外形尺寸（长x宽x高）：5600mm×3660mm×2580mm，有效干燥面积：121㎡，有效干燥体积：35m³，烘干方式：整体烘干，温湿控制方式：自动，热风温度范围：50℃～75℃，安全装置：短路及过载保护、自动控温、灭火器，烘干架：（1470mm×1100mm×2300mm）×6，层数：18层，层高：105mm， | 12000.0000 | 安徽省 | 非通用类
425 | 农产品初加工机械 | 茶叶加工机械 | 茶叶杀青机 | 滚筒直径40-60cm杀青机 | 浙江红五环制茶装备股份有限公司 | 茶叶滚筒杀青机 | 6CST-50 | 外形尺寸（长×宽×高）：3350×820×1570mm；滚桶内径：Φ500mm；滚筒内部直段长度：2510mm；滚筒转速：28-30r/min；滚筒电机功率：0.75kW；滚筒电机转速：910r/min；滚筒电机额定电压：380V | 2000.0000 | 浙江省 | 非通用类
426 | 农产品初加工机械 | 茶叶加工机械 | 茶叶炒（烘）干机 | 烘干面积10m²及以上连续自动式茶叶烘干机 | 浙江红五环制茶装备股份有限公司 | 茶叶烘干机 | 6CHZ-30 | 结构型式：链板式;规格型号：6CHZ-30;整机质量：2900kg;外形尺寸（长×宽×高）：6825×1758×2397mm（不包括导风口）;小时生产率：≥165kg/h;燃料:柴(煤);有效干燥面积:30m2;配套功率:2.2kW | 16200.0000 | 浙江省 | 非通用类
427 | 收获后处理机械 | 干燥机械 | 谷物烘干机 | 批处理量10-20t循环式谷物烘干机 | 四川奥凯川龙农产品干燥设备制造有限公司 | 循环式谷物干燥机 | 5HHX-15 | 型号规格：5HHX-15，结构型式：循环式，干燥方式：直接加热，干燥机机体外形尺寸（长X宽X高)：4390X3220X11040mm，批次处理量：15（水稻）t，干燥速率：0.6~1.2，干燥段数量/高度：1/2655个/mm，装机容量：28m³，缓苏段高度：5000mm，热风温度范围：40~85℃，热风机数量：1，型号名称：4-72-6A离心风机，转速：1450r/min，风压:1085Pa,流量：14561m³/h,电机功率5.5kW,热风炉/燃烧器等：型号名称：BS35燃烧器；炉排型式；换热器型式；引烟风机：型号，转速：r/min，流量：m³/h，电机功率：kW，热功率（输出热量）kJ/h424800~1108800,燃料种类：0#柴油，加热方式：直接加油，喷（点）火头数量：2，排粮电机功率：0.2kW，提升机生产率：18（水稻）t/h,提升机电机功率：2.2kW | 29500.0000 | 四川省 | 通用类
428 | 农产品初加工机械 | 茶叶加工机械 | 茶叶理条机 | 锅槽面积2.5m²及以上茶叶理条机 | 浙江红五环制茶装备股份有限公司 | 茶叶连续理条机 | 6CLL-500-12D | 外形尺寸（长×宽×高）：5690×1980×1200mm；最大锅宽：1388mm；锅槽面积：6.9㎡；槽数：12槽；往复次数：100～200次/min；配套功率：74.2kW（其中电热72）；整机质量：2000kg；小时生产率：≥150kg/h；成条率：≥85%；耗电率：≤1.0kW·h/kg（理条叶） | 12000.0000 | 浙江省 | 非通用类
429 | 农产品初加工机械 | 茶叶加工机械 | 茶叶炒（烘）干机 | 烘干面积10m²以下连续自动式茶叶烘干机 | 浙江红五环制茶装备股份有限公司 | 茶叶烘焙提香机 | 6CH-6 | 外形尺寸（长×宽×高）：1180×1080×1850mm；加热元件总功率/组数：13.5/1kW/组；风机电动机功率：0.55kW；风机电动机转速：1400r/min；风机电动机额定电压：220V；烘盘托架回转转速：6～8r/min；总有效摊叶面积：6m2；干燥层数：12层 | 6930.0000 | 浙江省 | 非通用类
430 | 农产品初加工机械 | 茶叶加工机械 | 茶叶杀青机 | 滚筒直径40-60cm杀青机 | 浙江红五环制茶装备股份有限公司 | 茶叶滚筒杀青机 | 6CST-60 | 热源形式：燃气；外形尺寸（长×宽×高）：4100×1170×1730mm；滚桶内径：Φ600mm；滚筒内部直段长度：3200mm；滚筒转速：28-30r/min；功率：0.75kW；转速：910r/min；额定电压：380V | 2000.0000 | 浙江省 | 非通用类
431 | 农产品初加工机械 | 茶叶加工机械 | 茶叶杀青机 | 滚筒直径30-40cm杀青机 | 浙江红五环制茶装备股份有限公司 | 茶叶滚筒杀青机 | 6CST-40 | 热源形式:电;外形尺寸（长×宽×高）:2450×760×1270mm;滚桶内径:Φ400mm;滚筒内部直段长度:1760mm;滚筒转速:28～35r/min;滚筒电机功率:0.55kW;滚筒电机转速:1440r/min;滚筒电机额定电压:380V | 1800.0000 | 浙江省 | 非通用类
432 | 农产品初加工机械 | 茶叶加工机械 | 茶叶杀青机 | 其它杀青机 | 浙江红五环制茶装备股份有限公司 | 高温热风茶叶滚筒杀青机 | 6CSTF-60 | 热源形式:柴（煤）;外形尺寸（长×宽×高）:4664×928×1826mm滚桶内径:Φ600mm;滚筒内部直段长度:4030mm;滚筒转速:30～45r/min;滚筒电机功率:1.5kW;滚筒电机转速:r1440/min;滚筒电机额定电压:380V | 2500.0000 | 浙江省 | 非通用类
433 | 农产品初加工机械 | 茶叶加工机械 | 茶叶杀青机 | 其它杀青机 | 浙江红五环制茶装备股份有限公司 | 高温热风茶叶滚筒杀青机 | 6CSTF-80 | 热源形式:柴（煤）;外形尺寸（长×宽×高）:4864×1088×2214mm;滚桶内径:Φ800mm;滚筒内部直段长度:4200mm;滚筒转速:30～45r/min;滚筒电机功率:1.5kW;滚筒电机转速:1440r/min;滚筒电机额定电压:380V | 2500.0000 | 浙江省 | 非通用类
434 | 农产品初加工机械 | 茶叶加工机械 | 茶叶揉捻机 | 揉筒直径60cm及以上揉捻机 | 浙江红五环制茶装备股份有限公司 | 茶叶揉捻机 | 6CR-65 | 结构型式:盘式;传动型式:传动箱传动+皮带传动;加压型式:双臂丝杆加压;控制方式:手动;揉桶外径:Φ650mm;揉桶高度:500mm;揉盘内径:Φ1100mm;配套动力功率:4kW;揉桶回转转速:45～50r/min;外形尺寸（长×宽×高）:1500×1700×1700mm;整机质量:550kg | 4800.0000 | 浙江省 | 非通用类
435 | 农产品初加工机械 | 茶叶加工机械 | 茶叶炒（烘）干机 | 烘干面积10m²及以上连续自动式茶叶烘干机 | 浙江红五环制茶装备股份有限公司 | 茶叶烘干机 | 6CHZ-20 | 结构型式:连续式；规格型号:6CHZ-20；整机质量:2066kg；外形尺寸(长×宽×高):6400×1900×2150mm；小时生产率:≥125kg/h；燃料:柴(煤)；有效干燥面积:20m2；配套功率:1.1kW | 16200.0000 | 浙江省 | 非通用类
436 | 农产品初加工机械 | 茶叶加工机械 | 茶叶炒（烘）干机 | 非全自动茶叶炒干机(含扁形茶炒制机) | 浙江红五环制茶装备股份有限公司 | 茶叶炒干机 | 6CCP-110 | 产品型号:6CCP-110；外形尺寸(长×宽×高):2070×1400×2100mm；滚筒直径:1100mm；主轴转速:24-26r/min；炒干温度:140-150℃；炒干时间:40-60min；千瓦小时生产率:≥9kg/(kW·h)；整机质量:1356kg | 1700.0000 | 浙江省 | 非通用类
437 | 农产品初加工机械 | 茶叶加工机械 | 茶叶杀青机 | 滚筒直径60cm及以上杀青机 | 浙江红五环制茶装备股份有限公司 | 茶叶滚筒杀青机 | 6CST-80 | 热源形式：燃气；外形尺寸（长×宽×高）：4900×1400×2200mm；滚桶内径：Φ800mm；滚筒内部直段长度：4000mm；滚筒转速：28-30r/min；滚筒电机功率：1.1kW；滚筒电机转速：910r/min；滚筒电机额定电压：380V | 4800.0000 | 浙江省 | 非通用类
438 | 农产品初加工机械 | 茶叶加工机械 | 茶叶揉捻机 | 揉筒直径35-50cm揉捻机 | 浙江红五环制茶装备股份有限公司 | 茶叶揉捻机 | 6CR-40 | 规格型号:6CR-40；结构型式:盘式；传动型式:皮带传动+齿轮减速箱传动；加压型式:单臂丝杆；加压控制方式:手动；揉桶外径:Φ400mm；揉桶高度:300mm；揉盘内径:Φ760mm；配套动力功率:1.1kW；揉桶回转转速:45~48r/min；外形尺寸(长×宽×高):1150×1180×1200mm；整机质量:192kg | 1600.0000 | 浙江省 | 非通用类
439 | 农产品初加工机械 | 茶叶加工机械 | 茶叶理条机 | 锅槽面积1-2.5m²茶叶理条机 | 浙江红五环制茶装备股份有限公司 | 茶叶理条机 | 6CL-80-16D | 外形尺寸（长×宽×高）：2350×1180×1040mm；最大锅宽：1390mm；锅槽面积：1.11㎡；槽数：16槽；往复次数：100～200次/min；配套功率：19.1kW（其中电热18）；整机质量：540kg；小时生产率：≥30kg/h；成条率：≥85%；耗电率：≤1kW·h/kg（理条叶） | 2500.0000 | 浙江省 | 非通用类
440 | 农产品初加工机械 | 茶叶加工机械 | 茶叶理条机 | 锅槽面积1-2.5m²茶叶理条机 | 浙江红五环制茶装备股份有限公司 | 茶叶理条机 | 6CL-80-12D | 产品型号:6CL-80-12D；外形尺寸(长×宽×高):2350×1200×950mm；锅槽长度:800mm；槽数:12槽；往复次数:200-240次/min；配套功率(电热):1.1kW(24)；整机质量:454kg；小时生产率:≥5kg/h；成条率:≥85%；耗电率:≤1kW·h/kg(理条叶 | 2500.0000 | 浙江省 | 非通用类
441 | 农产品初加工机械 | 茶叶加工机械 | 茶叶杀青机 | 其它杀青机 | 浙江红五环制茶装备股份有限公司 | 高温热风茶叶滚筒杀青机 | 6CSTF-100 | 热源形式：柴煤；外形尺寸（长×宽×高）：5800×1300×2300mm；滚桶内径：Φ1000mm；滚筒内部直段长度：4980；滚筒转速：28-30r/min；滚筒电机功率：2.2kW；滚筒电机转速：1440r/min；滚筒电机额定电压：380V | 2500.0000 | 浙江省 | 非通用类
442 | 农产品初加工机械 | 茶叶加工机械 | 茶叶炒（烘）干机 | 烘干面积10m²以下连续自动式茶叶烘干机 | 浙江红五环制茶装备股份有限公司 | 茶叶烘干机 | 6CHZ-6 | 整机质量：1150kg；外形尺寸（长×宽×高）：4820×1600×1680mm；小时生产率：≥35kg/h；燃料：柴(煤)；有效干燥面积：6m2；配套功率：0.75kW | 6930.0000 | 浙江省 | 非通用类
443 | 农产品初加工机械 | 茶叶加工机械 | 茶叶炒（烘）干机 | 烘干面积10m²及以上连续自动式茶叶烘干机 | 浙江红五环制茶装备股份有限公司 | 茶叶烘干机 | 6CHZ-10 | 结构型式:连续式；规格型号:6CHZ-10；整机质量:1650kg；外形尺寸(长×宽×高):5850×1670×1700mm；小时生产率:≥64kg/h；燃料:柴(煤)；有效干燥面积:10m2；配套功率:0.75kW | 16200.0000 | 浙江省 | 非通用类
444 | 种植施肥机械 | 播种机械 | 免耕播种机 | 4-5行免耕穴播机 | 山东奥龙农业机械制造有限公司 | 大豆免耕施肥播种机 | 2BMDF-4 | 结构型式：悬挂式；配套动力范围：20.6～29.4kW；整机外形尺寸（长×宽×高）：1650×1890×1210mm；作业速度范围：2～3km/h；作业小时生产率：0.37～0.55hm2/h；行距：46cm；工作行数：4行；作业幅宽：184cm；排种器型式：槽轮式（非金属材料）；排种器数量：4个；排种器驱动方式：地轮；排肥器型式：槽轮式；排肥器数量：3个；排肥器驱动方式：地轮；种/肥箱容积：38/95L；种/肥排量调节方式：档位调节/螺纹调节；传动机构型式：链传动；开沟器型式：锄铲式；开沟器数量：4（种）+3（肥）个；开沟器深度调节范围：0～50mm；地轮型式：笼式地轮；地轮直径：310mm；地轮高度调节范围：0～90mm；破茬清垄工作部件型式：锄铲转轴式；镇压器型式：笼式地轮。 | 1600.0000 | 山东省 | 通用类
445 | 种植施肥机械 | 播种机械 | 免耕播种机 | 2-3行免耕精量穴播机 | 山东奥龙农业机械制造有限公司 | 玉米免耕施肥精播机 | 2BMYF-3/3 | 结构型式：悬挂式；配套动力范围：44.1～58.8kW；整机外形尺寸（长×宽×高）：2060×1920×1220mm；作业速度范围：2～3km/h；作业小时生产率：0.39～0.58hm2/h；行距：65cm；工作行数：3行；作业幅宽：195cm；排种器型式：指夹式（金属材料）；排种器数量：3个；排种器驱动方式：地轮；排肥器型式：槽轮式；排肥器数量：6个；排肥器驱动方式：地轮；种/肥箱容积：31.5/150L；种/肥排量调节方式：档位调节/螺纹调节；传动机构型式：传动轴+链传动；开沟器型式：双圆盘（种）/凿铲式（肥）；开沟器数量：3（种）+3（肥）个；开沟器深度调节范围：0～50（种）/150～200（肥）mm；地轮型式：笼式地轮；地轮直径：290mm；地轮高度调节范围0～50mm；破茬清垄工作部件型式：凿铲式+V型清草板；镇压器型式：V型镇压轮。 | 1000.0000 | 山东省 | 通用类
446 | 耕整地机械 | 耕地机械 | 微耕机 | 4kW及以上汽油机微耕机 | 广宁县木格农业机械有限公司 | 微型耕耘机 | 1WG4.0Z | 型号名称：1WG4.0Z微型耕耘机；结构型式：手持式；配套发动机标定功率：4kW； 配套发动机标定转速：3600r/min；整机外形尺寸（长×宽×高）：1500×910×950mm； 工作幅宽：890mm；发动机输出传动方式：轴传动；刀辊传动方式：齿轮传动； 扶把调整幅度（水平方向）：0（°）；扶把调整幅度（垂直方向）：18（°）； 旋耕刀型式：旱地刀；刀辊最大回转半径：170mm；总安装刀数：24把；主离合器型式：爪式张紧； | 800.0000 | 广东省 | 非通用类
447 | 耕整地机械 | 耕地机械 | 微耕机 | 4kW及以上汽油机微耕机 | 广宁县木格农业机械有限公司 | 微型耕耘机 | 1WG4.0W | 型号名称：1WG4.0W微型耕耘机；结构型式：手持式；配套发动机标定功率：4kW； 配套发动机标定转速：3600r/min；整机外形尺寸（长×宽×高）：1300×760×870mm； 工作幅宽：670mm；发动机输出传动方式：皮带传动；刀辊传动方式：齿轮传动； 扶把调整幅度（水平方向）：0（°）；扶把调整幅度（垂直方向）：13（°）； 旋耕刀型式：旱地刀；刀辊最大回转半径：170mm；总安装刀数：18把；主离合器型式：皮带张紧 | 800.0000 | 广东省 | 非通用类
448 | 耕整地机械 | 耕地机械 | 微耕机 | 4kW及以上柴油机微耕机 | 重庆尚翔机电有限公司 | 微耕机 | 1WGCZ4.05-90 | 外形尺寸（长×宽×高)mm：1570×930×950；配套动力:柴油机；标定功率:4.05kW；标定转速:3600r/min；工作幅宽(cm)：90；结构质量（kg）：100；作业速度:0.1-0.3m/s；作业小时生产率:≥0.04hm²/(h•m)；耕深:≥10cm；传动方式（发动机输出）：直联式；传动方式（刀辊）：齿轮传动；旋耕刀型号：旱地刀；总安装刀数量(把)：24；主离合器型式：摩擦片式。 | 1300.0000 | 重庆市 | 非通用类
449 | 耕整地机械 | 耕地机械 | 微耕机 | 4kW及以上汽油机微耕机 | 重庆尚翔机电有限公司 | 微耕机 | 1WGQZ4.0-95 | 外形尺寸（长×宽×高)mm：640×960×960；配套动力:汽油机；标定功率:4.0kW；标定转速:3600r/min；工作幅宽(cm)：95；结构质量（kg）：90；作业速度:0.1-0.3m/s；作业小时生产率:≥0.04hm²/(h•m)；耕深:≥10cm；传动方式（发动机输出）：直联式；传动方式（刀辊）：齿轮传动；旋耕刀型号：旱地刀；总安装刀数量(把)：24；主离合器型式：摩擦片式。 | 800.0000 | 重庆市 | 非通用类
450 | 耕整地机械 | 耕地机械 | 微耕机 | 4kW及以上汽油机微耕机 | 重庆尚翔机电有限公司 | 微耕机 | 1WGQZ4.0-40A | 外形尺寸（长×宽×高)mm：1280×510×830；配套动力:汽油机；标定功率:4.0kW；标定转速:3600r/min；工作幅宽(cm)：40；结构质量（kg）：30；作业速度:0.05-0.2m/s；作业小时生产率:≥0.02hm²/(h•m)；耕深:≥10cm；传动方式（发动机输出）：直联式；传动方式（刀辊）：蜗轮蜗杆传动；旋耕刀型号：旱地刀；总安装刀数量(把)：12；主离合器型式：离心式。 | 800.0000 | 重庆市 | 非通用类
451 | 耕整地机械 | 耕地机械 | 微耕机 | 4kW及以上柴油机微耕机 | 重庆尚翔机电有限公司 | 微耕机 | 1WGCZ4.05-95 | 外形尺寸（长×宽×高)mm： 1640×960×960；配套动力:柴油机；标定功率:4.05kW；标定转速:3600r/min；工作幅宽(cm)：95；结构质量（kg）：100；作业速度:0.1-0.3m/s；作业小时生产率:≥0.04hm²/(h•m)；耕深:≥10cm；传动方式（发动机输出）：直联式；传动方式（刀辊）：齿轮传动；旋耕刀型号：旱地刀；总安装刀数量(把)：24；主离合器型式：摩擦片式。 | 1300.0000 | 重庆市 | 非通用类
452 | 耕整地机械 | 耕地机械 | 微耕机 | 4kW及以上汽油机微耕机 | 重庆尚远机械制造有限公司 | 微耕机 | 1WG4.0-65FQ-ZC | 汽油机，配套标定功率：4.0（kW），标定转速3600r/min的汽油发动机；传动方式：齿轮传动；旋耕刀型号：旱地刀；刀辊总安装刀数：24把；行走轮形式：胶轮；离合方式：摩擦片式；扶手是否可调：是；耕宽：65cm；耕深：≥10cm | 800.0000 | 重庆市 | 非通用类
453 | 耕整地机械 | 耕地机械 | 微耕机 | 4kW及以上柴油机微耕机 | 重庆尚远机械制造有限公司 | 微耕机 | 1WG4.05-65FC-ZC | 国三柴油机，标定功率：4.05（KW）;标定转速3600r/min的柴油发动机；传动方式：齿轮传动；旋耕刀型号：旱地刀；刀辊总安装刀数：24把；行走轮形式：胶轮；离合方式：摩擦片式；扶手是否可调：是；耕宽：65cm；耕深：≥10cm | 1300.0000 | 重庆市 | 非通用类
454 | 耕整地机械 | 耕地机械 | 微耕机 | 4kW及以上柴油机微耕机 | 重庆尚远机械制造有限公司 | 微耕机 | 1WG6.3-135FC-ZC | 国三柴油机，标定功率：6.3（KW）;标定转速3600r/min的柴油发动机；传动方式：齿轮传动；旋耕刀型式：旱地刀；刀辊总安装刀数：38把；行走轮形式：胶轮；离合方式：摩擦片式；扶手是否可调：是；耕宽：135cm；耕深：≥10cm | 1300.0000 | 重庆市 | 非通用类
455 | 耕整地机械 | 耕地机械 | 微耕机 | 4kW及以上汽油机微耕机 | 重庆尚远机械制造有限公司 | 微耕机 | 1WG4.0-95FQ-DL | 汽油机，配套标定功率：4.0（kW），标定转速3600r/min的汽油发动机；传动方式：皮带+链条；旋耕刀型号：防缠刀；刀辊总安装刀数：24把；行走轮形式：胶轮；离合方式：涨紧轮式；扶手是否可调：是；耕宽：95cm；耕深：≥10cm | 800.0000 | 重庆市 | 非通用类
456 | 耕整地机械 | 耕地机械 | 微耕机 | 4kW及以上汽油机微耕机 | 重庆尚远机械制造有限公司 | 微耕机 | 1WG4.0-95FQ-ZC | 汽油机，配套标定功率：4.0（kW），标定转速3600r/min的汽油发动机；传动方式：齿轮传动；旋耕刀型号：防缠刀；刀辊总安装刀数：24把；行走轮形式：胶轮；离合方式：摩擦片式；扶手是否可调：是；耕宽：95cm；耕深：≥10cm | 800.0000 | 重庆市 | 非通用类
457 | 耕整地机械 | 耕地机械 | 微耕机 | 4kW及以上柴油机微耕机 | 重庆尚远机械制造有限公司 | 微耕机 | 1WG4.05-95FC-ZC | 国三柴油机，标定功率：4.05（KW）;标定转速3600r/min的柴油发动机；传动方式：齿轮传动；旋耕刀型号：防缠刀；刀辊总安装刀数：24把；行走轮形式：胶轮；离合方式：摩擦片式；扶手是否可调：是；耕宽：95cm；耕深：≥10cm | 1300.0000 | 重庆市 | 非通用类
458 | 耕整地机械 | 耕地机械 | 微耕机 | 4kW及以上柴油机微耕机 | 重庆尚远机械制造有限公司 | 微耕机 | 1WG4.1-105FC-ZC | 国三柴油机，标定功率：4.1（KW）;标定转速3600r/min的柴油发动机；传动方式：齿轮传动；旋耕刀型号：防缠刀；刀辊总安装刀数：24把；行走轮形式：胶轮；离合方式：摩擦片式；扶手是否可调：是；耕宽：105cm；耕深：≥10cm | 1300.0000 | 重庆市 | 非通用类
459 | 收获机械 | 谷物收获机械 | 自走履带式谷物联合收割机（全喂入） | 4kg/s及以上自走履带式谷物联合收割机(全喂入) | 中联重机浙江有限公司 | 履带式全喂入谷物联合收割机 | 4LZT-5.0ZE | 结构形式：纵向轴流全喂入履带自走式；喂入量kg/s：5.0；工作状态外形尺寸 (长×宽×高)mm：5475×2450×2900；整机质量kg：3510；割台宽度mm：2000；履带节距×节数×宽：90mm×53节×450mm；最小离地间隙mm：275；履带轨距mm：1250；作业小时生产率h㎡/h：0.2～0.4。 | 31300.0000 | 浙江省 | 通用类
460 | 收获机械 | 谷物收获机械 | 自走履带式谷物联合收割机（全喂入） | 4kg/s及以上自走履带式谷物联合收割机(全喂入) | 中联重机浙江有限公司 | 履带式全喂入谷物联合收割机 | 4LZT-5.0ZF | 结构形式：纵向轴流全喂入履带自走式；喂入量kg/s：5.0；工作状态外形尺寸 (长×宽×高)mm：5475×2450×2900；整机质量kg：3540；割台宽度mm：2000；履带节距×节数×宽：90mm×53节×450mm；最小离地间隙mm：275；履带轨距mm：1250；作业小时生产率h㎡/h：0.2～0.4。 | 31300.0000 | 浙江省 | 通用类
461 | 田间管理机械 | 修剪机械 | 茶树修剪机 | 双人平行式茶树修剪机(背负式汽油动力) | 台州欧玮机械有限公司 | 双人茶树修剪机 | 3CX1100 | 产品类型：深修剪机；结构形式：双人背负式；刀片形状：平行，配套动力型号名称：1E40F－5A单缸风冷二冲程汽油机；配套动力额定功率：1.25kW;额定转速：7500r/min;传动方式：软轴传动；作业幅宽：1100mm. | 500.0000 | 浙江省 | 非通用类
462 | 耕整地机械 | 耕地机械 | 微耕机 | 4kW及以上汽油机微耕机 | 山东迅迪机械有限公司 | 微耕机 | 1WG-4Q（Z） | 规格型号：1WG-4Q(Z)；结构型式：前置式；【配套发动机】生产企业：日照市立盈机械制造有限公司 重庆全景机械制造有限公司；型号名称：170F型汽油机；结构型式：立式、单缸、四冲程；标定功率：4.0KW;标定转速r/min：3600；启动方式：手拉式；外形尺寸（长×宽×高）mm：1600×920×950；结构质量：70kg；传动方式：齿轮传动；连接方式：直连；扶把调整幅度水平方向：90度；扶把调整幅度垂直方向：30度；刀辊转速r/min：低：50，高：120；刀辊最大回转半径mm：185；刀辊总安装刀数：24把；旋耕刀型号：S185；主离合器型式：湿式；耕宽mm：920；耕深mm：≥100；作业速度m/s：0.1-0.3；作业小时生产率h㎡/（h.m）：0.04-0.1；单位作业面积燃油消耗量kg/h㎡：≤28 | 800.0000 | 山东省 | 非通用类
463 | 耕整地机械 | 耕地机械 | 微耕机 | 4kW及以上汽油机微耕机 | 山东迅迪机械有限公司 | 微耕机 | 1WG-4Q | 规格型号：1WG-4Q；结构型式：前置式；【配套发动机】生产企业：日照市立盈机械制造有限公司 重庆全景机械制造有限公司；型号名称：170F型汽油机；结构型式：立式、单缸、四冲程；标定功率：4.0KW;标定转速r/min：3600；启动方式：手拉式；外形尺寸（长×宽×高）mm：1630×920×910；结构质量：76kg；传动方式：皮带传动；连接方式：直连；扶把调整幅度水平方向：90度；扶把调整幅度垂直方向：30度；刀辊转速r/min：低：101，高：133；刀辊最大回转半径mm：185；刀辊总安装刀数：24把；旋耕刀型号：S185；主离合器型式：涨紧轮式；耕宽mm：920；耕深mm：≥100；作业速度m/s：0.1-0.3；作业小时生产率h㎡/（h.m）：0.04-0.1；单位作业面积燃油消耗量kg/h㎡：≤28 | 800.0000 | 山东省 | 非通用类
464 | 畜牧机械 | 饲料（草）加工机械设备 | 铡草机 | 1-3t/h铡草机 | 凤城市韶邦机械制造有限公司 | 铡草机 | 9ZP-1.8 | 型号名称：9ZP-1.8型铡草机；配套动力：2.7-3.0KW；结构型式：盘式；外形尺寸（长*宽*高）（不含配套动力尺寸）：1000mm*925mm*1900mm；生产率(kg/h)：干玉米秸≥1800，干谷草≥1800，干稻草≥1800；设计切草长度（mm）：6，12，19；喂入宽度:180mm；喂入方式：人工；主轴额定转速：900r/min；动刀片数量：6个；动刀片刀形：直线；圆盘或滚筒直径（工作部件）：600mm | 420.0000 | 山东省 | 非通用类
465 | 畜牧机械 | 饲料（草）加工机械设备 | 铡草机 | 1-3t/h铡草机 | 凤城市韶邦机械制造有限公司 | 铡草机 | 9ZP-1.0 | 型号名称：9ZP-1.0型铡草机；配套动力：2.7-3.3KW；结构型式：盘式；外形尺寸（长*宽*高）（不含配套动力尺寸）：1000mm*850mm*1860mm；生产率(kg/h)：干玉米秸≥1000，干谷草≥1000，干稻草≥1000；设计切草长度（mm）：6，12，19；喂入口宽度：130mm；喂入方式：人工；主轴额定转速：1000r/min；动刀片数量：6个；动刀片刀形：直线；圆盘或滚筒直径（工作部件）：500m | 420.0000 | 山东省 | 非通用类
466 | 畜牧机械 | 饲料（草）加工机械设备 | 铡草机 | 3-6t/h铡草机 | 凤城市韶邦机械制造有限公司 | 铡草机 | 9ZP-3.5 | 型号名称：9ZP-3.5型铡草机；配套动力：4.0-5.5KW；结构型式：盘式；外形尺寸（长*宽*高）（不含配套动力尺寸）：1710mm*1250mm*2100mm；生产率(kg/h)：干玉米秸≥3500，干谷草≥3500，干稻草≥3500；设计切草长度（mm）：6，9，13；喂入口宽度：240mm；喂入方式：自动；主轴额定转速：850r/min；动刀片数量：6个；动刀片刀形：直线；圆盘或滚筒直径（工作部件）：716mm | 670.0000 | 山东省 | 非通用类
467 | 田间管理机械 | 植保机械 | 喷杆喷雾机 | 18马力及以上自走式喷杆喷雾机 | 潍坊谷沃农业装备科技有限公司 | 自走式喷杆喷雾机 | 3WPZ-700GL | 型式：自走式；外形尺寸（工作状态，长×宽×高)mm：3900×10000×2520；；药箱容量：700L；喷杆作业（整机作业）常用工作压力MPa:0.5-0.8；配套喷头型式：扇形；；喷杆长度：10000mm；喷杆降机构型式：液压推杆；喷杆折叠机构型式：液压推杆；配套泵名称：三缸柱塞泵；配套泵型式：三缸柱塞泵；配套泵流量：22-30；离合器型式：自走式；制动器型式：鼓式；驱动方式/转向方式：自走式，四轮驱动，四轮转向；驾驶室：自走式；前/后最大轮距mm：1520；轴距mm：2300；前/后轮胎规格(分别填写)：1050mm充气轮/1100mm实心轮；前/后轮胎型式:高花充气轮胎/高花实心轮胎；离地间隙mm: 1020(1.1米实心轮），995（1.05米充气轮） | 26300.0000 | 山东省 | 通用类
468 | 田间管理机械 | 植保机械 | 喷杆喷雾机 | 18马力及以上自走式喷杆喷雾机 | 潍坊谷沃农业装备科技有限公司 | 自走式喷杆喷雾机 | 3WPZ-700G | 型式：自走式；外形尺寸（工作状态，长×宽×高)mm：4200×12000×2305；；药箱容量：700L；喷杆作业（整机作业）常用工作压力MPa:0.5-0.8；配套喷头型式：扇形；；喷杆长度：12000mm；喷杆降机构型式：液压推杆；喷杆折叠机构型式：液压推杆；配套泵名称：三缸柱塞泵；配套泵型式：三缸柱塞泵；配套泵流量：22-30；离合器型式：自走式；弹簧压盘；制动器型式：鼓式；驱动方式/转向方式：自走式，四轮驱动，四轮转向；驾驶室：自走式；前/后最大轮距mm：1810；轴距mm：2300；前/后轮胎规格(分别填写)：1050mm充气轮/1600mm水田轮/1170mm充气轮；前/后轮胎型式:高花充气轮胎/高花实心轮胎；离地间隙mm: 1040(1.6米水田轮），760（1.05米充气轮），820（1.17米充气轮） | 26300.0000 | 山东省 | 通用类
469 | 其他机械 | 其他机械 | 简易保鲜储藏设备 | 库容100-200m³简易保鲜储藏设备 | 昆明康立信电子机械有限公司 | 组装式冷藏库 | ZK199 | 外形尺寸（长*宽*高mm）：9800*5760*3900；结构质量：300KG；库容：199m³；整机功率：10KW；库温：-5~15℃。 | 15000.0000 | 云南省 | 非通用类
470 | 其他机械 | 其他机械 | 简易保鲜储藏设备 | 库容1000m³及以上简易保鲜储藏设备 | 昆明康立信电子机械有限公司 | 果蔬保鲜库 | LCG-43/1000 | 外形尺寸（长*宽*高mm）：19400*15400*4050;风冷式制冷，制冷剂为R22;库温-5～+15℃;电热式融霜，配套机组总功率为43KW;压缩机4NCS-20.2-40P为半封闭活塞式，功率为18.5*2KW;铜管/铝片式冷凝器FNH180功率380W;冷凝风机数量为4*2个;铜管/铝片式蒸发器冷风机型号为YSWF102L35P-570N-500S，功率380W;蒸发器冷风机数量为4*2个;库体容积1000m³;库门1640*2450*150mm，门道1500*2400m | 50000.0000 | 云南省 | 非通用类
471 | 其他机械 | 其他机械 | 简易保鲜储藏设备 | 库容400-1000m³简易保鲜储藏设备 | 昆明康立信电子机械有限公司 | 组装式冷藏库 | ZK505 | 外形尺寸（长*宽*高mm）：15080*9600*3850；结构质量：600KG；库容：505m³；整机功率：30KW；库温：-5~15℃。 | 30000.0000 | 云南省 | 非通用类
472 | 其他机械 | 其他机械 | 简易保鲜储藏设备 | 库容200-400m³简易保鲜储藏设备 | 昆明康立信电子机械有限公司 | 组装式冷藏库 | ZK305 | 外形尺寸（长*宽*高mm）：9600*8640*4100；结构质量：400KG；库容：305m³；整机功率：12KW；库温：-5~15℃。采用空气膨胀式制冷型式; 冷却方式为风冷式; 库体板材为10cm聚氨酯双面彩钢夹芯板; 制冷剂为R22 | 18000.0000 | 云南省 | 非通用类
473 | 动力机械 | 拖拉机 | 轮式拖拉机 | 40-50马力四轮驱动拖拉机 | 山东川国机械制造有限公司 | 轮式拖拉机 | TE454 | 发动机功率：33.1kW（45马力），达到国家第三阶段排放标准；驱动方式：四轮驱动 | 13300.0000 | 山东省 | 通用类
474 | 动力机械 | 拖拉机 | 轮式拖拉机 | 100-120马力四轮驱动拖拉机 | 山东川国机械制造有限公司 | 轮式拖拉机 | TB1004 | 发动机功率：74kW（100马力），达到国家第三阶段排放标准；驱动方式：四轮驱动 | 33800.0000 | 山东省 | 通用类
475 | 耕整地机械 | 耕地机械 | 微耕机 | 4kW及以上汽油机微耕机 | 耒阳市湘牛机械制造有限公司 | 微耕机 | 1WGQ4.0-90 | 1.型号名称 / 1WGQ4.0-90型微耕机 2.配套发动机标定功率 kW 4.02 3.配套发动机标定转速 r/min 3600 4.工作状态外形尺寸 mm 1275×940×1030 5.工作幅宽 mm 900 6.传动方式发动机输出 / 皮带传动 7.传动方式刀辊 / 齿轮传动 8.扶把调整幅度水平方向 º / 9.扶把调整幅度垂直方向 º 190 10.旋耕刀型号 / Ⅱ型旱地耕刀 11.刀辊最大回转半径 mm 160 12.总安装刀数 把 24 13.主离合器型式 / 摩擦式离合器 14.主离合器状态 / 常开 | 800.0000 | 湖南省 | 非通用类
476 | 动力机械 | 拖拉机 | 轮式拖拉机 | 50-60马力四轮驱动拖拉机 | 京山三雷重工股份有限公司 | 轮式拖拉机 | 雷木504EE | 型式:四轮驱动,外廓尺寸(mm):3450×1600×2200,轴距1740mm,最小使用质量1460kg,标准配重（前/后）：40/260（kg）,变速箱型式:机械空间组成式,换挡方式:机械有级挡,发动机型号：4B5-50V32,标定功率：36.8kW，制造商：安徽全柴动力股份有限公司，国三排放阶段 | 17000.0000 | 湖北省 | 通用类
477 | 动力机械 | 拖拉机 | 轮式拖拉机 | 50-60马力四轮驱动拖拉机 | 京山三雷重工股份有限公司 | 轮式拖拉机 | 雷木504XX | 型式:四轮驱动,外廓尺寸(mm):3490×1660×2580,轴距1880mm,最小使用质量1850kg,标准配重（前/后）：70/260（kg）,变速箱型式:机械空间组成式,换挡方式:机械有级挡,发动机型号：4D32T31/504,标定功率：36.8kW，制造商：浙江新柴股份有限公司，国三排放阶段 | 17000.0000 | 湖北省 | 通用类
478 | 动力机械 | 拖拉机 | 轮式拖拉机 | 90-100马力四轮驱动拖拉机 | 山东川国机械制造有限公司 | 轮式拖拉机 | TB904 | 发动机功率：66.2kW（90马力），达到国家第三阶段排放标准；驱动方式：四轮驱动 | 33800.0000 | 山东省 | 通用类
479 | 动力机械 | 拖拉机 | 轮式拖拉机 | 100-120马力四轮驱动拖拉机 | 京山三雷重工股份有限公司 | 轮式拖拉机 | 雷木1004 | 型式:四轮驱动，外廓尺寸(mm):4450×2160×2870（六柱驾驶室）4450×2160×2840（四柱驾驶室），轴距2550mm,最小使用质量3120kg（六柱驾驶室）3000kg（四柱驾驶室）,标准配重（前/后）:308/320（kg）,变速箱型式:机械平面组成式,换挡方式:机械有级挡,发动机型号：PHF4074ZL6B,标定功率：74kW,制造商：华丰动力股份有限公司，国三排放阶段。 | 33800.0000 | 湖北省 | 通用类
480 | 动力机械 | 拖拉机 | 轮式拖拉机 | 40-50马力四轮驱动拖拉机 | 京山三雷重工股份有限公司 | 轮式拖拉机 | 雷木454XX | 型式:四轮驱动,外廓尺寸(mm):3340×1630×2540,轴距1870mm,最小使用质量1650kg,标准配重（前/后）：70/260（kg）,变速箱型式:机械空间组成式,换挡方式:机械有级挡,发动机型号：JD4B4M1,标定功率：33.09kW，制造商：江苏农华智慧科技股份有限公司，国三排放阶段 | 13300.0000 | 湖北省 | 通用类
481 | 动力机械 | 拖拉机 | 轮式拖拉机 | 120-140马力四轮驱动拖拉机 | 京山三雷重工股份有限公司 | 轮式拖拉机 | 雷木1204 | 型式:四轮驱动，外廓尺寸(mm):4450×2160×2870（六柱驾驶室）4450×2160×2840（四柱驾驶室），轴距2670mm,最小使用质量3860kg（六柱驾驶室）3720kg（四柱驾驶室）,标准配重（前/后）:410/240（kg）,变速箱型式:机械平面组成式,换挡方式:机械有级挡,发动机型号：YN4F126-32CR,标定功率：88.2kW,制造商：昆明云内动力股份有限公司，国三排放阶段。 | 46500.0000 | 湖北省 | 通用类
482 | 动力机械 | 拖拉机 | 轮式拖拉机 | 90-100马力四轮驱动拖拉机 | 京山三雷重工股份有限公司 | 轮式拖拉机 | 雷木904BB | 型式:四轮驱动，外廓尺寸(mm):3830×1650×2650（安全框架）3830×1650×2450（四柱驾驶室）3830×1650×2450（六柱驾驶室），轴距2000mm,最小使用质量2540kg（安全架）2620kg（四柱驾驶室）2700kg（六柱驾驶室）,标准配重（前/后）:180/360（kg）,变速箱型式:机械空间组成式,换挡方式:机械有级挡,发动机型号：4C6-90U32,标定功率：66.2kW,制造商：安徽全柴动力股份有限公司，国三排放阶段。 | 33800.0000 | 湖北省 | 通用类
483 | 动力机械 | 拖拉机 | 轮式拖拉机 | 80-90马力四轮驱动拖拉机 | 京山三雷重工股份有限公司 | 轮式拖拉机 | 雷木804-DXX | 型式:四轮驱动,外廓尺寸(mm):3620×1780×2710（四柱驾驶室）/3620×1780×2660（六柱驾驶室）/3620×1580×2500（防翻架）,轴距1940mm,最小使用质量：2410kg（四柱驾驶室）/2410kg（梭式换挡）/2490kg（六柱驾驶室）/2320kg（防翻架）,标准配重（前/后）：130/260（kg）,变速箱型式:机械空间组成式,换挡方式:机械有级挡 ,发动机型号：4D32ZT32/804,标定功率：59kW，制造商：浙江新柴股份有限公司，国三排放阶段 | 29200.0000 | 湖北省 | 通用类
484 | 动力机械 | 拖拉机 | 轮式拖拉机 | 80-90马力四轮驱动拖拉机 | 京山三雷重工股份有限公司 | 轮式拖拉机 | 雷木804EE | 型式:四轮驱动,外廓尺寸(mm):3500×1550×2460,轴距1970mm,最小使用质量2310kg,标准配重（前/后）:60/120（kg）,变速箱型式:机械空间组成式,换挡方式:机械有级挡,发动机型号：4D32ZT32/804,标定功率：59kW，制造商：浙江新柴股份有限公司，国三排放阶段 | 29200.0000 | 湖北省 | 通用类
485 | 动力机械 | 拖拉机 | 轮式拖拉机 | 60-70马力四轮驱动拖拉机 | 京山三雷重工股份有限公司 | 轮式拖拉机 | 雷木604EE | 型式:四轮驱动,外廓尺寸(mm):3450×1600×2200,轴距1800mm,最小使用质量1750kg,标准配重（前/后）:40/260（kg）,变速箱型式:机械空间组成式,换挡方式:机械有级挡,发动机型号：4B2-60U32,制造商：安徽全柴动力股份有限公司，标定功率：44.2kW，国三排放阶段 | 18300.0000 | 湖北省 | 通用类
486 | 动力机械 | 拖拉机 | 轮式拖拉机 | 60-70马力四轮驱动拖拉机 | 京山三雷重工股份有限公司 | 轮式拖拉机 | 雷木604ESS | 型式:四轮驱动,外廓尺寸(mm):3220×1300×1930,轴距1820mm,最小使用质量1730kg,标准配重（前/后）:60/50（kg）,变速箱型式:机械空间组成式,换挡方式:机械有级挡,发动机型号：4D27ZT32/604,标定功率：44.2kW，制造商：浙江新柴股份有限公司，国三排放阶段 | 18300.0000 | 湖北省 | 通用类
487 | 动力机械 | 拖拉机 | 轮式拖拉机 | 60-70马力四轮驱动拖拉机 | 京山三雷重工股份有限公司 | 轮式拖拉机 | 雷木604DD | 型式:四轮驱动,外廓尺寸(mm):3560×1620×2580（防翻架）/3560×1650×2600（四柱驾驶室）/3560×1650×2600（六柱驾驶室）,轴距1980mm,最小使用质量：2050kg（防翻架）/2050kg（梭式换挡）/2230kg（四柱驾驶室）/2260kg（六柱驾驶室）,标准配重（前/后）：70/260（kg）,变速箱型式:机械空间组成式,换挡方式:机械有级挡 ,发动机型号：4B2-60U32,标定功率：44.2kW，制造商：安徽全柴动力股份有限公司，国三排放阶段 | 18300.0000 | 湖北省 | 通用类
488 | 动力机械 | 拖拉机 | 轮式拖拉机 | 70-80马力四轮驱动拖拉机 | 京山三雷重工股份有限公司 | 轮式拖拉机 | 雷木704-DXX | 型式:四轮驱动,外廓尺寸(mm):3600×1680×2600（防翻架）/3655×1700×2685（四柱驾驶室）/3650×1700×2710（六柱驾驶室）,轴距1970mm,最小使用质量：2180kg（防翻架）/2180kg（梭式换挡）/2450kg（四柱驾驶室）/2470kg（六柱驾驶室）,标准配重（前/后）：70/260（kg）,变速箱型式:机械空间组成式,换挡方式:机械有级挡 ,发动机型号：4D32ZT31/704,标定功率：51.5kW，制造商：浙江新柴股份有限公司，国三排放阶段 | 24300.0000 | 湖北省 | 通用类
489 | 收获机械 | 谷物收获机械 | 自走履带式谷物联合收割机（全喂入） | 4kg/s及以上自走履带式谷物联合收割机(全喂入) | 沃得农机（沈阳）有限公司 | 履带自走全喂入式谷物联合收割机 | 4LZ-8.0EE | 结构型式：履带自走全喂入式；喂入量：8.0kg/s；喂入方式：全喂入；配套发动机：广西玉柴动力机械有限公司YCD4J33T6-140C、标定功率(kW)：103、标定转速(r/min)：2600、国Ⅲ排放标准；外形尺寸（长×宽×高）（mm）：5530×3880×3300；整机使用质量：3900kg；割台宽度：3280mm；履带规格：90mm×60节×500mm（选装550、600）。 | 31300.0000 | 辽宁省 | 通用类
490 | 收获机械 | 谷物收获机械 | 自走履带式谷物联合收割机（全喂入） | 4kg/s及以上自走履带式谷物联合收割机(全喂入) | 沃得农机（沈阳）有限公司 | 履带自走全喂入式谷物联合收割机 | 4LZ-9.0FF | 结构型式：履带自走全喂入式；喂入量：9.0kg/s；喂入方式：全喂入；配套发动机：广西玉柴动力机械有限公司YC4A175-T301、标定功率(kW)：129、标定转速(r/min)：2300、国Ⅲ排放标准；外形尺寸（长×宽×高）（mm）：5630×4130×3300；整机使用质量：4250kg；割台宽度：3900mm；履带规格：90mm×60节×500mm（选装550、600）。 | 31300.0000 | 辽宁省 | 通用类
491 | 收获机械 | 谷物收获机械 | 自走履带式谷物联合收割机（全喂入） | 4kg/s及以上自走履带式谷物联合收割机(全喂入) | 江苏沃得农业机械有限公司 | 履带自走全喂入式谷物联合收割机 | 4LZ-6.0MC | 喂入量（kg/s）：6.0；结构型式：履带自走全喂入式；喂入方式：全喂入；割台宽度（mm）：2100；配套发动机：常柴股份有限公司4G33TC-101G31G1；标定功率(kW)：74.5；标定转速(r/min)：2600；国Ⅲ排放标准；整机质量（kg）：3460；外形尺寸（长×宽×高）（mm）：5460×2670×2950；割刀型式：标Ⅱ型；变速箱类型：液压无级变速器（HST）+机械变速箱；制动器型式：摩擦片式；茎秆切碎器型式：旋转刀片式；卸粮方式：机械自动卸粮；履带规格（节距mm×节数×宽mm）：90×51节×450mm（选装500mm、550mm）；履带轨距（mm）：1250。 | 31300.0000 | 江苏省 | 通用类
492 | 收获机械 | 谷物收获机械 | 自走履带式谷物联合收割机（全喂入） | 4kg/s及以上自走履带式谷物联合收割机(全喂入) | 江苏沃得农业机械有限公司 | 履带自走全喂入式谷物联合收割机 | 4LZ-7.0EMQ | 喂入量（kg/s）：7.0；结构型式：履带自走全喂入式；喂入方式：全喂入；割台宽度（mm）：2560；配套发动机：广西玉柴机器股份有限公司YC4DK120-T300；标定功率(kW)：88；标定转速(r/min)：2600；国Ⅲ排放标准；常柴股份有限公司4G33V16；标定功率(kW)：88.2；标定转速(r/min)：2600；国Ⅲ排放标准；;整机质量（kg）：3530；外形尺寸（长×宽×高）（mm）：5840×2980×2950；割刀型式：标Ⅱ型；变速箱类型：液压无级变速器（HST）+机械变速箱；制动器型式：摩擦片式；茎秆切碎器型式：旋转刀片式；卸粮方式：机械自动卸粮；履带规格（节距mm×节数×宽mm）：90×56节×500mm（选装550mm）；履带轨距（mm）：1250。 | 31300.0000 | 江苏省 | 通用类
493 | 收获机械 | 谷物收获机械 | 自走履带式谷物联合收割机（全喂入） | 4kg/s及以上自走履带式谷物联合收割机(全喂入) | 江苏沃得农业机械有限公司 | 履带自走全喂入式谷物联合收割机 | 4LZ-7.0H | 喂入量（kg/s）：7.0；结构型式：履带自走全喂入式；喂入方式：全喂入；割台宽度（mm）：2800；配套发动机：常柴股份有限公司4G33V16；标定功率(kW)：92；标定转速(r/min)：2600；国Ⅲ排放标准；安徽全柴动力股份有限公司4G1-125U31;标定功率(kW)：92；标定转速(r/min)：2600；国Ⅲ排放标准；广西玉柴机器股份有限公司YC4DK125-T300；标定功率(kW)：92；标定转速(r/min)：2600；国Ⅲ排放标准；整机质量（kg）：3360；外形尺寸（长×宽×高）（mm）：5390×3330×2900；割刀型式：标Ⅱ型；变速箱类型：液压无级变速器（HST）+机械变速箱；制动器型式：摩擦片式；茎秆切碎器型式：旋转刀片式；卸粮方式：机械自动卸粮；履带规格（节距mm×节数×宽mm）：90×53节×500mm（选装550mm）；履带轨距（mm）：1360。 | 31300.0000 | 江苏省 | 通用类
494 | 收获机械 | 谷物收获机械 | 自走履带式谷物联合收割机（全喂入） | 4kg/s及以上自走履带式谷物联合收割机(全喂入) | 江苏沃得农业机械有限公司 | 履带自走全喂入式谷物联合收割机 | 4LZ-6.0MCQ | 喂入量（kg/s）：6.0；结构型式：履带自走全喂入式；喂入方式：全喂入；割台宽度（mm）：2100；配套发动机：常柴股份有限公司4G33TC-101G31G1；标定功率(kW)：74.5；标定转速(r/min)：2600；国Ⅲ排放标准；整机质量（kg）：3260；外形尺寸（长×宽×高）（mm）：5460×2670×2950；割刀型式：标Ⅱ型；变速箱类型：液压无级变速器（HST）+机械变速箱；制动器型式：摩擦片式；茎秆切碎器型式：旋转刀片式；卸粮方式：机械自动卸粮；履带规格（节距mm×节数×宽mm）：90×51节×450mm（选装500mm、550mm）；履带轨距（mm）：1250。 | 31300.0000 | 江苏省 | 通用类
495 | 收获机械 | 谷物收获机械 | 自走履带式谷物联合收割机（全喂入） | 4kg/s及以上自走履带式谷物联合收割机(全喂入) | 江苏沃得农业机械有限公司 | 履带自走全喂入式谷物联合收割机 | 4LZ-7.0HQ | 喂入量（kg/s）：7.0；结构型式：履带自走全喂入式；喂入方式：全喂入；割台宽度（mm）：2800；配套发动机：常柴股份有限公司4G33V16；标定功率(kW)：92；标定转速(r/min)：2600；国Ⅲ排放标准；安徽全柴动力股份有限公司4G1-125U31;标定功率(kW)：92；标定转速(r/min)：2600；国Ⅲ排放标准；广西玉柴机器股份有限公司YC4DK125-T300；标定功率(kW)：92；标定转速(r/min)：2600；国Ⅲ排放标准；整机质量（kg）：3160；外形尺寸（长×宽×高）（mm）：5390×3330×2800；割刀型式：标Ⅱ型；变速箱类型：液压无级变速器（HST）+机械变速箱；制动器型式：摩擦片式；茎秆切碎器型式：旋转刀片式；卸粮方式：机械自动卸粮；履带规格（节距mm×节数×宽mm）：90×53节×500mm（选装550mm）；履带轨距（mm）：1360。 | 31300.0000 | 江苏省 | 通用类
496 | 收获机械 | 谷物收获机械 | 自走履带式谷物联合收割机（全喂入） | 4kg/s及以上自走履带式谷物联合收割机(全喂入) | 江苏沃得农业机械有限公司 | 履带自走全喂入式谷物联合收割机 | 4LZ-7.0EM | 喂入量（kg/s）：7.0；结构型式：履带自走全喂入式；喂入方式：全喂入；割台宽度（mm）：2560；配套发动机：广西玉柴机器股份有限公司YC4DK120-T300；标定功率(kW)：88；标定转速(r/min)：2600；国Ⅲ排放标准；常柴股份有限公司4G33V16；标定功率(kW)：88.2；标定转速(r/min)：2600；国Ⅲ排放标准；;整机质量（kg）：3730；外形尺寸（长×宽×高）（mm）：5840×2980×3010；割刀型式：标Ⅱ型；变速箱类型：液压无级变速器（HST）+机械变速箱；制动器型式：摩擦片式；茎秆切碎器型式：旋转刀片式；卸粮方式：机械自动卸粮；履带规格（节距mm×节数×宽mm）：90×56节×500mm（选装550mm）；履带轨距（mm）：1250。 | 31300.0000 | 江苏省 | 通用类
497 | 动力机械 | 拖拉机 | 轮式拖拉机 | 50-60马力四轮驱动拖拉机 | 常力工贸有限公司 | 轮式拖拉机 | CL504-A | 整机外廓尺寸（长×宽×高mm）:3290×1295×1955(安全框架)；最小使用质量:1435(安全框架)kg；配套动力（kW）:36.8；型式:四轮驱动；轴距（mm）:1750； 轮距（前轮/后轮）（mm）:1060、1280/910-1050； 最小离地间隙（mm）:230；变速箱前端面至后驱动轴轴心线的水平距离：900； 标准配重（kg）:42/60； 档位数（前进/倒退/爬行）: 8/2；变速箱型式:（4+1）×2组成式；轮胎型号（前轮/后轮）:6.00-12/9.50-16。 | 17000.0000 | 山东省 | 通用类
498 | 动力机械 | 拖拉机 | 轮式拖拉机 | 60-70马力两轮驱动拖拉机 | 常力工贸有限公司 | 轮式拖拉机 | CL600-2 | 整机外廓尺寸（长×宽×高mm）:3670×1500×2350(简易驾驶室)；最小使用质量:1700kg；配套动力（kW）:44.1；型式:两轮驱动；轴距（mm）:1835； 轮距（前轮/后轮）（mm）:1100、1200、1300/1060-1300； 最小离地间隙（mm）:360；变速箱前端面至后驱动轴轴心线的水平距离：1010； 标准配重（kg）:96/90； 档位数（前进/倒退/爬行）: 8/2；变速箱型式:（4+1）×2组成式；轮胎型号（前轮/后轮）:6.00-16/11.2-24。 | 13800.0000 | 山东省 | 通用类
499 | 动力机械 | 拖拉机 | 轮式拖拉机 | 50-60马力两轮驱动拖拉机 | 常力工贸有限公司 | 轮式拖拉机 | CL500 | 整机外廓尺寸（长×宽×高mm）:3600×1500×2100(安全框架)、3600×1500×2300(驾驶室)；最小使用质量:1460(安全框架)、1580((驾驶室)kg；配套动力（kW）:36.8；型式:两轮驱动；轴距（mm）:1835； 轮距（前轮/后轮）（mm）:1100、1200、1300/1060-1200； 最小离地间隙（mm）:360；变速箱前端面至后驱动轴轴心线的水平距离：1010； 标准配重（kg）:42/70； 档位数（前进/倒退/爬行）: 8/2；变速箱型式:（4+1）×2组成式；轮胎型号（前轮/后轮）:6.00-16/11.2-24。 | 12000.0000 | 山东省 | 通用类
500 | 动力机械 | 拖拉机 | 轮式拖拉机 | 60-70马力四轮驱动拖拉机 | 常力工贸有限公司 | 轮式拖拉机 | CL604 | 整机外廓尺寸（长×宽×高mm）:3615×1535×2360(安全框架)、3615×1535×2400(驾驶室)；最小使用质量:1730（安全框架）、1800（驾驶室）kg；配套动力（kW）:44.1；型式:四轮驱动；轴距（mm）:1880； 轮距（前轮/后轮）（mm）:1215、1445/1100-1250； 最小离地间隙（mm）:310；变速箱前端面至后驱动轴轴心线的水平距离：1060； 标准配重（kg）:96/90； 档位数（前进/倒退/爬行）: 8/2；变速箱型式:（4+1）×2组成式；轮胎型号（前轮/后轮）:7.50-16/11.2-28。 | 18300.0000 | 山东省 | 通用类
501 | 动力机械 | 拖拉机 | 轮式拖拉机 | 70-80马力四轮驱动拖拉机 | 常力工贸有限公司 | 轮式拖拉机 | CL704 | 整机外廓尺寸（长×宽×高mm）:3765×1550×2350(驾驶室)、3765×1550×2350(安全框架)；最小使用质量:1980(驾驶室)、1980(安全架)kg；配套动力（kW）:51.5；型式:四轮驱动；轴距（mm）:1880； 轮距（前轮/后轮）（mm）:1210、1440/1100-1250； 最小离地间隙（mm）:310；变速箱前端面至后驱动轴轴心线的水平距离：1060； 标准配重（kg）:160/180； 档位数（前进/倒退/爬行）:8/2；变速箱型式（4+1）×2组成式；轮胎型号（前轮/后轮）:7.50-16/11.2-28。 | 24300.0000 | 山东省 | 通用类
502 | 动力机械 | 拖拉机 | 轮式拖拉机 | 50-60马力四轮驱动拖拉机 | 常力工贸有限公司 | 轮式拖拉机 | CL504 | 整机外廓尺寸（长×宽×高mm）:3600×1500×2100(安全框架)、3600×1500×2300(驾驶室)；最小使用质量:1560(安全框架)、1700(驾驶室)kg；配套动力（kW）:36.8；型式:四轮驱动；轴距（mm）:1835； 轮距（前轮/后轮）（mm）:1100、1200、1300/1060-1200； 最小离地间隙（mm）:320；变速箱前端面至后驱动轴轴心线的水平距离：1045； 标准配重（kg）:42/70； 档位数（前进/倒退/爬行）: 8/2；变速箱型式:（4+1）×2组成式；轮胎型号（前轮/后轮）:7.50-16/11.2-24。 | 17000.0000 | 山东省 | 通用类
503 | 动力机械 | 拖拉机 | 轮式拖拉机 | 50-60马力四轮驱动拖拉机 | 河北保东农业机械有限公司 | 轮式拖拉机 | 保东-504A | 1.功率：50马力 2.驱动方式：四轮驱动 | 17000.0000 | 河北省 | 通用类
504 | 收获后处理机械 | 干燥机械 | 谷物烘干机 | 批处理量20-30t循环式谷物烘干机 | 江苏三喜机械有限公司 | 谷物干燥机 | 5HX-20 | 结构型式：循环式；干燥方式：直接加热；干燥机机体外形尺寸（长×宽×高）mm：2102×2566×9289mm；干燥段数量/每段高度：1/830mm；缓苏段数量/每段高度：14/7000mm；冷却段高度：无；热风机型号：KLLA505E；热风机数量：1；热风电机功率：7.5kW；冷却风机型号名称：无；冷却风机数量：无；冷却风机电机功率：无；燃烧器型号名称：BT-14；燃烧器型式：高压枪式；燃烧器燃料种类：柴油/煤油；喷(点)火头数量：1；鼓风机功率：无；排粮电机功率：0.2kW；安全装置(根据机型选择填写)：热继电器、风压开关、定时开关、燃烧机熄火(电眼)、控制保险丝、异常过热、满粮报警装置、热风温度超温报警装置、自动点火装置、自动切断油路装置、配备灭火器、过载和漏电保护装置等。 | 37100.0000 | 江苏省 | 通用类
505 | 种植施肥机械 | 栽植机械 | 水稻插秧机 | 6行及以上手扶步进式水稻插秧机 | 湖北菱木机械有限公司 | 手扶步进式水稻插秧机 | 2ZS-6A | 结构形式：手扶步进式 工作行数：6行 发动机功率：3.5KW 发动机转速：3600r/min 行距：30CM 车轮直径：66CM 穴距（mm）：120、140、140、160、180、210 平衡机构型式：液压自动水平控制 插值/栽植臂型式：曲柄摇杆式 | 5800.0000 | 湖北省 | 通用类
506 | 种植施肥机械 | 栽植机械 | 水稻插秧机 | 4行手扶步进式水稻插秧机 | 湖北菱木机械有限公司 | 手扶步进式水稻插秧机 | 2ZS-4A | 结构形式：手扶步进式 工作行数：4行 发动机功率：3.5KW 发动机转速：3600r/min 行距：30CM 车轮直径：66CM 穴距（mm）：120、140、140、160、180、210 平衡机构型式：液压自动水平控制 插值/栽植臂型式：曲柄摇杆式 | 4400.0000 | 湖北省 | 通用类
507 | 种植施肥机械 | 栽植机械 | 水稻插秧机 | 4行手扶步进式水稻插秧机 | 湖北菱木机械有限公司 | 手扶步进式水稻插秧机 | 2ZS-4B | 结构形式：手扶步进式 工作行数：4行 功率：3.6KW 发动机转速：3600r/min 行距：30CM 车轮直径：61.2CM 穴距（mm）：120、140、160、170、190、210 平衡机构型式：液压控制 插值/栽植臂型式：曲柄摇杆式 | 4400.0000 | 湖北省 | 通用类
508 | 畜牧机械 | 饲料（草）加工机械设备 | 饲料混合机 | 2m³以下卧式(单轴)混合机 | 卫辉市卫新机械有限公司 | 饲料混合机 | 9HWP-150 | 卧式；单轴；混合室容积：0.35m³；动力：1.5KW；外形尺寸（长×宽×高）1950mm×625mm×1200mm | 2000.0000 | 河南省 | 非通用类
509 | 动力机械 | 拖拉机 | 轮式拖拉机 | 60-70马力四轮驱动拖拉机 | 邢台市同德机械有限公司 | 轮式拖拉机 | XT-604 | XT-604:功率:44.1KW,60马力≤功率＜70马力； 驱动方式:四轮驱动,轴距:1860MM；发动机与离 合器联接方式:直联；启动方式:电起动. | 18300.0000 | 河北省 | 通用类
510 | 动力机械 | 拖拉机 | 轮式拖拉机 | 60-70马力两轮驱动拖拉机 | 邢台市同德机械有限公司 | 轮式拖拉机 | XT-600 | XT-600:功率:44.1KW,60马力≤功率＜70马 力；驱动方式:两轮驱动,轴距:1830MM；发动机与离合器联接方式:直联；启动方式:电起动. | 13800.0000 | 河北省 | 通用类
511 | 动力机械 | 拖拉机 | 轮式拖拉机 | 50-60马力四轮驱动拖拉机 | 邢台市同德机械有限公司 | 轮式拖拉机 | XT504-B | XT504-B:功率:36.75KW,50马力≤功率＜60马力；驱动方式:四轮驱动,轴距:1760MM；发动机 与离合器联接方式:直联；启动方式:电起动. | 17000.0000 | 河北省 | 通用类
512 | 动力机械 | 拖拉机 | 轮式拖拉机 | 50-60马力两轮驱动拖拉机 | 邢台市同德机械有限公司 | 轮式拖拉机 | XT500-B | XT500-B:功率:36.75KW,50马力≤功率＜60马力；驱动方式:两轮驱动,轴距:1760MM；发动机与离合器联接方式:直联；启动方式:电起动 | 12000.0000 | 河北省 | 通用类
513 | 畜牧机械 | 饲料（草）加工机械设备 | 饲料混合机 | 立式混合机 | 卫辉市卫新机械有限公司 | 饲料混合机 | 9HLP-1000 | 结构形式；卧式、单轴；外形尺寸（长*宽*高）；3300mm×950mm×2200mm；结构质量：700Kg；混合方式：单轴双螺带；混合室容积：2.4m³； | 1100.0000 | 河南省 | 非通用类
514 | 畜牧机械 | 饲料（草）加工机械设备 | 饲料混合机 | 2m³以下卧式(单轴)混合机 | 卫辉市卫新机械有限公司 | 饲料混合机 | 9HWP-250 | 外形尺寸（长×宽×高）2320mm×725mm×1350mm；配套动力：4KW；主轴转速：22r/min ；混合方式：卧式单轴螺带；额定批次混合量：250kg；容积：0.65m³ | 2000.0000 | 河南省 | 非通用类
515 | 畜牧机械 | 饲料（草）加工机械设备 | 饲料混合机 | 2m³及以上卧式(单轴)混合机 | 卫辉市卫新机械有限公司 | 饲料混合机 | 9HWP-1000 | 外形尺寸（长×宽×高）1120mm×1010mm×1615mm；整机质量：182Kg；转子直径：350mm；转子工作直径：555mm；粉碎室宽度：155mm；锤片数量：4×5；主轴转速：2930r/min ；配套动力：15KW | 4000.0000 | 河南省 | 非通用类
516 | 动力机械 | 拖拉机 | 轮式拖拉机 | 40-50马力两轮驱动拖拉机 | 邢台市同德机械有限公司 | 轮式拖拉机 | XT450-B | XT450-B:功率:33.1KW,40马力≤功率＜50马力；驱动方式:两轮驱动,轴距:1760MM；发动机与离合器联接方式:直联；启动方式:电起动. | 10200.0000 | 河北省 | 通用类
517 | 动力机械 | 拖拉机 | 轮式拖拉机 | 50-60马力两轮驱动拖拉机 | 邢台市同德机械有限公司 | 轮式拖拉机 | XT-550 | XT-550:功率:40.5KW,50马力≤功率＜60马 力；驱动方式:两轮驱动,轴距:1800MM；发动机与离合器联接方式:直联；启动方式:电起动 | 12000.0000 | 河北省 | 通用类
518 | 动力机械 | 拖拉机 | 轮式拖拉机 | 40-50马力四轮驱动拖拉机 | 邢台市同德机械有限公司 | 轮式拖拉机 | XT454-B | XT454-B:功率:33.1KW,40马力≤功率＜50马力；驱动方式:四轮驱动,轴距:1760MM；发动机与离合器联接方式:直联；启动方式:电起动. | 13300.0000 | 河北省 | 通用类
519 | 动力机械 | 拖拉机 | 轮式拖拉机 | 50-60马力两轮驱动拖拉机 | 邢台市同德机械有限公司 | 轮式拖拉机 | XT-500 | XT-500:功率:36.75KW,50马力≤功率＜60马力；驱动方式:两轮驱动,轴距:1800MM；发动机与离合器联接方式:直联；启动方式:电起动. | 12000.0000 | 河北省 | 通用类
520 | 动力机械 | 拖拉机 | 轮式拖拉机 | 50-60马力四轮驱动拖拉机 | 邢台市同德机械有限公司 | 轮式拖拉机 | XT-504 | XT-504:功率:36.75KW,50马力≤功率＜60马力；驱动方式:四轮驱动,轴距:1860MM；发动机与离合器联接方式:直联；启动方式:电起动. | 17000.0000 | 河北省 | 通用类
521 | 其他机械 | 其他机械 | 简易保鲜储藏设备 | 库容50-100m³简易保鲜储藏设备 | 浙江兴茂制冷食品机械有限公司 | 高温组合冷库 | ZK50 | 库容：50m3；结构型式：组合式；库温范围：-2~12℃；机组总功率：4.0kw；总制冷量：7500W；压缩机型号：XM-3/2.21KW（额定功率：2.21kw）；冷凝方式：风冷；芯层材料：阻燃型硬质聚氨酯；芯层厚度：100mm | 8000.0000 | 浙江省 | 非通用类
522 | 其他机械 | 其他机械 | 简易保鲜储藏设备 | 库容100-200m³简易保鲜储藏设备 | 浙江兴茂制冷食品机械有限公司 | 高温组合冷库 | ZK101 | 库容：101m3；结构型式：组合式；库温范围：-2~12℃；机组总功率：8.0kw；总制冷量：12200W；压缩机型号：XM-5/3.67KW（额定功率：3.67kw）；冷凝方式：风冷；芯层材料：阻燃型硬质聚氨酯；芯层厚度：100mm | 15000.0000 | 浙江省 | 非通用类
523 | 畜牧机械 | 饲料（草）加工机械设备 | 揉丝机 | 4-6t/h揉丝机 | 西安新天地草业有限公司 | 秸秆揉丝机 | 9RS-10Z | 结构形式：带刀锤片式 配套动力：22kW 外形尺寸（长×宽×高）：2500×1850×3050mm 结构质量：670kg（不含电机） 生产率：5000kg/h :（秸秆含水率64%） 动刀转速：660r/min 锤片风叶转速：1200r/min 动刀固定架直径（不含刀片）：940mm 锤片风叶固定座直径：1050mm 锤片数量：24个 锤片尺寸（长×宽×高）：148×36×4mm 喂入方式：自动喂入 | 1000.0000 | 陕西省 | 非通用类
524 | 其他机械 | 其他机械 | 简易保鲜储藏设备 | 库容20-50m³简易保鲜储藏设备 | 浙江兴茂制冷食品机械有限公司 | 中温组合冷库 | ZK49 | 库容：49m3；结构型式：组合式；库温范围：-10~-2℃；机组总功率：6.0kw；总制冷量：12200W；压缩机型号：XM-5/3.67KW（额定功率：3.67kw）；冷凝方式：风冷；芯层材料：阻燃型硬质聚氨酯；芯层厚度：100mm | 4000.0000 | 浙江省 | 非通用类
525 | 其他机械 | 其他机械 | 简易保鲜储藏设备 | 库容20-50m³简易保鲜储藏设备 | 浙江兴茂制冷食品机械有限公司 | 高温组合冷库 | ZK20 | 库容：20m3；结构型式：组合式；库温范围：-2~12℃；机组总功率：4.0kw；总制冷量：7500W；压缩机型号：XM-3/2.21KW（额定功率：2.21kw）；冷凝方式：风冷；芯层材料：阻燃型硬质聚氨酯；芯层厚度：100mm | 4000.0000 | 浙江省 | 非通用类
526 | 其他机械 | 其他机械 | 简易保鲜储藏设备 | 库容50-100m³简易保鲜储藏设备 | 浙江兴茂制冷食品机械有限公司 | 中温组合冷库 | ZK75 | 库容：75m3；结构型式：组合式；库温范围：-10~-2℃；机组总功率：6.0kw；总制冷量：12200W；压缩机型号：XM-5/3.67KW（额定功率：3.67kw）；冷凝方式：风冷；芯层材料：阻燃型硬质聚氨酯；芯层厚度：100mm | 8000.0000 | 浙江省 | 非通用类
527 | 其他机械 | 其他机械 | 简易保鲜储藏设备 | 库容100-200m³简易保鲜储藏设备 | 浙江兴茂制冷食品机械有限公司 | 高温组合冷库 | ZK125 | 库容：125m3；结构型式：组合式；库温范围：-2~12℃；机组总功率：8.0kw；总制冷量：12200W；压缩机型号：XM-5/3.67KW（额定功率：3.67kw）；冷凝方式：风冷；芯层材料：阻燃型硬质聚氨酯；芯层厚度：100mm | 15000.0000 | 浙江省 | 非通用类
528 | 其他机械 | 其他机械 | 简易保鲜储藏设备 | 库容400-1000m³简易保鲜储藏设备 | 浙江兴茂制冷食品机械有限公司 | 高温组合冷库 | ZK780 | 库容：780m3；结构型式：组合式；库温范围：-2~12℃；机组总功率：35kw（压缩机额定总功率：22kw）；总制冷量：77000W；压缩机型号：XM-15/11KW（额定功率：11kw）；冷凝方式：水冷；芯层材料：阻燃型硬质聚氨酯；芯层厚度：100mm | 30000.0000 | 浙江省 | 非通用类
529 | 其他机械 | 其他机械 | 简易保鲜储藏设备 | 库容400-1000m³简易保鲜储藏设备 | 浙江兴茂制冷食品机械有限公司 | 高温组合冷库 | ZK501 | 库容：501m3；结构型式：组合式；库温范围：-2~12℃；机组总功率：35kw（压缩机额定总功率：22kw）；总制冷量：77000W；压缩机型号：XM-15/11KW（额定功率：11kw）；冷凝方式：水冷；芯层材料：阻燃型硬质聚氨酯；芯层厚度：100mm | 30000.0000 | 浙江省 | 非通用类
530 | 收获机械 | 饲料作物收获机械 | 打（压）捆机 | 2.2m及以上圆捆捡拾压捆机 | 江苏沃得高新农业装备有限公司 | 圆草捆打捆机 | 9YGQ-1300C | 牵引式；捡拾器宽度（mm）：2320；压缩室直径：1310mm；捡拾器结构型式：弹齿式；卷压滚筒数量（个）:16；配套动力范围：≥73.5kW。 | 30000.0000 | 江苏省 | 通用类
531 | 种植施肥机械 | 栽植机械 | 水稻插秧机 | 6-7行四轮乘坐式水稻插秧机 | 雷沃重工股份有限公司 | 乘坐式高速插秧机 | 2ZGQ-6D | 结构型式：四轮乘坐式；工作行数：6行；功率（kw）：18.5;工作状态外形尺寸(长×宽×高)mm：3120×2245×2580；行距mm：300；穴距调节机构型式：手柄调节；穴距调节档位数量（个）：7；变速方式：液压式变速（HST）；行走轮前轮结构型式：实心橡胶轮；行走轮前轮直径mm：650；行走轮后轮结构型式：实心橡胶凸缘轮胎；行走轮后轮直径mm：950；平衡机构型式：电子平衡式；插植/栽植臂型式：旋转式 | 29200.0000 | 山东省 | 通用类
532 | 田间管理机械 | 中耕机械 | 田园管理机 | 4kW及以上汽油机田园管理机 | 张掖苏美仑现代农业科技装备有限责任公司 | 多功能田园管理机 | 3TG-5.0Q | 结构型式（单轴/双轴；履带/轮式)：单轴/轮式、外形尺寸(长×宽×高)：1350mm×580mm×850mm、扶把水平调整（可调/不可调）：360°(可调)、扶把上下调整（可调/不可调）：29°(可调)、发动机输出传动方式：皮带传动、主离合器型式： 涨紧轮、主离合器状态（常开/常闭）：常闭式、标定（额定）功率：4.0kW、标定（额定）转速：3600r/min、配套锄草装置型式：箭铲式（3铲）、配套锄草装置最大工作宽度：550mm、配套开沟装置型式：翼铲式、配套开沟装置最大工作宽度：400mm、配套培土装置型式：翼铲式、配套培土装置最大工作宽度：400mm、配置起垄放置型式：螺旋内起垄式、配套起垄装置起垄数量：1垄、配套起垄装置最大工作起垄高度：290mm、配套施肥装置排肥器型式：外槽轮式、配套施肥装置施肥行数：2 行、配套施肥装置施肥开沟器型式：靴式 | 800.0000 | 甘肃省 | 非通用类
533 | 耕整地机械 | 耕地机械 | 旋耕机 | 1200-2000mm履带自走式旋耕机 | 张掖苏美仑现代农业科技装备有限责任公司 | 自走式履带旋耕机 | 3TGQ-4B | 工作状态外形尺寸（长×宽×高）：1520mm×720mm×860mm（旋耕）、配套动力生产企业：重庆展雄机械制造有限公司、配套动力牌号型号：ZX170F/P（汽油发动机）、配套动力结构型式：单缸立式四冲程、配套动力气缸数量：1个、配套动力标定功率：4kW、配套动力标定转速：3600r/min、作业幅宽：800-1200mm(旋耕) 、变速箱档位数（前进/后退）：2/1、整机质量：95kg、作业小时生产率：0.04hm2/h、单位作业量燃油消耗量：18.5kg/hm2 、作业挡位：慢档 | 8300.0000 | 甘肃省 | 通用类
534 | 田间管理机械 | 中耕机械 | 田园管理机 | 4kW及以上汽油机田园管理机 | 张掖苏美仑现代农业科技装备有限责任公司 | 多功能田园管理机 | 3TG4.0Q | 结构型式（单轴/双轴；履带/轮式)：单轴/轮式、外形尺寸(长×宽×高)：1350mm×580mm×550mm、扶把水平调整（可调/不可调）：360°(可调)、扶把上下调整（可调/不可调）：29°(可调)、发动机输出传动方式：皮带传动、主离合器型式： 涨紧轮、主离合器状态（常开/常闭）：常闭式、标定（额定）功率：4.0kW、标定（额定）转速：3600r/min、配套锄草装置型式：箭铲式（3铲）、配套锄草装置最大工作宽度：550mm、配套开沟装置型式：翼铲式、配套开沟装置最大工作宽度：400mm、配套培土装置型式：翼铲式、配套培土装置最大工作宽度：400mm、配置起垄放置型式：螺旋内起垄式、配套起垄装置起垄数量：1垄、配套起垄装置最大工作起垄高度：290mm、配套施肥装置排肥器型式：外槽轮式、配套施肥装置施肥行数：2 行、配套施肥装置施肥开沟器型式：靴式 | 800.0000 | 甘肃省 | 非通用类
535 | 收获后处理机械 | 脱粒机械 | 稻麦脱粒机 | 生产率300kg/h及以上稻麦脱粒机 | 新余市亿龙农业机械制造有限公司 | 自排自净式脱粒机 | 5T-70A | 结构形式：非机械夹持式，外型尺寸（长×宽×高）mm:1370×1120×1140，配套动力型式：汽油机，配套动力：4kw,配套动力转速：3600 r/min,喂入方式：手持半喂入，滚筒数量：1个，主滚筒结构型式：弓齿，主滚筒工作直径：280mm，主滚筒工作长度：668mm，主滚筒工作转速r/min：550-650，凹板型式：钢板网，分离、清选形式：二级，筛体尺寸（长×宽）mm:900×690，风机型式：叶轮，风机数量：1个，风机直径：200mm,风机转速r/min:1100-1300, 卸粮方式：提升装袋，生产率350～500kg/h | 300.0000 | 江西省 | 非通用类
536 | 动力机械 | 拖拉机 | 轮式拖拉机 | 50-60马力四轮驱动拖拉机 | 广西合浦县惠来宝机械制造有限公司 | 轮式拖拉机 | HL504 | 配置直列、水冷、四冲程、自然吸气的玉柴50马力国三发动机；干式空气滤清器；液压悬挂系统型式为分置式后置三点悬挂1类；动力输出轴花键数为8，动力输出轴标准转速为540r/min。 | 17000.0000 | 广西壮族自治区 | 通用类
537 | 收获机械 | 饲料作物收获机械 | 打（压）捆机 | 4KW及以上圆捆压捆机 | 乐陵市德诚机械有限公司 | 青贮圆捆机 9QYG-0.5 | 9QYG-0.5 | 配套动力：5.5kw 工作状态外形尺寸（长*宽*高）：4240*1340*1660（mm）； 功率：5.5kw；喂入口宽度：525（mm）； 卷压滚筒数量：30个；卷压滚筒转速：360（r/min）；草捆尺寸：550*520（mm） | 7000.0000 | 山东省 | 通用类
538 | 收获后处理机械 | 干燥机械 | 谷物烘干机 | 批处理量30t及以上循环式谷物烘干机 | 安徽金锡机械科技有限公司 | 批式循环谷物干燥机 | 5HX-35 | "结构尺寸（长*宽*高cm）：566*466*1337.5； 整机质量（kg）:6240； 配套动力（kw）：15.47； 处理方式：循环式； 结构形式：固定式； 循环式批处理量（t）：35 " | 69900.0000 | 安徽省 | 通用类
539 | 收获后处理机械 | 干燥机械 | 谷物烘干机 | 批处理量10-20t循环式谷物烘干机 | 安徽金锡机械科技有限公司 | 批式循环谷物干燥机 | 5HX-15 | "结构尺寸（长*宽*高cm）：435*255*1164； 整机质量（kg）:3240； 配套动力（kw）：9.77； 处理方式：循环式； 结构形式：固定式； 循环式批处理量（t）：15 " | 29500.0000 | 安徽省 | 通用类
540 | 收获后处理机械 | 干燥机械 | 谷物烘干机 | 批处理量20-30t循环式谷物烘干机 | 安徽金锡机械科技有限公司 | 批式循环谷物干燥机 | 5HX-20A | "结构尺寸（长*宽*高cm）：380.1*349*1203.5； 整机质量（kg）:3992； 配套动力（kw）：12.84； 处理方式：循环式； 结构形式：固定式； 循环式批处理量（t）：20" | 37100.0000 | 安徽省 | 通用类
541 | 收获后处理机械 | 干燥机械 | 谷物烘干机 | 批处理量10-20t循环式谷物烘干机 | 安徽金锡机械科技有限公司 | 批式循环谷物干燥机 | 5HX-15A | "结构尺寸（长*宽*高cm）：372.6*303*1161.4； 干燥方式：间接加热； 整机质量（kg）:3240； 配套动力（kw）：10.14； 处理方式：循环式； 结构形式：固定式； 循环式批处理量（t）：15 " | 29500.0000 | 安徽省 | 通用类
542 | 收获后处理机械 | 干燥机械 | 谷物烘干机 | 批处理量30t及以上循环式谷物烘干机 | 安徽金锡机械科技有限公司 | 批式循环谷物干燥机 | 5HX-35A | "结构尺寸（长*宽*高cm）：495.6*474.7*1365.1； 整机质量（kg）:8920； 配套动力（kw）：17.34； 处理方式：循环式； 结构形式：固定式； 循环式批处理量（t）：35" | 69900.0000 | 安徽省 | 通用类
543 | 动力机械 | 拖拉机 | 轮式拖拉机 | 100-120马力四轮驱动拖拉机 | 雷沃重工股份有限公司 | 轮式拖拉机 | M1104-DA2 | 驱动方式：四轮驱动；功率（kw）：81；外廓尺寸(长×宽×高)mm：4530×2180×2810；轴距mm：2366；轮距(前轮/后轮)mm：1610、1710、1750、1810、1850、1950/1608、1692、1796、1892、1996；最小使用质量kg：3855；变速箱型式：4×（3＋1）组成式；轮胎型号(前轮/后轮)：13.6-24/16.9-34；悬挂装置型式：后置三点悬挂；动力输出轴型式：后置独立式1型 | 33800.0000 | 山东省 | 通用类
544 | 动力机械 | 拖拉机 | 轮式拖拉机 | 100-120马力四轮驱动拖拉机 | 雷沃重工股份有限公司 | 轮式拖拉机 | M1004-D2 | 驱动方式：四轮驱动；功率（kw）：73.5；外廓尺寸(长×宽×高)mm：4530×2180×2810；轴距mm：2366；轮距(前轮/后轮)mm：1610、1710、1750、1810、1850、1950/1608、1692、1796、1892、1996；最小使用质量kg：4115；变速箱型式：4×（3＋1）组成式；轮胎型号(前轮/后轮)：13.6-24/16.9-34；悬挂装置型式：后置三点悬挂；动力输出轴型式：后置独立式1型 | 33800.0000 | 山东省 | 通用类
545 | 收获机械 | 饲料作物收获机械 | 青饲料收获机 | 200-260cm自走其他式青饲料收获机 | 武城县磐古农业发展有限公司 | 自走式青饲料收获机 | 4QZ-2200L | 型号名称：4QZ-2200L自走式青饲料收获机，形式：自走式；外形尺寸：6260×3000×4100mm；割副：2200mm；作物收集割台型式：直切割台；割台切割器型式：地滚刀；喂入机构型式：螺旋绞龙+喂入辊；喂入机构数量：1+2；秸秆切碎机构型式：盘式；驾驶室型式：普通驾驶室；变速方式：手动变速；驱动方式：静液压驱动；制动器型式：鼓式；履带宽度：320mm；履带接地长：1530mm；轨距：1550mm；作业速度范围：0-3kw/h；设计切段长度：40mm | 45000.0000 | 山东省 | 通用类
546 | 收获机械 | 饲料作物收获机械 | 打（压）捆机 | 4KW及以上圆捆压捆机 | 武城县磐古农业发展有限公司 | 圆草捆打捆包膜一体机 | 9YG-0.5 | 型号名称：9YG-0.5型圆草捆打捆包膜一体机；挂接方式：固定式；膜架回转半径：580mm；膜架数量：1个；喂入口宽度：520mm；卷压滚筒（辊杠）数量：30个；配套动力型式：电动机；配套动力范围：5.5kw；适用草捆直径范围：550mm；适用草捆长度范围：520mm | 7000.0000 | 山东省 | 通用类
547 | 收获机械 | 饲料作物收获机械 | 青饲料收获机 | 200-260cm自走其他式青饲料收获机 | 武城县磐古农业发展有限公司 | 自走式青饲料收获机 | 4QZ-2200 | 型号名称：4QZ-2200自走式青饲料收获机，形式：自走式；外形尺寸：6610×3030×3880mm；割副：2200mm；作物收集割台型式：直切割台；割台切割器型式：地滚刀；喂入机构型式：螺旋绞龙+喂入辊；喂入机构数量：1+2；秸秆切碎机构型式：盘式；驾驶室型式：普通驾驶室；变速方式：手动变速；驱动方式：机械驱动；制动器型式：前盘后鼓；导向轮轮距：1910mm；导向轮轮胎规格：10.0/75-15.3；驱动轮轮距：1810mm；驱动轮轮胎规格：13.6-24；轴距：2660mm；作业速度范围：0-3kw/h；设计切段长度：40mm | 45000.0000 | 山东省 | 通用类
548 | 耕整地机械 | 耕地机械 | 微耕机 | 2.5kW以下汽油微耕机 | 山东绿佳机械有限公司 | 微耕机 | 1WGQ1.5-40 | 1WGQ1.5-40型微耕机结构形式：手持式； 配套发动型号名称：1E48F-E型汽油机； 配套发动生产企业：山东华盛农业药械有限责任公司； 配套发动标定功率：1.9KW； 配套发动标定转速（r/min）：7500 ；配套发动启动方式：手拉自回绳 ；配套发动燃油种类：汽油；作业速度（m/s）：0.1~0.3；扶把振动（m/s²）：≤10.6 作业小时生产率hm²（h.m）：0.01~0.07；单位作业面积燃油消耗量（kg/hm²）：≤20； 工作幅宽（mm）：400； 发动机输出传动方式：齿轮传动 ；刀辊输出传动方式：齿轮传动 ；扶把调整幅度（垂直方向）（°）：15 ；刀辊设计转速(r/min)：240； 刀辊最大回转半径（mm）：150； 刀辊总安装刀数：16；旋耕刀型号：旱地刀 ；主离合器形式：自动离心式； 主离合器状态：常开 | 300.0000 | 山东省 | 非通用类
549 | 田间管理机械 | 中耕机械 | 田园管理机 | 2.5kW以下汽油田园管理机 | 山东绿佳机械有限公司 | 田园管理机 | 3TGQ-2A | 3TGQ-2A型田园管理机结构形式：单轴轮式； 扶把水平调整：不可调 ；扶把上下调整：可调； 发动机输出传动方式：皮带传动 ；主离合器型式：涨紧轮式； 主离合器状态：常开； 标定功率（KW）：2.2； 标定传速（r/min）：3600； 配套除草装置型式：锄草轮 ；配套锄草装置最大工作宽度：300 mm； 配套开沟装置型式：开沟刀 ；配套开沟装置最大工作宽度（mm）：250。 | 300.0000 | 山东省 | 非通用类
550 | 田间管理机械 | 中耕机械 | 田园管理机 | 2.5kW以下汽油田园管理机 | 山东绿佳机械有限公司 | 田园管理机 | 3TGQ-2B | 3TGQ-2B型田园管理机 结构形式:单轴轮式;扶把水平调整：不可调; 扶把上下调整：可调; 发动机输出传动方式：齿轮传动 ;主离合器型式：摩擦片式; 主离合器状态:常开; 标定功率（KW）:2.2; 标定转速:（r/min）3600; 配套除草装置型式：锄草轮; 配套锄草装置最大工作宽度:350 mm; 配套开沟装置型式：开沟刀; 配套开沟装置最大工作宽度（mm）:250 | 300.0000 | 山东省 | 非通用类
551 | 田间管理机械 | 中耕机械 | 田园管理机 | 4kW及以上汽油机田园管理机 | 山东绿佳机械有限公司 | 田园管理机 | 3TGQ-4A | 3TGQ-4A型田园管理机 结构形式：单轴轮式 ; 扶把水平调整：不可调; 扶把上下调整：可调 ;发动机输出传动方式：齿轮传动; 主离合器型式：摩擦片式; 主离合器状态：常开; 标定功率（KW）:4.0;标定传速（r/min）:3800; 配套除草装置型式：锄草轮; 配套锄草装置最大工作宽度:350 mm 配套开沟装置型式：旋刀式 ;配套开沟装置最大工作宽度（mm）:250 | 800.0000 | 山东省 | 非通用类
552 | 耕整地机械 | 耕地机械 | 微耕机 | 2.5-4kW微耕机 | 山东绿佳机械有限公司 | 微耕机 | 1WGQ2.5-40 | 1WGQ2.5-40型微耕机结构形式：手持式； 配套发动机型号名称：NP150汽油机；配套发动机生产企业：重庆宗申通用动力机械有限公司；配套发动机标定功率：2.5KW； 配套发动标定转速（r/min）：3600； 配套发动启动方式：手拉自回绳； 配套发动燃油种类：汽油；作业速度（m/s）：0.1~0.3；扶把振动（m/s²）：≤10.6； 作业小时生产率hm²/（h.m）：0.01~0.07；单位作业面积燃油消耗量（kg/hm²）：≤20； 工作幅宽（mm）：400 ；发动机发动输出方式：齿轮传动； 刀辊输出传动方式：齿轮传动； 扶把调整幅度（垂直方向）（°）：15； 刀辊设计转速(r/min)：240； 刀辊最大回转半径（mm）：150；旋耕刀型号：旱地刀 ；主离合器形式：自动离心式； 主离合器状态：常开。 | 600.0000 | 山东省 | 非通用类
553 | 耕整地机械 | 耕地机械 | 开沟机 | 开沟深度50cm以下配套轮式拖拉机开沟机 | 台州满钧机械有限公司 | 双圆盘开沟机 | 1KS-35B | 型号:1KS-35B,结构型式:双圆盘,功率:40KW以上,尺寸:1370*850*1300MM | 1000.0000 | 浙江省 | 非通用类
554 | 耕整地机械 | 耕地机械 | 深松机 | 4-5铲深松机 | 河北圣和农业机械有限公司 | 振动深松机 | 1ZS-240 | 振动式；深松铲个数：4个铲结构形式：铲式；配套动力：≥95kW；结构质量：510kg；外形尺寸（长×宽×高）：1140×2560×1260mm；深松深度：25～30cm。 | 2300.0000 | 河北省 | 通用类
555 | 动力机械 | 拖拉机 | 轮式拖拉机 | 200马力及以上四轮驱动拖拉机 | 安徽泗州拖拉机制造有限公司 | 轮式拖拉机 | HT-2204G | 标定功率：220马力；驱动方式：四轮驱动；轴距:2860mm；外廓尺寸(长*宽*高):5620mm*3650mm*3040mm；整机最小使用质量:7230kg；K值=32.8；发动机型式:六缸、高压共轨、直列、四冲程；发动机吸气方式:增压中冷；发动机气缸数:6缸；发动机标定转速:2200r/min；冷却系统型式:循环式水冷；动力输出轴传动比：3.64/20.95；动力输出轴转速：540/1000；排放标准:国三排放；发动机型号:SC7H220G3；发动机制造商:上海柴油机有限公司；排放标准:国三排放； | 129600.0000 | 安徽省 | 通用类
556 | 收获机械 | 饲料作物收获机械 | 打（压）捆机 | 4KW及以上圆捆压捆机 | 乐陵三合力机械设备有限公司 | 圆草捆打捆机 | 9Y-0.58 | 结构形式：固定式 功率：5.5Kw 配套动力：5.5Kw 喂入口宽度：520mm 卷压滚筒数量：29个 | 7000.0000 | 山东省 | 通用类
557 | 田间管理机械 | 修剪机械 | 茶树修剪机 | 双人平行式茶树修剪机(抬式汽油动力) | 莒县川合机械有限公司 | 茶树修剪机 | 3CX-110B | 产品型号名称：3CX-110B型茶树修剪机 产品类型：深修剪机 结构形式：双人抬式 刀片形状：平行 汽油机标定功率：1.25kW 汽油机标定转速：7500r/min 传动方式：齿轮传动 作业幅宽：1100mm 切割器宽度：1100mm 切割刀片长度：1268mm | 2000.0000 | 山东省 | 非通用类
558 | 田间管理机械 | 修剪机械 | 茶树修剪机 | 双人平行式茶树修剪机(抬式汽油动力) | 莒县川合机械有限公司 | 茶树修剪机 | 3CX-110A | 产品型号名称：3CX-110A型茶树修剪机 产品类型：深修剪机 结构形式：双人抬式 刀片形状：弧行 汽油机标定功率：1.25kW 汽油机标定转速：7500r/min 传动方式：齿轮传动 作业幅宽：1080mm 切割器宽度：1100mm 切割刀片长度：1268mm | 2000.0000 | 山东省 | 非通用类
559 | 收获机械 | 花卉（茶叶）采收机械 | 采茶机 | 双人采茶机(抬式汽油动力) | 莒县川合机械有限公司 | 采茶机 | 4CS-100A | 产品型号名称：4CS-100A型采茶机 结构形式：双人抬式 刀片形状：弧行 结构质量：14.5kg 配套动力类型：单缸.风冷.二冲程汽油机 传动方式：皮带传动 汽油机标定功率：2.0kW 汽油机标定转速：8500r/min 切割器宽度：980mm 切割刀片长度：1002mm | 2500.0000 | 山东省 | 非通用类
560 | 田间管理机械 | 中耕机械 | 田园管理机 | 4kW及以上汽油机田园管理机 | 重庆家户农机有限公司 | 田园管理机 | 3TGQ-4.0 | 配套动力型号：WH170F/P ； 制造商：重庆展雄机械制造有限公司； 标定功率：4kW ； 标定转速：3600r/min | 800.0000 | 重庆市 | 非通用类
561 | 收获机械 | 饲料作物收获机械 | 打（压）捆机 | 2.2m及以上圆捆捡拾压捆机 | 山东天华农业机械制造有限公司 | 圆草捆打捆机 | 9YYQ-2250 | 挂接方式：牵引式；捡拾宽度mm：2250；捡拾器结构型式：弹齿式；喂入器结构型式：螺旋连续喂入机构；压缩室成捆机构型式：滚筒式；压缩室宽度mm：1200；压缩室直径mm：1300；卷压滚筒数量：16个；卷压滚筒直径mm：260；缠捆方式（绳或网）：网；配套动力范围kw：≥100 | 30000.0000 | 山东省 | 通用类
562 | 收获机械 | 饲料作物收获机械 | 打（压）捆机 | 2.2m及以上圆捆捡拾压捆机 | 山东天华农业机械制造有限公司 | 秸秆捡拾打捆机 | 9YZD-1200 | 挂接方式：牵引式；捡拾宽度mm：2250；捡拾器结构型式：甩刀式；喂入器结构型式：链耙喂入机构；压缩室成捆机构型式：滚筒式；压缩室宽度mm：1200；压缩室直径mm：1200；卷压滚筒数量（个）：23；卷压滚筒直径mm：157；缠捆方式（绳或网）：网；配套动力范围kW：≥90。 | 30000.0000 | 山东省 | 通用类
563 | 耕整地机械 | 耕地机械 | 旋耕机 | 1200-2000mm履带自走式旋耕机 | 池州市佳田农业科技有限公司 | 履带自走式旋耕机 | 1GZ-140A | 规格型号 :1GZ-140A； 配套发动机生产企业:山东科林动力科技有限公司； 配套发动机型号规格:DK35； 配套发动机标定功率:25.74kW ； 配套发动机标定转速：2500r/min ； 配套发动机起动方式:电起动； 配套发动机燃油种类:柴油； 工作状态外形尺寸（长×宽×高）:2700×1580×2350MM； 作业速度 :0.4～0.6m/s ； 作业小时生产率:0.2～0.3hm2/(h·m)； 单位作业面积燃油消耗量:≤22㎏/hm2； 工作幅宽:1400MM； 形式：履带自走式； 履带节距:90MM； 履带节数:42个； 履带宽度：280MM； 轨距 :855MM； 旋耕部分旋耕刀数量:38把； 旋耕部分旋耕刀型号:IT195； 旋耕部分最大回转半径:195MM； 限深装置型式:机械螺杆装置； 旋耕机与主机连接方式:一体式； 制动器型式:摩擦片式； | 8300.0000 | 安徽省 | 通用类
564 | 收获机械 | 花卉（茶叶）采收机械 | 采茶机 | 单人采茶机(汽油动力) | 莒县川合机械有限公司 | 采茶机 | 4C-60 | 产品型号名称：4C-60型采茶机 结构形式:单人背负式 刀片形状：平行 结构质量：10.2kg 配套动力类型：单缸.风冷.二冲程汽油机 传动方式：轴传动 汽油机标定功率：0.83kW 汽油机标定转速：8000r/min 切割器宽度：600mm 切割刀片长度：620mm | 400.0000 | 山东省 | 非通用类
565 | 收获机械 | 饲料作物收获机械 | 打（压）捆机 | 4KW及以上圆捆压捆机 | 宁津隆康农业机械有限公司 | 圆草捆打捆机 | LK-5552 | 喂入口宽度：520mm； 卷压滚筒转速r/min：390 ；卷压滚筒数量：30个；工作状态外形尺寸（长*宽*高）mm：2350*1580*1435 配套动力（电动机）KW ：5.5，压缩室直径mm：550。 | 7000.0000 | 山东省 | 通用类
566 | 收获机械 | 饲料作物收获机械 | 割草机 | 1.6-2.1m旋转式割草机 | 河北伟拓农业机械制造有限公司 | 旋转式割草机 | 9GX-1.6 | 挂接方式：悬挂式；割幅m：1.6；切割器结构型式：旋转式；刀盘数量（个）：4；刀盘转速r/min：2000~3500；配套动力范围KW：30~80；作业速度范围km/h：≤8。 | 3900.0000 | 河北省 | 非通用类
567 | 收获机械 | 饲料作物收获机械 | 搂草机 | 5.4m及以上侧向指盘式液压搂草机 | 河北伟拓农业机械制造有限公司 | 搂草机 | 9LZ-8.0 | 结构型式：指轮式；挂接方式：牵引式；折叠机构型式：液压式；搂齿数量（个）：80（单盘）；指轮数量（个）：12；指轮直径mm：1500；搂幅m：8.0；配套动力范围kw：35~100；作业速度范围km/h：≤12。 | 5400.0000 | 河北省 | 非通用类
568 | 收获机械 | 饲料作物收获机械 | 搂草机 | 5.4m及以上侧向指盘式液压搂草机 | 河北伟拓农业机械制造有限公司 | 搂草机 | 9LZ-6.0 | 结构型式：液压折叠指轮式；挂接方式：牵引式；工作状态外型尺寸（长×宽×高）mm：6200×6600×1500；结构质量kg：800；搂齿数量：80齿（可选装60齿）；指轮数量（个）：8；指轮直径mm：1500；作业最大搂幅mm：6000；配套动力范围kw：29.4～58.8；作业速度范围km/h：8～12。 | 5400.0000 | 河北省 | 非通用类
569 | 收获机械 | 饲料作物收获机械 | 割草机 | 2.1-2.8m旋转式割草机 | 河北伟拓农业机械制造有限公司 | 旋转式割草机 | 9GX-2.3 | 挂接方式：悬挂式；割幅m：2.3；切割器结构型式：旋转式；刀盘数量（个）：6；刀盘转速r/min：2000~3500；配套动力范围KW：35~80；作业速度范围km/h：≤8。 | 9000.0000 | 河北省 | 非通用类
570 | 收获机械 | 饲料作物收获机械 | 割草机 | 2.8m及以上旋转式割草机 | 河北伟拓农业机械制造有限公司 | 旋转式割草机 | 9GX-2.8 | 挂接方式：悬挂式；割幅m：2.8；切割器结构型式：旋转式；刀盘数量（个）：7；刀盘转速r/min：2000~3500；配套动力范围KW：50~100；作业速度范围km/h：≤8。 | 30000.0000 | 河北省 | 非通用类
571 | 种植施肥机械 | 播种机械 | 免耕播种机 | 6行及以上免耕精量穴播机 | 山东奥龙农业机械制造有限公司 | 玉米免耕施肥精播机 | 2BMYF-6/6 | 外形尺寸：2200×3600×1450mm；结构质量：1360kg；行距：60cm；工作行数：6行；工作幅宽：360cm；排种器型式：指夹式；排种器数量：6个；排肥器型式：外槽轮式；排肥器数量：12个；传动机构形式：传动轴+链传动；开沟器型式：铲式（深施肥）+双圆盘；地轮形式/直径：圆柱/28cm；防堵工作部件形式：清草板；配套动力：80.8～99.2kW。 | 6200.0000 | 山东省 | 通用类
572 | 收获机械 | 茎秆收集处理机械 | 秸秆粉碎还田机 | 1.5-2m秸秆粉碎还田机 | 山东奥龙农业机械制造有限公司 | 秸秆粉碎还田机 | 4Q-1.5Z | 结构型式：单轴式；配套动力：36.8～51.5kW；外形尺寸：1300×1750×1050mm；整机质量：470kg；生产率：≥0.50hm2/h；工作幅宽：150cm；作业前进速度：≥3.3hm/h；切碎轴转速：2131r/min；切碎机构最大回转半径：28.5cm；切碎机构总安装刀数：90把；最小离地间隙：≥300mm。 | 1900.0000 | 山东省 | 通用类
573 | 收获机械 | 饲料作物收获机械 | 搂草机 | 5.4m及以上侧向指盘式液压搂草机 | 任丘市迈拓农业机械有限公司 | 指轮式搂草机 | 9LZ-6.5A | 结构型式：指轮式；挂接方式：牵引式；折叠机构型式：液压式；搂齿数量：80×10；指轮数量：10；指轮直径mm：1500；搂幅m：6.5；配套动力范围KW：30～60；作业速度范围km/h：10～20。 | 5400.0000 | 河北省 | 非通用类
574 | 收获机械 | 饲料作物收获机械 | 搂草机 | 5.4m及以上侧向指盘式液压搂草机 | 任丘市迈拓农业机械有限公司 | 指轮式搂草机 | 9LZ-7.5A | 结构型式：指轮式；挂接方式：牵引式；折叠机构型式：液压式；搂齿数量：80×12；指轮数量：12；指轮直径mm：1500；搂幅m：7.5；配套动力范围KW：30～70；作业速度范围km/h：10～20。 | 5400.0000 | 河北省 | 非通用类
575 | 农产品初加工机械 | 茶叶加工机械 | 茶叶理条机 | 锅槽面积1-2.5m²茶叶理条机 | 安吉鸿丰机械有限公司 | 茶叶理条机 | 6CL-1280 | 锅槽面积：1.09m²；结构型式：间歇式。 | 2500.0000 | 浙江省 | 非通用类
576 | 种植施肥机械 | 播种机械 | 免耕播种机 | 19-24行免耕条播机 | 山东奥龙农业机械制造有限公司 | 免耕施肥播种机 | 2BMF-22/11 | 外形尺寸：1590×3430×1400mm；结构质量：950kg；行距：12+17cm；工作行数：22行；播种形式：条播；工作幅宽：319cm；排种器形式/数量：外槽轮/11个（每个排种器播种2行）；排肥器形式/数量：外槽轮/11个；传动机构形式：镇压轮+链传动；开沟器形式：锄铲式；地轮形式/直径：无胎胶轮/Φ38cm；防堵工作部件形式：灭茬刀；配套拖拉机功率：≥73.5kW。 | 5800.0000 | 山东省 | 通用类
577 | 种植施肥机械 | 播种机械 | 免耕播种机 | 12-18行免耕条播机 | 山东奥龙农业机械制造有限公司 | 免耕施肥播种机 | 2BMF-16/8 | 外形尺寸：1570×2400×1150mm；结构质量：630kg；行距：12+15cm；工作行数：16行；播种形式：条播；工作幅宽：2160mm；排种器型式/数量：外槽轮/8个（每个排种器播种2行）；排肥器型式/数量：外槽轮/8个；传动机构型式：中间齿轮、侧边链条；开沟器型式/数量：锄铲式+苗带旋耕/8个；地轮型式/直径：无胎胶轮/Φ38cm；肥料箱容积：105L；种子箱容积：95L；防堵工作部件形式：半圆刀；与拖拉机连接方式：三点悬挂式；配套动力范围：≥58.8kW。 | 4100.0000 | 山东省 | 通用类
578 | 耕整地机械 | 耕地机械 | 铧式犁 | 单体幅宽35cm及以上,3-4铧铧式犁 | 山东奥龙农业机械制造有限公司 | 液压翻转调幅犁 | 1LFT-440 | 结构型式：悬挂式、调幅犁；工作状态外形尺寸（长×宽×高）：4400×2070×1820mm；配套拖拉机标定功率：110.3～154.4kW；翻转机构型式：液压式、半翻转式；犁体类型：通用型；犁体数量：4+4个；犁体幅宽：350、400mm；犁铧类型：梯型、可换铧尖型；犁壁类型：组合式、栅条式；总工作幅宽：1400、1600mm；犁体纵向距离：940、920mm；犁轮类型：限深轮；犁轮数量：1个；限深轮调节范围：0～200mm；油缸型号：90-45-240；油缸数量：1个。 | 2400.0000 | 山东省 | 非通用类
579 | 耕整地机械 | 耕地机械 | 铧式犁 | 单体幅宽35-45cm,5-6铧铧式犁 | 山东奥龙农业机械制造有限公司 | 液压翻转调幅犁 | 1LFT-540 | 结构型式：悬挂式、调幅犁；工作状态外形尺寸（长×宽×高）：5330×2550×1820mm；配套拖拉机标定功率：132.3～191.2kW；翻转机构型式：液压式、半翻转式；犁体类型：通用型；犁体数量：5+5个；犁体幅宽：350、400mm；犁铧类型：梯型、可换铧尖型；犁壁类型：组合式、栅条式；总工作幅宽：1750、2000mm；犁体纵向距离：940、920mm；犁轮类型：限深轮；犁轮数量：1个；限深轮调节范围：0～200mm；油缸型号：90-45-240；油缸数量：1个。 | 4200.0000 | 山东省 | 非通用类
580 | 耕整地机械 | 耕地机械 | 铧式犁 | 单体幅宽45cm及以上,5-6铧铧式犁 | 山东奥龙农业机械制造有限公司 | 液压翻转调幅犁 | 1LFT-550 | 结构型式：悬挂式、调幅犁；工作状态外形尺寸（长×宽×高）：5330×2550×1820mm；配套拖拉机标定功率：132.3～191.2kW；翻转机构型式：液压式、半翻转式；犁体类型：通用型；犁体数量：5+5个；犁体幅宽：350、400mm；犁铧类型：梯型、可换铧尖型；犁壁类型：组合式、栅条式；总工作幅宽：1750、2000mm；犁体纵向距离：940、920mm；犁轮类型：限深轮；犁轮数量：1个；限深轮调节范围：0～200mm；油缸型号：90-45-240；油缸数量：1个。 | 6500.0000 | 山东省 | 非通用类
581 | 耕整地机械 | 整地机械 | 联合整地机 | 2.5-3m深松联合整地机 | 山东奥龙农业机械制造有限公司 | 深松整地联合作业机 | 1SZL-280 | 外形尺寸：2200×3000×1280mm；结构质量：1160kg；配套动力：≥99.2kW；整地机构型式：卧式旋耕机；深松铲结构型式：偏柱式；深松铲数量：6个；工作幅宽：280cm；铲间距：75cm（中间）、44cm（两侧）；传动机构型式：中间齿轮传动；深松深度：≥25cm；整地深度：≥8cm；作业速度：2～3km/h；作业小时生产率：0.55～0.84hm2/h；复式作业功能：深松、旋耕。 | 3400.0000 | 山东省 | 非通用类
582 | 耕整地机械 | 整地机械 | 联合整地机 | 3-4m深松联合整地机 | 山东奥龙农业机械制造有限公司 | 深松整地联合作业机 | 1SZL-310 | 外形尺寸：2200×3210×1280mm；结构质量：1010kg；配套动力：≥99.2kW；整地机构型式：卧式旋耕机；深松铲结构型式：全方位曲面铲；深松铲数量：6个；工作幅宽：310cm；铲间距：72cm（中间）、52cm（两侧）；传动机构型式：中间齿轮传动；深松深度：≥25cm；整地深度：≥8cm；作业速度：2～3km/h；作业小时生产率：0.6～0.9hm2/h；复式作业功能：深松、旋耕。 | 5000.0000 | 山东省 | 非通用类
583 | 耕整地机械 | 耕地机械 | 旋耕机 | 单轴2500mm及以上旋耕机 | 山东奥龙农业机械制造有限公司 | 旋耕机 | 1GKN-310 | 配套拖拉机功率：≥80.9kW；配套拖拉机动力输出轴转速：760r/min；常用作业档次：2、3；理论前进速度：0.55～0.75m/s；结构型式：单轴、框架式；外形尺寸：1160×3300×1300mm；结构质量：700kg；耕幅：310cm；耕深：≥12cm；传动方式：中间齿轮传动；与拖拉机联接方式：三点悬挂；刀辊设计转速：340r/min；刀辊最大回转半径：245mm；总安装刀数：88把；旋耕刀型号：IT245。 | 2400.0000 | 山东省 | 通用类
584 | 种植施肥机械 | 播种机械 | 免耕播种机 | 12-18行免耕条播机 | 山东奥龙农业机械制造有限公司 | 免耕施肥播种机 | 2BMF-18/9 | 外形尺寸：1570×2580×1150mm；结构质量：650kg；行距：12+14cm；工作行数：18行；播种形式：条播；工作幅宽：2340mm；排种器型式/数量：外槽轮/9个（每个排种器播种2行）；排肥器型式/数量：外槽轮/9个；传动机构型式：中间齿轮、侧边链条；开沟器型式/数量：锄铲式+苗带旋耕/9个；地轮型式/直径：无胎胶轮/Φ38cm；肥料箱容积：109L；种子箱容积：100L；防堵工作部件形式：半圆刀；与拖拉机连接方式：三点悬挂式；配套动力范围：≥58.8kW。 | 4100.0000 | 山东省 | 通用类
585 | 种植施肥机械 | 播种机械 | 免耕播种机 | 19-24行免耕条播机 | 山东奥龙农业机械制造有限公司 | 免耕施肥播种机 | 2BMF-20/10 | 外形尺寸：1580×3130×1400mm；结构质量：890kg；行距：12+17cm；工作行数：20行；播种形式：条播；工作幅宽：290cm；排种器形式/数量：外槽轮/10个（每个排种器播种2行）；排肥器形式/数量：外槽轮/10个；传动机构形式：镇压轮+链传动；开沟器形式：锄铲式；地轮形式/直径：无胎胶轮/Φ38cm；防堵工作部件形式：灭茬刀；配套拖拉机功率：≥73.5kW。 | 5800.0000 | 山东省 | 通用类
586 | 耕整地机械 | 整地机械 | 联合整地机 | 2.5-3m深松联合整地机 | 山东奥龙农业机械制造有限公司 | 深松整地联合作业机 | 1SZL-250 | 外形尺寸：2200×2800×1280mm；结构质量：1140kg；配套动力：≥91.9kW；整地机构型式：卧式旋耕机；深松铲结构型式：偏柱式；深松铲数量：4个；工作幅宽：250cm；铲间距：80cm（中间）、60cm（两侧）；传动机构型式：中间齿轮传动；深松深度：≥25cm；整地深度：≥8cm；作业速度：2～3km/h；作业小时生产率：0.5～0.75hm2/h；复式作业功能：深松、旋耕。 | 3400.0000 | 山东省 | 非通用类
587 | 种植施肥机械 | 播种机械 | 免耕播种机 | 12-18行免耕条播机 | 山东奥龙农业机械制造有限公司 | 免耕施肥播种机 | 2BMF-14/7 | 外形尺寸：1570×2580×1170mm；结构质量：620kg；行距：宽行22.5cm，窄行12cm；工作行数：14行（小麦）；播种形式：条播；工作幅宽：241cm；排种器形式/数量：外槽轮/14个；排肥器形式/数量：外槽轮/7个；排种、肥传动型式：地轮（镇压轮）链条传动；防堵机构传动型式：万向节传动轴、齿轮传动；开沟器型式/数量：锄铲式开沟器/7个；地轮型式/直径/轮缘宽度：无胎胶轮/38cm/11.5cm；肥料箱容积：109L；种子箱容积：100L；防堵工作部件形式：半圆刀；防堵工作部件工作转速：320r/min；破茬清垄机构：旋耕刀；运输间隙：340mm；配套动力范围：51.5～73.5kW；纯工作小时生产率：0.6～0.9hm2/h。 | 4100.0000 | 山东省 | 通用类
588 | 种植施肥机械 | 播种机械 | 免耕播种机 | 2-3行免耕精量穴播机 | 山东奥龙农业机械制造有限公司 | 玉米免耕施肥精播机 | 2BMYF-2/2 | 结构型式：悬挂式；配套动力范围：33.1～47.8kW；整机外形尺寸（长×宽×高）：2060×1300×1220mm；作业速度范围：2～3km/h；作业小时生产率：0.26～0.39hm2/h；行距：65cm；工作行数：2行；作业幅宽：130cm；排种器型式：指夹式（金属材料）；排种器数量：2个；排种器驱动方式：地轮；排肥器型式：槽轮式；排肥器数量：4个；排肥器驱动方式：地轮；种/肥箱容积：21/92L；种/肥排量调节方式：档位调节/螺纹调节；传动机构型式：传动轴+链传动；开沟器型式：双圆盘（种）/凿铲式（肥）；开沟器数量：2（种）+2（肥）个；开沟器深度调节范围：0～50（种）/100～150（肥）mm；地轮型式：笼式地轮；地轮直径：290mm；地轮高度调节范围0～50mm；破茬清垄工作部件型式：凿铲式+V型清草板；镇压器型式：V型镇压轮。 | 1000.0000 | 山东省 | 通用类
589 | 种植施肥机械 | 播种机械 | 免耕播种机 | 6行及以上免耕穴播机 | 山东奥龙农业机械制造有限公司 | 大豆免耕施肥播种机 | 2BMDF-6 | 结构型式：悬挂式；配套动力范围：29.4～47.8kW；整机外形尺寸（长×宽×高）：1650×2810×1210mm；作业速度范围：2～3km/h；作业小时生产率：0.55～0.83hm2/h；行距：46cm；工作行数：6行；作业幅宽：276cm；排种器型式：槽轮式（非金属材料）；排种器数量：6个；排种器驱动方式：地轮；排肥器型式：槽轮式；排肥器数量：5个；排肥器驱动方式：地轮；种/肥箱容积：57/146L；种/肥排量调节方式：档位调节/螺纹调节；传动机构型式：链传动；开沟器型式：锄铲式；开沟器数量：6（种）+5（肥）个；开沟器深度调节范围：0～50mm；地轮型式：笼式地轮；地轮直径：310mm；地轮高度调节范围：0～90mm；破茬清垄工作部件型式：锄铲转轴式；镇压器型式：笼式地轮。 | 3000.0000 | 山东省 | 通用类
590 | 种植施肥机械 | 播种机械 | 免耕播种机 | 2-3行牵引式免耕穴播机 | 山东奥龙农业机械制造有限公司 | 牵引式玉米免耕施肥精播机 | 2BMYFQ-2/2 | 结构型式：牵引式；配套动力范围：33.1～47.8kW；整机外形尺寸（长×宽×高）：3320×1860×1220mm；作业速度范围：2～3km/h；作业小时生产率：0.26～0.39hm2/h；行距：65cm；工作行数：2行；作业幅宽：130cm；排种器型式：指夹式（金属材料）；排种器数量：2个；排种器驱动方式：地轮；排肥器型式：槽轮式；排肥器数量：4个；排肥器驱动方式：地轮；种/肥箱容积：21/92L；种/肥排量调节方式：档位调节/螺纹调节；传动机构型式：传动轴+链传动；开沟器型式：双圆盘（种）/凿铲式（肥）；开沟器数量：2（种）+2（肥）个；开沟器深度调节范围：0～50（种）/100～150（肥）mm；地轮型式：笼式地轮；地轮直径：290mm；地轮高度调节范围0～50mm；破茬清垄工作部件型式：凿铲式+V型清草板；镇压器型式：V型镇压轮。 | 12300.0000 | 山东省 | 通用类
591 | 耕整地机械 | 耕地机械 | 铧式犁 | 单体幅宽35cm及以上,3-4铧铧式犁 | 山东奥龙农业机械制造有限公司 | 液压翻转犁 | 1LF-440 | 结构型式：悬挂式；工作状态外形尺寸（长×宽×高）：4400×2070×1820mm；配套拖拉机标定功率：110.3～154.4kW；翻转机构型式；液压式、半翻转式；犁体类型：通用型；犁体数量：4+4个；犁体幅宽：400mm；犁铧类型：梯型、可换铧尖型；犁壁类型：组合式、栅条式；总工作幅宽：1600mm；犁体纵向距离：920mm；犁轮类型：限深轮；犁轮数量：1个；限深轮调节范围：0～200mm；油缸型号：90-45-240；油缸数量：1个。 | 2400.0000 | 山东省 | 非通用类
592 | 耕整地机械 | 耕地机械 | 铧式犁 | 单体幅宽35cm及以上,3-4铧铧式犁 | 山东奥龙农业机械制造有限公司 | 液压翻转调幅犁 | 1LFT-450 | 结构型式：悬挂式、调幅犁；工作状态外形尺寸（长×宽×高）：4380×2550×1820mm；配套拖拉机标定功率：117.6～154.4kW；翻转机构型式：液压式、半翻转式；犁体类型：通用型；犁体数量：4+4个；犁体幅宽：450、500mm；犁铧类型：梯型、可换铧尖型；犁壁类型：组合式、栅条式；总工作幅宽：1800、2000mm；犁体纵向距离：890、865mm；犁轮类型：限深轮；犁轮数量：1个；限深轮调节范围：0～200mm；油缸型号：90-45-240；油缸数量：1个。 | 2400.0000 | 山东省 | 非通用类
593 | 种植施肥机械 | 播种机械 | 免耕播种机 | 4-5行牵引式免耕穴播机 | 山东奥龙农业机械制造有限公司 | 牵引式玉米免耕施肥精播机 | 2BMYFQ-4/4 | 结构型式：牵引式；配套动力范围：73.5～91.9kW；整机外形尺寸（长×宽×高）：3320×3000×1220mm；作业速度范围：2～3km/h；作业小时生产率：0.48～0.72hm2/h；行距：60cm；工作行数：4行；作业幅宽：240cm；排种器型式：指夹式（金属材料）；排种器数量：4个；排种器驱动方式：地轮；排肥器型式：槽轮式；排肥器数量：8个；排肥器驱动方式：地轮；种/肥箱容积：42/190L；种/肥排量调节方式：档位调节/螺纹调节；传动机构型式：传动轴+链传动；开沟器型式：双圆盘（种）/凿铲式（肥）；开沟器数量：4（种）+4（肥）个；开沟器深度调节范围：0～50（种）/150～200（肥）mm；地轮型式：笼式地轮；地轮直径：290mm；地轮高度调节范围0～50mm；破茬清垄工作部件型式：凿铲式+V型清草板；镇压器型式：V型镇压轮。 | 23300.0000 | 山东省 | 通用类
594 | 收获机械 | 茎秆收集处理机械 | 秸秆粉碎还田机 | 1.5-2m秸秆粉碎还田机 | 山东奥龙农业机械制造有限公司 | 秸秆粉碎还田机 | 4Q-1.65Z | 结构型式：单轴式；配套动力：51.5～58.5kW；外形尺寸：1300×1900×1050mm；结构质量：510kg；生产率：≥0.55hm2/h；工作幅宽：165cm；作业前进速度：≥3.3hm/h；切碎轴转速：2131r/min；切碎机构最大回转半径：28.5cm；切碎机构总安装刀数：96把；最小离地间隙：≥300mm。 | 1900.0000 | 山东省 | 通用类
595 | 收获机械 | 茎秆收集处理机械 | 秸秆粉碎还田机 | 1.5-2m秸秆粉碎还田机 | 山东奥龙农业机械制造有限公司 | 秸秆粉碎还田机 | 4Q-1.8Z | 结构型式：单轴式；配套动力：58.8～73.5kW；外形尺寸：1300×2050×1050mm；结构质量：530kg；生产率：≥0.60hm2/h；工作幅宽：180cm；作业前进速度：≥3.3hm/h；切碎轴转速：2131r/min；切碎机构最大回转半径：28.5cm；切碎机构总安装刀数：108把；最小离地间隙：≥300mm。 | 1900.0000 | 山东省 | 通用类
596 | 收获机械 | 茎秆收集处理机械 | 秸秆粉碎还田机 | 2-2.5m秸秆粉碎还田机 | 山东奥龙农业机械制造有限公司 | 秸秆粉碎还田机 | 4Q-2.2Z | 结构型式：三点悬挂；配套动力：73.5～92kW；纯工作小时生产率：≥0.73hm2/h；外形尺寸：1310×2490×800mm；结构质量：610kg；工作幅宽：2.2m；最小离地间隙：≥300mm；作业前进速度：≥3.3hm/h；粉碎轴转速：2131r/min；粉碎机构最大回转半径：285mm；粉碎机构总安装刀数：132把。 | 2200.0000 | 山东省 | 通用类
597 | 收获机械 | 茎秆收集处理机械 | 秸秆粉碎还田机 | 2.5m及以上秸秆粉碎还田机 | 山东奥龙农业机械制造有限公司 | 秸秆粉碎还田机 | 4Q-2.5Z | 工作状态外形尺寸：1450×2800×1080mm；工作幅宽：2500mm；刀轴总成传动方式：侧边皮带传动；刀片型式：弯刀+直刀；总安装刀数：156把；配套动力范围：99.3～132.4kW；配套动力输出轴转速：760、850r/min；与配套动力拖拉机连接方式：三点悬挂。 | 2700.0000 | 山东省 | 通用类
598 | 种植施肥机械 | 播种机械 | 免耕播种机 | 2-3行牵引式免耕穴播机 | 山东奥龙农业机械制造有限公司 | 牵引式玉米免耕施肥精播机 | 2BMYFQ-3/3 | 结构型式：牵引式；配套动力范围：44.1～58.8kW；整机外形尺寸（长×宽×高）：3320×2500×1220mm；作业速度范围：2～3km/h；作业小时生产率：0.39～0.58hm2/h；行距：65cm；工作行数：3行；作业幅宽：195cm；排种器型式：指夹式（金属材料）；排种器数量：3个；排种器驱动方式：地轮；排肥器型式：槽轮式；排肥器数量：6个；排肥器驱动方式：地轮；种/肥箱容积：31.5/150L；种/肥排量调节方式：档位调节/螺纹调节；传动机构型式：传动轴+链传动；开沟器型式：双圆盘（种）/凿铲式（肥）；开沟器数量：3（种）+3（肥）个；开沟器深度调节范围：0～50（种）/150～200（肥）mm；地轮型式：笼式地轮；地轮直径：290mm；地轮高度调节范围0～50mm；破茬清垄工作部件型式：凿铲式+V型清草板；镇压器型式：V型镇压轮。 | 12300.0000 | 山东省 | 通用类
599 | 耕整地机械 | 耕地机械 | 深松机 | 6铲及以上深松机 | 山东奥龙农业机械制造有限公司 | 全方位深松机 | 1SQZ-410 | 外形尺寸：2340×4870×1720mm；结构质量：3000kg；配套动力：≥154.4kW；深松铲结构型式：偏柱式；深松铲数量：8个；工作幅宽：410cm；铲间距：86cm（中间）、54cm（两侧）；深松深度：30～50cm；作业速度：3～5km/h；作业小时生产率：1.2～2.0hm2/h；深松形式：全方位深松。 | 3400.0000 | 山东省 | 通用类
600 | 耕整地机械 | 耕地机械 | 深松机 | 3铲及以下深松机 | 山东奥龙农业机械制造有限公司 | 全方位深松机 | 1SQ-75 | 外形尺寸：1150×1350×1340mm；结构质量：340kg；配套动力：≥36.8kW；深松铲结构型式：偏柱式；深松铲数量：2个；工作幅宽：75cm；铲间距：75cm；深松深度：30～35cm；作业速度：3～5km/h；作业小时生产率：0.2～0.35hm2/h；深松形式：全方位深松。 | 1400.0000 | 山东省 | 通用类
601 | 耕整地机械 | 耕地机械 | 深松机 | 4-5铲深松机 | 山东奥龙农业机械制造有限公司 | 全方位深松机 | 1SQ-180 | 外形尺寸：1710×2330×1340mm；结构质量：510kg；配套动力：≥73.5kW；深松铲结构型式：全方位曲面铲；深松铲数量：4个；工作幅宽：180cm；铲间距：72cm（中间）、54cm（两侧）；深松深度：30～35cm；作业速度：3～5km/h；作业小时生产率：0.5～0.9hm2/h；深松形式：全方位深松。 | 2300.0000 | 山东省 | 通用类
602 | 耕整地机械 | 整地机械 | 联合整地机 | 2-2.5m深松联合整地机 | 山东奥龙农业机械制造有限公司 | 深松整地联合作业机 | 1SZL-230 | 外形尺寸：1920×2650×1210mm；结构质量：610kg；配套动力：≥73.5kW；整地机构型式：卧式旋耕机；深松铲结构型式：全方位曲面铲；深松铲数量：4个；工作幅宽：230cm；铲间距：72cm（中间）、54cm（两侧）；传动机构型式：中间齿轮传动；深松深度：≥25cm；整地深度：≥8cm；作业速度：2～3km/h；作业小时生产率：0.46～0.69hm2/h；复式作业功能：深松、旋耕。 | 2700.0000 | 山东省 | 非通用类
603 | 耕整地机械 | 耕地机械 | 深松机 | 4-5铲深松机 | 山东奥龙农业机械制造有限公司 | 全方位深松机 | 1SQ-190 | 外形尺寸：1670×2600×1670mm；结构质量：900kg；配套动力：≥91.9kW；深松铲结构型式：偏柱式；深松铲数量：4个；工作幅宽：190cm；铲间距：84cm（中间）、53cm（两侧）；深松深度：30～50cm；作业速度：3～5km/h；作业小时生产率：0.6～1.0hm2/h；深松形式：全方位深松。 | 2300.0000 | 山东省 | 通用类
604 | 耕整地机械 | 耕地机械 | 深松机 | 6铲及以上深松机 | 山东奥龙农业机械制造有限公司 | 全方位深松机 | 1SQ-300 | 外形尺寸：1920×3720×1670mm；结构质量：1620kg；配套动力：≥117.6kW；深松铲结构型式：偏柱式；深松铲数量：6个；工作幅宽：300cm；铲间距：84cm（中间）、54cm（两侧）；深松深度：30～50cm；作业速度：3～5km/h；作业小时生产率：0.9～1.5hm2/h；深松形式：全方位深松。 | 3400.0000 | 山东省 | 通用类
605 | 耕整地机械 | 耕地机械 | 旋耕机 | 单轴2500mm及以上旋耕机 | 山东奥龙农业机械制造有限公司 | 旋耕机 | 1GKN-280 | 配套拖拉机功率：≥73.5kW；配套拖拉机动力输出轴转速：760r/min；常用作业档次：2、3；理论前进速度：0.55～0.75m/s；结构型式：单轴、框架式；外形尺寸：1100×2980×1170mm；结构质量：630kg；耕幅：280cm；耕深：≥12cm；传动方式：中间齿轮传动；与拖拉机联接方式：三点悬挂；刀辊设计转速：340r/min；刀辊最大回转半径：245mm；总安装刀数：80把；旋耕刀型号：IT245。 | 2400.0000 | 山东省 | 通用类
606 | 耕整地机械 | 耕地机械 | 旋耕机 | 单轴2000-2500mm旋耕机 | 山东奥龙农业机械制造有限公司 | 旋耕机 | 1GQNG-230 | 配套拖拉机功率：58.8～73.5kW；配套拖拉机动力输出轴转速：760r/min；常用作业档次：Ⅱ、Ⅲ；理论前进速度：0.55～1.39m/s；结构型式：单轴、框架式；外形尺寸：1240×2600×1070mm；结构质量：520kg；耕幅：230cm；耕深：≥12cm；传动方式：中间齿轮传动；与拖拉机联接方式：三点悬挂；刀辊设计转速：310r/min；刀辊最大回转半径：245mm；总安装刀数：62把；旋耕刀型号：IT245。 | 1900.0000 | 山东省 | 通用类
607 | 耕整地机械 | 耕地机械 | 深松机 | 6铲及以上深松机 | 山东奥龙农业机械制造有限公司 | 全方位深松机 | 1SQ-280 | 外形尺寸：2040×3230×1430mm；结构质量：690kg；配套动力：≥99.2kW；深松铲结构型式：全方位曲面铲；深松铲数量：6个；工作幅宽：280cm；铲间距：72cm（中间）、52cm（两侧）；深松深度：30～35cm；作业速度：3～5km/h；作业小时生产率：0.8～1.4hm2/h；深松形式：全方位深松。 | 3400.0000 | 山东省 | 通用类
608 | 种植施肥机械 | 播种机械 | 免耕播种机 | 12-18行免耕条播机 | 山东奥龙农业机械制造有限公司 | 免耕施肥播种机 | 2BMF-12/6 | 结构型式：机械式、悬挂式；工作状态外形尺寸：1510×2280×1230mm；行距：120+235mm；工作行数：12行；播种形式：条播；工作幅宽：2130mm；排种器型式/数量：外槽轮/6个；排肥器型式/数量：外槽轮/6个；种子箱容积：128L；肥料箱容积：150L；排量调节方式：螺纹调节；传动机构型式：中间齿轮+侧边链条；开沟器型式：锄铲式+苗带旋耕；开沟器数量：6个；地轮型式/直径：无胎胶轮/380mm；破茬清垄工作部件型式：旋耕刀；镇压轮型式：地轮镇压。 | 4100.0000 | 山东省 | 通用类
609 | 耕整地机械 | 耕地机械 | 旋耕机 | 单轴2000-2500mm旋耕机 | 山东奥龙农业机械制造有限公司 | 旋耕机 | 1GQN-200 | 配套拖拉机功率：44.1～58.8kW；配套拖拉机动力输出轴转速：760r/min；常用作业档次：Ⅱ、Ⅲ；理论前进速度：0.55～1.39m/s；结构型式：单轴、框架式；外形尺寸：1300×2320×1020mm；结构质量：460kg；耕幅：200cm；耕深：≥12cm；传动方式：中间齿轮传动；与拖拉机联接方式：三点悬挂；刀辊设计转速：310r/min；刀辊最大回转半径：245mm；总安装刀数：58把；旋耕刀型号：IT245。 | 1900.0000 | 山东省 | 通用类
610 | 耕整地机械 | 耕地机械 | 深松机 | 6铲及以上深松机 | 山东奥龙农业机械制造有限公司 | 深松机 | 1SQZ-490 | 结构型式：悬挂式；振动方式：非振动；配套动力范围：147～191kW；工作状态外形尺寸：1920×5180×1600mm；作业速度：3～5km/h；作业小时生产率：1.4～2.4hm2/h；工作幅宽：490cm；铲间距：61cm；深松铲结构型式：偏柱式；深松铲排列方式：前4后4；深松铲数量：8个；深松深度：≥40cm。 | 3400.0000 | 山东省 | 通用类
611 | 耕整地机械 | 耕地机械 | 深松机 | 6铲及以上深松机 | 山东奥龙农业机械制造有限公司 | 深松机 | 1SQ-400 | 结构型式：悬挂式；振动方式：非振动；配套动力范围：99.2～154.4kW；工作状态外形尺寸：1740×3830×1430mm；作业速度：3～5km/h；作业小时生产率：1.2～2hm2/h；工作幅宽：400cm；铲间距：67cm；深松铲结构型式：偏柱式；深松铲排列方式：前2中2后2；深松铲数量：6个；深松深度：≥30cm。 | 3400.0000 | 山东省 | 通用类
612 | 耕整地机械 | 耕地机械 | 深松机 | 6铲及以上深松机 | 山东奥龙农业机械制造有限公司 | 深松机 | 1SQ-330 | 结构型式：悬挂式；振动方式：非振动；配套动力范围：99.2～154.4kW；工作状态外形尺寸：2000×3220×1360mm；作业速度：3～5km/h；作业小时生产率：0.9～1.6hm2/h；工作幅宽：330cm；铲间距：55cm；深松铲结构型式：偏柱式；深松铲排列方式：前2中2后2；深松铲数量：6个；深松深度：≥30cm。 | 3400.0000 | 山东省 | 通用类
613 | 耕整地机械 | 耕地机械 | 深松机 | 4-5铲深松机 | 山东奥龙农业机械制造有限公司 | 深松机 | 1SQ-295 | 结构型式：悬挂式；振动方式：非振动；配套动力范围：80.9～103kW；工作状态外形尺寸：1770×2840×1360mm；作业速度：3～5km/h；作业小时生产率：0.8～1.4hm2/h；工作幅宽：295cm；铲间距：59cm；深松铲结构型式：前凿形铲+中偏柱式+后偏柱式；深松铲排列方式：前1中2后2；深松铲数量：5个；深松深度：≥30cm。 | 2300.0000 | 山东省 | 通用类
614 | 耕整地机械 | 耕地机械 | 深松机 | 4-5铲深松机 | 山东奥龙农业机械制造有限公司 | 深松机 | 1SQ-270 | 结构型式：悬挂式；振动方式：非振动；配套动力范围：73.5～92kW；工作状态外形尺寸：1540×2570×1420mm；作业速度：3～5km/h；作业小时生产率：0.8～1.35hm2/h；工作幅宽：270cm；铲间距：67.5cm；深松铲结构型式：偏柱式；深松铲排列方式：前2后2；深松铲数量：4个；深松深度：≥30cm。 | 2300.0000 | 山东省 | 通用类
615 | 耕整地机械 | 耕地机械 | 旋耕机 | 单轴2500mm及以上旋耕机 | 山东奥龙农业机械制造有限公司 | 旋耕机 | 1GQN-250 | 配套拖拉机功率：66.2～92kW；配套拖拉机动力输出轴转速：760r/min；结构型式：单轴、框架式；工作状态外形尺寸：1240×2800×1140mm；作业速度范围：0.55～1.39m/s；工作幅宽：2500mm；耕深：≥12cm；传动方式：中间齿轮传动；刀辊设计转速：310r/min；刀辊最大回转半径：245mm；总安装刀数：68把；刀轴连接型式：接盘式；旋耕刀型号：IT245。 | 2400.0000 | 山东省 | 通用类
616 | 耕整地机械 | 耕地机械 | 深松机 | 4-5铲深松机 | 山东奥龙农业机械制造有限公司 | 深松机 | 1SQ-250 | 结构型式：悬挂式；振动方式：非振动；配套动力范围：73.5～92kW；工作状态外形尺寸：1720×2350×1360mm；作业速度：3～5km/h；作业小时生产率：0.7～1.2hm2/h；工作幅宽：250cm；铲间距：62.5cm；深松铲结构型式：偏柱式；深松铲排列方式：前2后2；深松铲数量：4个；深松深度：≥30cm。 | 2300.0000 | 山东省 | 通用类
617 | 种植施肥机械 | 播种机械 | 免耕播种机 | 12-18行免耕条播机 | 山东奥龙农业机械制造有限公司 | 免耕施肥播种机 | 2BMF-12/6A | 结构型式：机械式、悬挂式；工作状态外形尺寸：1410×1850×1160mm；行距：120+150mm；工作行数：12行；播种形式：条播；工作幅宽：1620mm；排种器型式/数量：外槽轮/6个；排肥器型式/数量：外槽轮/6个；种子箱容积：68L；肥料箱容积：75L；排量调节方式：螺纹调节；传动机构型式：中间齿轮+侧边链条；开沟器型式：锄铲式+苗带旋耕；开沟器数量：6个；地轮型式/直径：无胎胶轮/380mm；破茬清垄工作部件型式：旋耕刀；镇压轮型式：地轮镇压。 | 4100.0000 | 山东省 | 通用类
618 | 耕整地机械 | 耕地机械 | 旋耕机 | 单轴1500-2000mm旋耕机 | 山东奥龙农业机械制造有限公司 | 旋耕机 | 1GQN-150 | 结构型式：单轴、框架式；工作状态外形尺寸：900×1710×860mm；工作幅宽：150cm；传动方式：中间齿轮传动；旋耕刀型号：IT225；总安装刀数：40把；配套拖拉机标定功率：22.1～29.4kW；配套拖拉机动力输出轴转速：540/760r/min。 | 900.0000 | 山东省 | 通用类
619 | 耕整地机械 | 耕地机械 | 深松机 | 3铲及以下深松机 | 山东奥龙农业机械制造有限公司 | 深松机 | 1SQ-177 | 结构型式：悬挂式；振动方式：非振动；配套动力范围：66.2～88.2kW；工作状态外形尺寸：1700×1800×1350mm；作业速度：3～5km/h；作业小时生产率：0.5～0.9hm2/h；工作幅宽：177cm；铲间距：59cm；深松铲结构型式：前凿形铲+后偏柱式；深松铲排列方式：前1后2；深松铲数量：3个；深松深度：≥30cm。 | 1400.0000 | 山东省 | 通用类
620 | 耕整地机械 | 耕地机械 | 旋耕机 | 单轴1000-1500mm旋耕机 | 山东奥龙农业机械制造有限公司 | 旋耕机 | 1GQN-141 | 结构型式：单轴、框架式；工作状态外形尺寸：900×1580×860mm；工作幅宽：141cm；传动方式：中间齿轮传动；旋耕刀型号：IT225；总安装刀数：36把；配套拖拉机标定功率：18.4～29.4kW；配套拖拉机动力输出轴转速：540/760r/min。 | 300.0000 | 山东省 | 通用类
621 | 耕整地机械 | 耕地机械 | 旋耕机 | 单轴1500-2000mm旋耕机 | 山东奥龙农业机械制造有限公司 | 旋耕机 | 1GQN-160 | 结构型式：单轴、框架式；工作状态外形尺寸：900×1860×860mm；工作幅宽：160cm；传动方式：中间齿轮传动；旋耕刀型号：IT225；总安装刀数：48把；配套拖拉机标定功率：29.4～36.8kW；配套拖拉机动力输出轴转速：540/760r/min。 | 900.0000 | 山东省 | 通用类
622 | 耕整地机械 | 耕地机械 | 旋耕机 | 单轴1500-2000mm旋耕机 | 山东奥龙农业机械制造有限公司 | 旋耕机 | 1GQN-180 | 结构型式：单轴、框架式；工作状态外形尺寸：1020×2060×1040mm；工作幅宽：180cm；传动方式：中间齿轮传动；旋耕刀型号：IT245；总安装刀数：52把；配套拖拉机标定功率：36.8～44.1kW；配套拖拉机动力输出轴转速：540/760r/min。 | 900.0000 | 山东省 | 通用类
623 | 农产品初加工机械 | 茶叶加工机械 | 茶叶理条机 | 锅槽面积0.5-1m²茶叶理条机 | 嵊州民盛机械有限公司 | 智能型茶叶杀青理条机 | 6CSL-585/11Z | 型号名称 ： 6CSL-585/11Z智能型茶叶杀青理条机，作业形式（连续式、间歇式）： 间歇式，加热型式 / 电加热，电加热功率（电加热适用）： 24kW，往复运转电机功率：1.1 kW，槽锅面积：0.76㎡，锅槽长度：585mm，槽锅槽数：11 槽，槽锅锅体尺寸（长×宽）： 1300×585mm，往复运转频次：125～170 次/min。 | 2200.0000 | 浙江省 | 非通用类
624 | 农产品初加工机械 | 茶叶加工机械 | 茶叶理条机 | 锅槽面积0.5-1m²茶叶理条机 | 嵊州民盛机械有限公司 | 智能全自动名茶杀青理条机 | 6CMS-585/15ZD | 型号名称：6CMS-585/15ZD智能全自动名茶杀青理条机，作业形式（连续式、间歇式）：间歇式，加热型式：电加热，电加热功率（电加热适用）：24kW，往复运转电机功率：1.1kW，槽锅面积：0.76㎡，锅槽长度：585mm，槽锅槽数：15槽，槽锅锅体尺寸（长×宽）：1300×585mm，往复运转频次：125～170次/min。 | 2200.0000 | 浙江省 | 非通用类
625 | 农产品初加工机械 | 茶叶加工机械 | 茶叶理条机 | 锅槽面积1-2.5m²茶叶理条机 | 嵊州民盛机械有限公司 | 智能全自动名茶杀青理条机 | 6CMS-800/11ZD | 型号名称：6CMS-800/11ZD智能全自动名茶杀青理条机，作业形式（连续式、间歇式）：间歇式，加热型式：电加热，电加热功率（电加热适用）：27 kW， 往复运转电机功率：1.1 kW ，槽锅面积：1.04㎡，锅槽长度：800 mm，槽锅槽数： 11 槽，槽锅锅体尺寸（长×宽）：1300×800 mm ，往复运转频次：125～170 次/min 。 | 2500.0000 | 浙江省 | 非通用类
626 | 农产品初加工机械 | 茶叶加工机械 | 茶叶理条机 | 锅槽面积0.5-1m²茶叶理条机 | 嵊州民盛机械有限公司 | 智能全自动名茶杀青理条机 | 6CMS-585/11ZD | 型号名称：6CMS-585/11ZD智能全自动名茶杀青理条机，作业形式（连续式、间歇式）：间歇式，加热型式：电加热，电加热功率（电加热适用）：24kW，往复运转电机功率：1.1kW，槽锅面积：0.76㎡，锅槽长度：585mm，槽锅槽数：11槽， 槽锅锅体尺寸（长×宽）：1300×585mm，往复运转频次：125～170次/min。 | 2200.0000 | 浙江省 | 非通用类
627 | 农产品初加工机械 | 茶叶加工机械 | 茶叶理条机 | 锅槽面积0.5-1m²茶叶理条机 | 嵊州民盛机械有限公司 | 智能全自动茶叶杀青理条机 | 6CSL-585/11ZD | 型号名称：6CSL-585/11ZD智能全自动茶叶杀青理条机，作业形式（连续式、间歇式）：间歇式，加热型式：液化气，电加热功率（电加热适用）：/ kW，往复运转电机功率：1.1kW，槽锅面积：0.76㎡，锅槽长度：585mm，槽锅槽数：11槽，槽锅锅体尺寸（长×宽）：1300×585mm，往复运转频次：125～170次/min。 | 2200.0000 | 浙江省 | 非通用类
628 | 农产品初加工机械 | 茶叶加工机械 | 茶叶理条机 | 锅槽面积1-2.5m²茶叶理条机 | 嵊州民盛机械有限公司 | 智能全自动名茶杀青理条机 | 6CMS-800/15ZD | 型号名称：6CMS-800/15ZD智能全自动名茶杀青理条机，作业形式（连续式、间歇式）：间歇式，加热型式：电加热，电加热功率（电加热适用）：27kW，往复运转电机功率：1.1kW，槽锅面积：1.04㎡，锅槽长度：800mm，槽锅槽数：15槽，槽锅锅体尺寸（长×宽）：1300×800mm，往复运转频次：125～170次/min。 | 2500.0000 | 浙江省 | 非通用类
629 | 动力机械 | 拖拉机 | 轮式拖拉机 | 50-60马力两轮驱动拖拉机 | 山东恒邦发动机制造有限公司 | 轮式拖拉机 | 泰拖-500D | 结构尺寸（长*宽*高）：3250×1350×2230（mm），整机质量： 1400（kg），配套动力：36.8（kw），驱动型式：两轮轮式，轴距：1750（mm），轮距(前/后)：950、1050、1150/1050(mm)，最大配重（前/后）：32/40（kg），档位数（前进/倒退）：8/2/-，发动机与离合器联接方式：直联，发动机商标或品牌：常柴、扬动、四达、莱动、新柴、全柴、锡柴，发动机型号：4G33T、YD4C50V1、SD4DW3D、4TE50、4TE50A、4D32T31/504、4B5-50V32、SD4BW3Z1、4DW93-50GG3U，转向系型式：液压转向，离合器型式：双片、干式、双作用，变速箱型式：直齿（4+1）×2平面组合式，变速箱换挡方式：啮合套换挡 机架型式：无架式，轮胎型号（前轮/后轮）：6.00-14/13.6-16，液压悬挂系统型式：半分置式，悬挂装置型式：后置三点悬挂，调节方式：综合调节，液压输出装置：/，动力输出轴型式：后置半独立式，动力输出轴转速：540/760（r/min） | 12000.0000 | 山东省 | 通用类
630 | 收获机械 | 饲料作物收获机械 | 青饲料收获机 | 260-290cm自走圆盘式青饲料收获机 | 河南宇田农业机械有限公司 | 自走式青饲料收获机 | 4QZ-12 | 结构型式：自走式；工作状态外形尺寸（长*宽*高）mm：6850*2720*4400；配套发动机额定功率kw：154；配套发动机额定转速r/min：2200；割幅mm：2610；作物收集割台型式：直切割台；割台切割器形式：旋转圆盘刀；喂入机构数量：1个；秸秆切碎机构型式：多刀滚筒式；籽粒破碎机构型式：搓板式；驾驶室型式（自走式）：普通型；变速方式（自走式）：手动变速；驱动方式（自走式）：机械驱动。 | 85000.0000 | 河南省 | 通用类
631 | 收获机械 | 饲料作物收获机械 | 青饲料收获机 | 200-260cm自走圆盘式青饲料收获机 | 河南宇田农业机械有限公司 | 履带式青饲料收获机 | 4QZL-8 | 结构型式：自走式；工作状态外形尺寸（长*宽*高）mm：5450*2100*3800；配套发动机额定功率kw：103；配套发动机额定转速r/min：2300；割幅mm：2010；作物收集割台型式：直切割台；割台切割器形式：旋转圆盘刀；喂入机构数量：1个；秸秆切碎机构型式：多刀滚筒式；籽粒破碎机构型式：搓板式；驾驶室型式（自走式）：简易型；变速方式（自走式）：无极变速；驱动方式（自走式）：液压式 | 60000.0000 | 河南省 | 通用类
632 | 耕整地机械 | 耕地机械 | 铧式犁 | 单体幅宽35-45cm,5-6铧铧式犁 | 河南农神机械制造有限公司 | 液压翻转犁 | 1LFY-535 | 结构型式:液压翻转;工作状态外形尺寸(长*宽*高):3680*2170*1590mm;与拖拉机联接方式:悬挂式;翻转机构型式:液压;油缸型号:80*200mm;犁体数量:10个(左右各5个);犁体工作幅宽:350mm;限深轮调节范围:145-270mm | 4200.0000 | 河南省 | 非通用类
633 | 耕整地机械 | 耕地机械 | 旋耕机 | 单轴1500-2000mm旋耕机 | 河南农神机械制造有限公司 | 旋耕机 | 1GKN-150S | 结构型式:框架式;工作状态外形尺寸:975*1745*985mm;作业速度范围:0.4-0.9m/s;工作幅宽:150cm;配套动力:33.1-44.1kW;总安装刀数:38把 | 900.0000 | 河南省 | 通用类
634 | 种植施肥机械 | 播种机械 | 免耕播种机 | 4-5行免耕穴播机 | 河南农神机械制造有限公司 | 玉米免耕施肥播种机 | 2BJY-4 | 外形尺寸:1570*2280*1150mm；结构质量:200kg；行距:65cm；工作行数:4行；工作幅宽:260cm；排种器型式:勺盘式；数量:4个；排肥器型式:外槽轮；数量:4个；传动机构:链条；开沟器:犁铧式；防堵工作部件形式:防缠绕筒；配套动力范围:47.8-58.8kW | 1600.0000 | 河南省 | 通用类
635 | 耕整地机械 | 耕地机械 | 旋耕机 | 单轴2500mm及以上旋耕机 | 河南农神机械制造有限公司 | 旋耕机 | 1GKN-270S | 结构型式：框架式；工作状态外形尺寸：1400*3030*1350mm;作业速度范围：0.5-1.2m/s；工作幅宽：270cm；配套动力：88.2-102.9kW；总安装刀数：74把 | 2400.0000 | 河南省 | 通用类
636 | 收获机械 | 茎秆收集处理机械 | 秸秆粉碎还田机 | 1.5-2m秸秆粉碎还田机 | 河南农神机械制造有限公司 | 秸秆切碎还田机 | 4J-150 | 结构型式:折线蜗壳式；配套动力:36.7-44.1kW；外形尺寸:1250*1850*1000mm；结构重量:400kg；工作幅宽:1.5m；最小离地间隙:300mm；切碎轴转速:2300r/min；切碎机构最大回转半径:260mm；切碎机构总安装刀数:84把 | 1900.0000 | 河南省 | 通用类
637 | 收获机械 | 茎秆收集处理机械 | 秸秆粉碎还田机 | 1.5-2m秸秆粉碎还田机 | 河南农神机械制造有限公司 | 秸秆切碎还田机 | 4J-180 | 结构型式:折线蜗壳式;配套动力:55.1-66.1kW;外形尺寸:1250*2150*1000mm;结构重量:530kg;工作幅宽:1.8m;最小离地间隙:300mm;切碎轴转速:2300r/min;切碎机构最大回转半径:260mm;切碎机构总安装刀数:96把 | 1900.0000 | 河南省 | 通用类
638 | 收获机械 | 茎秆收集处理机械 | 秸秆粉碎还田机 | 2-2.5m秸秆粉碎还田机 | 河南农神机械制造有限公司 | 秸秆切碎还田机 | 4J-220 | 结构型式:折线蜗壳式;配套动力:80.8-95.5kW;外形尺寸:1250*2550*1000mm;结构重量:650kg;工作幅宽:2.2m;最小离地间隙:300mm;切碎轴转速:2300r/min;切碎机构最大回转半径:260mm;切碎机构总安装刀数:120把 | 2200.0000 | 河南省 | 通用类
639 | 耕整地机械 | 耕地机械 | 旋耕机 | 单轴2500mm及以上旋耕机 | 河南农神机械制造有限公司 | 旋耕机 | 1GQN-250S | 外形尺寸:1100*2760*1200;结构质量:460kg;传动方式:中间传动;工作幅宽:2500mm;配套动力:80.9-95.6kW;总安装刀数:70把 | 2400.0000 | 河南省 | 通用类
640 | 耕整地机械 | 耕地机械 | 旋耕机 | 单轴2500mm及以上旋耕机 | 河南农神机械制造有限公司 | 旋耕机 | 1GKN-290S | 结构型式：框架式；工作状态外形尺寸：1290*3240*1225mm;作业速度范围：0.6-1.4m/s；工作幅宽：290cm；配套动力：102.9-132.3kW；总安装刀数：82把 | 2400.0000 | 河南省 | 通用类
641 | 耕整地机械 | 耕地机械 | 旋耕机 | 单轴1500-2000mm旋耕机 | 河南农神机械制造有限公司 | 旋耕机 | 1GQN-180S | 外形尺寸:1100*2080*1200;结构质量:300kg;传动方式:中间传动;工作幅宽:1800mm;配套动力:51.5-58.8kW;总安装刀数:50把 | 900.0000 | 河南省 | 通用类
642 | 耕整地机械 | 耕地机械 | 铧式犁 | 单体幅宽35cm以下,5铧及以上铧式犁 | 河南农神机械制造有限公司 | 液压翻转犁 | 1LFY-525 | 结构型式:液压翻转;配套动力:55-73.5kW;外形尺寸:3160*1600*1260mm;结构重量:630kg;犁体工作幅宽:250mm;犁体纵向距离:60cm;最大耕深:22cm;每米工作幅宽质量:504kg;犁架主梁底面宽度:80mm;犁轮类型:限深轮;犁轮规格:360*120mm | 2500.0000 | 河南省 | 非通用类
643 | 收获机械 | 茎秆收集处理机械 | 秸秆粉碎还田机 | 1.5-2m秸秆粉碎还田机 | 河南农神机械制造有限公司 | 秸秆切碎还田机 | 4J-165 | 结构型式:折线蜗壳式;配套动力:44.1-55.1kW;外形尺寸:1250*1950*1000mm;结构重量:500kg;工作幅宽:1.65m;最小离地间隙:300mm;切碎轴转速:2300r/min;切碎机构最大回转半径:260mm;切碎机构总安装刀数:90把 | 1900.0000 | 河南省 | 通用类
644 | 收获机械 | 茎秆收集处理机械 | 秸秆粉碎还田机 | 2-2.5m秸秆粉碎还田机 | 河南农神机械制造有限公司 | 秸秆切碎还田机 | 4J-200 | 结构型式:折线蜗壳式;配套动力:66.1-80.8kW;外形尺寸:1250*2350*1000mm;结构重量:615kg;工作幅宽:2m;最小离地间隙:300mm;切碎轴转速:2300r/min;切碎机构最大回转半径:260mm;切碎机构总安装刀数:108把 | 2200.0000 | 河南省 | 通用类
645 | 耕整地机械 | 耕地机械 | 旋耕机 | 单轴2000-2500mm旋耕机 | 河南农神机械制造有限公司 | 旋耕机 | 1GQN-200S | 外形尺寸:1100*2320*1200;结构质量:380kg;传动方式:中间传动;工作幅宽:2000mm;配套动力:58.8-66.2kW;总安装刀数:58把 | 1900.0000 | 河南省 | 通用类
646 | 种植施肥机械 | 播种机械 | 免耕播种机 | 7-11行免耕条播机 | 河南农神机械制造有限公司 | 免耕施肥播种机 | 2BMSF-4/9（220） | 外形尺寸:1900*2500*1300mm;结构质量:620kg;行距:25cm;工作行数:小麦9行玉米4行;工作幅宽:220cm;排种器型式:小麦外槽轮玉米窝眼;数量:小麦9个玉米4个;排肥器型式:外槽轮;数量:9个;传动机构:链条;开沟器:犁铧式;防堵工作部件形式:旋耕刀;配套动力范围:66.2-80.9kW | 2700.0000 | 河南省 | 通用类
647 | 耕整地机械 | 耕地机械 | 旋耕机 | 单轴2000-2500mm旋耕机 | 河南农神机械制造有限公司 | 旋耕机 | 1GQN-230S | 外形尺寸:1100*2520*1200;结构质量:420kg;传动方式:中间传动;工作幅宽:2300mm;配套动力:66.2-80.9kW;总安装刀数:66把 | 1900.0000 | 河南省 | 通用类
648 | 动力机械 | 拖拉机 | 轮式拖拉机 | 180-200马力四轮驱动拖拉机 | 京山三雷重工股份有限公司 | 轮式拖拉机 | 雷木-1804Q | 型式:四轮驱动，外廓尺寸(mm):5210×2340×2950，轴距2620mm,最小使用质量5580kg,标准配重（前/后）:410/240（kg）,变速箱型式:机械平面组成式,换挡方式:机械有级挡,发动机型号：WP6G180E330，制造商：潍柴（潍坊）中型柴油机有限公司，标定功率：132.5KW，国三排放阶段； | 97300.0000 | 湖北省 | 通用类
649 | 动力机械 | 拖拉机 | 轮式拖拉机 | 200马力及以上四轮驱动拖拉机 | 京山三雷重工股份有限公司 | 轮式拖拉机 | 雷木-2204Q | 型式:四轮驱动，外廓尺寸(mm):5600×2250×3130，轴距2820mm,最小使用质量7300kg,标准配重（前/后）:900/480（kg）,变速箱型式:机械平面组成式,换挡方式:机械有级挡,发动机型号：WP6G220E330，制造商：潍柴（潍坊）中型柴油机有限公司，标定功率：162KW，国三排放阶段； | 129600.0000 | 湖北省 | 通用类
650 | 动力机械 | 拖拉机 | 轮式拖拉机 | 200马力及以上四轮驱动拖拉机 | 京山三雷重工股份有限公司 | 轮式拖拉机 | 雷木-2104Q | 型式:四轮驱动，外廓尺寸(mm):5230×2330×3000，轴距2690mm,最小使用质量6530kg,标准配重（前/后）:410/240（kg）,变速箱型式:机械平面组成式,换挡方式:机械有级挡,发动机型号：WP6G220E330，制造商：潍柴（潍坊）中型柴油机有限公司，标定功率：154.4KW，国三排放阶段； | 129600.0000 | 湖北省 | 通用类
651 | 收获后处理机械 | 干燥机械 | 果蔬烘干机 | 容积15m³及以上果蔬烘干机,整体脱水 | 平利县电机制造有限责任公司 | 果蔬烘干机 | 5H-GS-80 | 1.烘干机形式：整体脱水2. 脱水量：300 kg/h 3. 结构质量：3100kg 4. 输出热风量：4100-6700 m3/h 5. 离心风机：2台 6. 排烟风机：1台 7. 脱水床材料: 不锈钢或镀锌铁网8. 脱水床面积: 14.5*15层=217.5 m2 9. 脱水床孔径: 4*4 10. 脱水床层数：15层 13. 脱水尺寸：8000*3400*3000cm.14、容积：80m³ | 3000.0000 | 陕西省 | 非通用类