## 省导入补贴产品
机具大类 | 机具小类 | 机具品目 | 分档名称 | 生产企业 | 产品名称 | 机具型号 | 配置参数（企业依据推广鉴定报告填报） | 中央补贴额 | 特殊县中央补贴额 | 省补贴额 | 特殊县省补贴额 | 市补贴额 | 特殊县市补贴额 | 县补贴额 | 特殊县县补贴额 | 功率（kW） | 机具类型 | 备注 | 企业所属省份
动力机械 | 拖拉机 | 轮式拖拉机（不含皮带传动轮式拖拉机） | 90马力及以上四轮驱动拖拉机 | 道依茨法尔机械有限公司 | 轮式拖拉机 | CD1104S | 发动机标定功率(KW):81；驱动方式:四轮驱动；最小使用质量(KG):3494(驾驶室)、3300(安全架).柴油机排放阶段:达到GB20891-2014<非道路移动机械用柴油机排气污染物排放限值及测量方法(中国第三、四阶段)>第三阶段的要求. | 33800 |  | 0 | 0 | 0 | 0 | 0 | 0 | 81 | 通用类 |  | 山东省
设施农业设备 | 温室大棚设备 | 热风炉 | 供热量大于800MJ/H生物质燃料热风炉 | 台州市一鸣机械股份有限公司 | 生物质颗粒热风炉 | 5LS-235 | 供热量:846MJ/H,燃料为生物质成型颗粒,配备送料装置、温控设备等 | 18000 |  | 0 | 0 | 0 | 0 | 0 | 0 | 5.67 | 非通用类 |  | 浙江省
耕整地机械 | 耕地机械 | 旋耕机（含履带自走式旋耕机） | 单轴2000-2500MM旋耕机 | 常州汉森机械股份有限公司 | 旋耕机 | 1GQ-230 | 单轴；作业幅宽230CM | 1900 |  | 0 | 0 | 0 | 0 | 0 | 0 |  | 通用类 |  | 江苏省
耕整地机械 | 耕地机械 | 旋耕机（含履带自走式旋耕机） | 单轴2500MM及以上旋耕机 | 道依茨法尔机械有限公司 | 旋耕机 | 1GQL-260 | 单轴；耕幅:2600MM | 2400 |  | 0 | 0 | 0 | 0 | 0 | 0 |  | 通用类 |  | 山东省
耕整地机械 | 耕地机械 | 旋耕机（含履带自走式旋耕机） | 单轴2500MM及以上旋耕机 | 道依茨法尔机械有限公司 | 旋耕机 | 1GQL-280 | 单轴；耕幅:2800MM | 2400 |  | 0 | 0 | 0 | 0 | 0 | 0 |  | 通用类 |  | 山东省
耕整地机械 | 耕地机械 | 旋耕机（含履带自走式旋耕机） | 单轴2500MM及以上旋耕机 | 常州汉森机械股份有限公司 | 旋耕机 | 1GKN-280 | 单轴；作业幅宽280CM | 2400 |  | 0 | 0 | 0 | 0 | 0 | 0 |  | 通用类 |  | 江苏省
耕整地机械 | 耕地机械 | 旋耕机（含履带自走式旋耕机） | 单轴2500MM及以上旋耕机 | 常州汉森机械股份有限公司 | 旋耕机 | 1GQ-250 | 单轴；作业幅宽250CM | 2400 |  | 0 | 0 | 0 | 0 | 0 | 0 |  | 通用类 |  | 江苏省
耕整地机械 | 耕地机械 | 旋耕机（含履带自走式旋耕机） | 单轴2500MM及以上旋耕机 | 常州汉森机械股份有限公司 | 旋耕机 | 1GQ-280 | 单轴；作业幅宽280CM | 2400 |  | 0 | 0 | 0 | 0 | 0 | 0 |  | 通用类 |  | 江苏省
收获机械 | 谷物收获机械 | 自走履带式谷物联合收割机（全喂入） | 4KG/S及以上自走履带式谷物联合收割机(全喂入) | 中联重机股份有限公司 | 履带式全喂入谷物联合收割机 | 4LZT-7.0Z | 结构型式:履带式全喂入；喂入量(KG/S):7.0； | 31300 |  | 0 | 0 | 0 | 0 | 0 | 0 | 92 | 通用类 |  | 安徽省
收获机械 | 谷物收获机械 | 自走履带式谷物联合收割机（全喂入） | 4KG/S及以上自走履带式谷物联合收割机(全喂入) | 中联重机股份有限公司 | 履带式全喂入谷物联合收割机 | 4LZT-7.0Z1 | 结构型式:履带式全喂入；喂入量(KG/S):7.0； | 31300 |  | 0 | 0 | 0 | 0 | 0 | 0 | 92 | 通用类 |  | 安徽省
收获机械 | 谷物收获机械 | 自走履带式谷物联合收割机（全喂入） | 4KG/S及以上自走履带式谷物联合收割机(全喂入) | 中联重机股份有限公司 | 履带式全喂入谷物联合收割机 | 4LZT-7.0ZA | 结构型式:履带式全喂入；喂入量(KG/S):7.0； | 31300 |  | 0 | 0 | 0 | 0 | 0 | 0 | 95 | 通用类 |  | 安徽省
收获机械 | 谷物收获机械 | 自走履带式谷物联合收割机（全喂入） | 4KG/S及以上自走履带式谷物联合收割机(全喂入) | 中联重机股份有限公司 | 履带式全喂入谷物联合收割机 | 4LZT-7.0ZA1 | 结构型式:履带式全喂入；喂入量(KG/S):7.0； | 31300 |  | 0 | 0 | 0 | 0 | 0 | 0 | 95 | 通用类 |  | 安徽省

## 省导入补贴产品2
机具大类 | 机具小类 | 机具品目 | 分档名称 | 生产企业 | 产品名称 | 机具型号 | 配置参数（企业依据推广鉴定报告填报） | 中央补贴额 | 特殊县中央补贴额 | 省补贴额 | 特殊县省补贴额 | 市补贴额 | 特殊县市补贴额 | 县补贴额 | 特殊县县补贴额 | 功率（kW） | 机具类型 | 备注 | 企业所属省份
收获机械 | 花卉（茶叶）采收机械 | 采茶机 | 单人采茶机 | 杭州落崎茶业机械有限公司 | 采茶机 | 4C-60 | 结构形式:单人背负式. | 400 |  | 0 | 0 | 0 | 0 | 0 | 0 | 0.75 | 非通用类 |  | 浙江省
收获机械 | 花卉（茶叶）采收机械 | 采茶机 | 单人采茶机 | 嘉陵—本田发动机有限公司 | 采茶机 | 4C-53 | 配套动力0.83KW,结构质量11.9KG,切割器宽度635MM,切割器割幅533MM,切割刀片长度46.5MM,漏采率≤1.0%,损失率≤1.0%,单位幅宽小时生产率≥180KG/(M•H). | 400 |  | 0 | 0 | 0 | 0 | 0 | 0 |  | 非通用类 |  | 重庆市
收获机械 | 花卉（茶叶）采收机械 | 采茶机 | 单人采茶机 | 宁波市海曙骉马新能源科技有限公司 | 采茶机 | 4CD-60 | 结构形式:单人背负式. | 400 |  | 0 | 0 | 0 | 0 | 0 | 0 | 1.5 | 非通用类 |  | 浙江省
收获机械 | 花卉（茶叶）采收机械 | 采茶机 | 单人采茶机 | 绥宁现代科技开发应用有限公司 | 采茶机 | 4C-30 | 配套动力类型:直流电动机；蓄电池类型:锂电池；配套动力:0.15KW | 400 |  | 0 | 0 | 0 | 0 | 0 | 0 | 0.15 | 非通用类 |  | 湖南省
收获机械 | 花卉（茶叶）采收机械 | 采茶机 | 单人采茶机 | 台州欧玮机械有限公司 | 电动采茶机 | 4CD-30A | 结构形式:单人手提式 | 400 |  | 0 | 0 | 0 | 0 | 0 | 0 | 0.12 | 非通用类 |  | 浙江省
收获机械 | 花卉（茶叶）采收机械 | 采茶机 | 单人采茶机 | 台州市民乐机械厂 | 采茶机 | 4CD-30 | 平行机器重量1.8KG锂电池24V12AH转动方式齿轮电机转速6500转切割器宽度300MM切割刀片长度420MM | 400 |  | 0 | 0 | 0 | 0 | 0 | 0 | 0.2 | 非通用类 |  | 浙江省
收获机械 | 花卉（茶叶）采收机械 | 采茶机 | 单人采茶机 | 永康市绿捷工具有限公司 | 采茶机 | 4CD-33 | 结构形式:单人手提式. | 400 |  | 0 | 0 | 0 | 0 | 0 | 0 | 0.3 | 非通用类 |  | 浙江省
收获机械 | 花卉（茶叶）采收机械 | 采茶机 | 单人采茶机 | 永康市绿捷工具有限公司 | 采茶机 | 4CD-27 | 结构形式；单人手提式. | 400 |  | 0 | 0 | 0 | 0 | 0 | 0 | 0.3 | 非通用类 |  | 浙江省
收获机械 | 花卉（茶叶）采收机械 | 采茶机 | 单人采茶机 | 永康市森崎农林机械有限公司 | 采茶机 | 4C-60 | 结构形式:单人背负式. | 400 |  | 0 | 0 | 0 | 0 | 0 | 0 | 0.75 | 非通用类 |  | 浙江省
收获机械 | 花卉（茶叶）采收机械 | 采茶机 | 单人采茶机 | 永康市森崎农林机械有限公司 | 采茶机 | 4CD-30 | 结构形式:单人手提式. | 400 |  | 0 | 0 | 0 | 0 | 0 | 0 | 0.08 | 非通用类 |  | 浙江省
收获机械 | 花卉（茶叶）采收机械 | 采茶机 | 单人采茶机 | 浙江武义亨辉机械制造有限公司 | 电动采茶机 | 4C-30 | 型号；4C-30,结构形式；单人手提式,刀片形状；平行,配套动力类型；蓄电池,传动方式；齿轮传动,蓄电池容量；12AH,额定电压；24V,直流电动机额定电压；24V,额定转速11000R/MIN,额定功率；0.12KW,切割器宽度；300MM,切割刀片长度360MM, | 400 |  | 0 | 0 | 0 | 0 | 0 | 0 | 0.12 | 非通用类 |  | 浙江省
收获机械 | 花卉（茶叶）采收机械 | 采茶机 | 双人采茶机 | 杭州落崎茶业机械有限公司 | 双人采茶机 | 4CS-100 | 结构型式:双人抬式. | 2300 |  | 0 | 0 | 0 | 0 | 0 | 0 | 1.9 | 非通用类 |  | 浙江省
收获机械 | 花卉（茶叶）采收机械 | 采茶机 | 双人采茶机 | 杭州落崎茶业机械有限公司 | 双人采茶机 | 4CS-110 | 结构型式:双人抬式. | 2300 |  | 0 | 0 | 0 | 0 | 0 | 0 | 1.9 | 非通用类 |  | 浙江省
收获机械 | 花卉（茶叶）采收机械 | 采茶机 | 双人采茶机 | 永康市森崎农林机械有限公司 | 双人采茶机 | 4CS-100 | 结构形式:双人抬式. | 2300 |  | 0 | 0 | 0 | 0 | 0 | 0 | 1.9 | 非通用类 |  | 浙江省
收获机械 | 花卉（茶叶）采收机械 | 采茶机 | 双人采茶机 | 永康市森崎农林机械有限公司 | 双人采茶机 | 4CS-110 | 结构形式:双人抬式. | 2300 |  | 0 | 0 | 0 | 0 | 0 | 0 | 1.9 | 非通用类 |  | 浙江省
田间管理机械 | 修剪机械 | 茶树修剪机 | 单人手提式茶树修剪机 | 杭州落崎茶业机械有限公司 | 茶树修剪机 | 3CX-750 | 结构型式:单人手提式；作业幅宽:0.75M. | 450 |  | 0 | 0 | 0 | 0 | 0 | 0 | 0.65 | 非通用类 |  | 浙江省
田间管理机械 | 修剪机械 | 茶树修剪机 | 单人手提式茶树修剪机 | 宁波市海曙骉马新能源科技有限公司 | 茶树修剪机 | 3CX-750D | 自带动力；单人背负式；作业幅宽0.75M. | 450 |  | 0 | 0 | 0 | 0 | 0 | 0 | 0.5 | 非通用类 |  | 浙江省
田间管理机械 | 修剪机械 | 茶树修剪机 | 单人手提式茶树修剪机 | 台州市民乐机械厂 | 茶树修剪机 | 3CX-750 | 电池容量24V12AH电机转速21000R/MIN功率0.3KW作业幅宽600MM切割器宽度610MM切割刀片长度750MM传动方式齿轮 | 450 |  | 0 | 0 | 0 | 0 | 0 | 0 | 0.3 | 非通用类 |  | 浙江省
田间管理机械 | 修剪机械 | 茶树修剪机 | 单人手提式茶树修剪机 | 永康市绿捷工具有限公司 | 茶树修剪机 | 3CX-750D | 自带动力；单人手提式；作业幅宽:0.75M | 450 |  | 0 | 0 | 0 | 0 | 0 | 0 | 0.6 | 非通用类 |  | 浙江省
田间管理机械 | 修剪机械 | 茶树修剪机 | 单人手提式茶树修剪机 | 永康市绿捷工具有限公司 | 茶树修剪机 | 3CXH-750D | 自带动力；单人手提式；作业幅宽0.75M | 450 |  | 0 | 0 | 0 | 0 | 0 | 0 | 0.6 | 非通用类 |  | 浙江省
田间管理机械 | 修剪机械 | 茶树修剪机 | 单人手提式茶树修剪机 | 永康市森崎农林机械有限公司 | 茶树修剪机 | 3CX-750 | 自带动力；单人手提式；作业幅宽:0.75M | 450 |  | 0 | 0 | 0 | 0 | 0 | 0 | 0.65 | 非通用类 |  | 浙江省
田间管理机械 | 修剪机械 | 茶树修剪机 | 双人背负式茶树修剪机 | 合肥果莱旺机械有限公司 | 多功能双人茶树修剪机 | 3CX-1100A | 功率:0.7KW；双人操作；作业幅宽:1.1M | 1000 |  | 0 | 0 | 0 | 0 | 0 | 0 | 0.7 | 非通用类 |  | 浙江省
田间管理机械 | 修剪机械 | 茶树修剪机 | 双人背负式茶树修剪机 | 六安新之农机电设备有限公司 | 双人茶树修剪机 | 3CXZ-1100 | 自带动力,且动力部分与机身部分一体通过齿轮箱传动；双人操作；作业幅宽:1.1M. | 1000 |  | 0 | 0 | 0 | 0 | 0 | 0 | 1.25 | 非通用类 |  | 浙江省
田间管理机械 | 修剪机械 | 茶树修剪机 | 双人背负式茶树修剪机 | 台州欧玮机械有限公司 | 双人茶树修剪机 | 3CX1100 | 自带动力,结构形式:双人背负式；传动方式:软轴传动；双人操作；作业幅宽:1.1M | 1000 |  | 0 | 0 | 0 | 0 | 0 | 0 | 1.25 | 非通用类 |  | 浙江省
田间管理机械 | 修剪机械 | 茶树修剪机 | 双人手抬式茶树修剪机 | 杭州落崎茶业机械有限公司 | 茶树修剪机 | 3CXH-1100 | 结构型式:双人抬式；传动方式:齿轮传动；作业幅宽:1.1M. | 2300 |  | 0 | 0 | 0 | 0 | 0 | 0 | 1.1 | 非通用类 |  | 浙江省
田间管理机械 | 修剪机械 | 茶树修剪机 | 双人手抬式茶树修剪机 | 永康市森崎农林机械有限公司 | 茶树修剪机 | 3CXH-1100 | 自带动力,齿轮传动；双人抬式；作业幅宽:1.1M | 2300 |  | 0 | 0 | 0 | 0 | 0 | 0 | 1.3 | 非通用类 |  | 浙江省
农产品初加工机械 | 茶叶加工机械 | 茶叶炒（烘）干机 | 非全自动茶叶炒干机(含普通扁形茶炒制机) | 安徽省休宁县齐云机械制造有限公司 | 滚筒式茶叶炒干机 | 6CCT-140 | 非全自动茶叶炒干机、滚筒直径:1400MM. | 800 |  | 0 | 0 | 0 | 0 | 0 | 0 | 2.38 | 非通用类 |  | 安徽省
农产品初加工机械 | 茶叶加工机械 | 茶叶炒（烘）干机 | 烘干面积10M2及以上连续自动式茶叶烘干机 | 衢州进强茶机有限公司 | 茶叶连续烘干机 | 6CHZ-10 | 连续自动式茶叶烘干机；烘干面积:10M2 | 10600 |  | 0 | 0 | 0 | 0 | 0 | 0 | 1.1 | 非通用类 |  | 浙江省
农产品初加工机械 | 茶叶加工机械 | 茶叶炒（烘）干机 | 烘干面积10M2及以上连续自动式茶叶烘干机 | 衢州进强茶机有限公司 | 茶叶连续烘干机 | 6CHZ-20 | 连续自动式茶叶烘干机；烘干面积:20M2 | 10600 |  | 0 | 0 | 0 | 0 | 0 | 0 | 1.1 | 非通用类 |  | 浙江省
农产品初加工机械 | 茶叶加工机械 | 茶叶炒（烘）干机 | 烘干面积10M2以下连续自动式茶叶烘干机 | 衢州进强茶机有限公司 | 茶叶连续烘干机 | 6CHW-4 | 连续自动式茶叶烘干机；烘干面积:4M2 | 5800 |  | 0 | 0 | 0 | 0 | 0 | 0 | 45.75 | 非通用类 |  | 浙江省
农产品初加工机械 | 茶叶加工机械 | 茶叶理条机 | 锅槽面积0.5-1M2理条烘干机 | 安吉兴凯机械股份有限公司 | 茶叶杀青理条机 | 6CSL-12/60 | 锅槽面积:0.807M2 | 2100 |  | 0 | 0 | 0 | 0 | 0 | 0 | 0.75 | 非通用类 |  | 浙江省
农产品初加工机械 | 茶叶加工机械 | 茶叶理条机 | 锅槽面积1M2及以上理条烘干机 | 安吉兴凯机械股份有限公司 | 茶叶理条机 | 6CL-1280D | 锅槽面积:1.08M2 | 2800 |  | 0 | 0 | 0 | 0 | 0 | 0 | 28.75 | 非通用类 |  | 浙江省
农产品初加工机械 | 茶叶加工机械 | 茶叶理条机 | 锅槽面积1M2及以上理条烘干机 | 安吉兴凯机械股份有限公司 | 茶叶理条机 | 6CL-1280Q | 锅槽面积:1.08M2 | 2800 |  | 0 | 0 | 0 | 0 | 0 | 0 | 0.75 | 非通用类 |  | 浙江省
农产品初加工机械 | 茶叶加工机械 | 茶叶理条机 | 锅槽面积1M2及以上理条烘干机 | 衢州高山茶叶机械有限公司 | 茶叶理条机 | 6CL-1680 | 理条烘干机；锅槽面积≥1M2,作业形式(连续式、间歇式):间歇式,加热型式:电加热,电加热功率(电加热适用):24KW,往复运转电机功率:1.1KW,槽锅面积:1.19M2,锅槽长度:800MM,槽锅槽数:16槽,槽锅锅体尺寸(长×宽):1585×1110MM,往复运转频次:125~280次/MIN | 2800 |  | 0 | 0 | 0 | 0 | 0 | 0 |  | 非通用类 |  | 浙江省
其他机械 | 其他机械 | 茶叶筛选机 | 茶叶色选机 | 合肥泰禾光电科技股份有限公司 | 茶叶色选机 | 6CSX-144DM | 外形尺寸(长×宽×高):1575×1485×1526(MM)；色选次数(成品茶):1次；层数:1层；总执行单元数:144个；单块板的执行单元数:72个；电机功率:0.25KW,电器功率:1.4KW；传感器型式:彩色线阵CCD | 50000 |  | 0 | 0 | 0 | 0 | 0 | 0 | 1.65 | 非通用类 |  | 安徽省
其他机械 | 其他机械 | 茶叶筛选机 | 茶叶色选机 | 合肥泰禾光电科技股份有限公司 | 茶叶色选机 | 6CSX-378V | 外形尺寸(长×宽×高):2628×3750×3850(MM)；色选次数(成品茶):3次；层数:3层；总执行单元数:1890个；单块板的执行单元数:63个；电机功率:1.74(6×0.25+2×0.12)KW；电器功率:5.8KW；传感器型式:彩色线阵CCD | 50000 |  | 0 | 0 | 0 | 0 | 0 | 0 | 7.54 | 非通用类 |  | 安徽省
其他机械 | 其他机械 | 茶叶筛选机 | 茶叶色选机 | 合肥泰禾光电科技股份有限公司 | 茶叶色选机 | 6CSX-378ⅡFHa | 外形尺寸(长×宽×高):2560×3050×2617(MM)；色选次数(成品茶):2次；层数:2层；总执行单元数:756个；单块板的执行单元数:63个；电机功率:2.0(1×1.5+2×0.25)KW；电器功率:1.9KW；传感器型式:彩色线阵CCD | 50000 |  | 0 | 0 | 0 | 0 | 0 | 0 | 3.9 | 非通用类 |  | 安徽省
其他机械 | 其他机械 | 茶叶筛选机 | 茶叶色选机 | 合肥泰禾光电科技股份有限公司 | 茶叶色选机 | 6CSX-378ⅡFHb | 外形尺寸(长×宽×高):2560×3050×2617(MM)；色选次数(成品茶):2次；层数:2层；总执行单元数:756个；单块板的执行单元数:63个；电机功率:2.25(1×1.5+3×0.25)KW；电器功率:1.9KW；传感器型式:彩色线阵CCD | 50000 |  | 0 | 0 | 0 | 0 | 0 | 0 | 4.15 | 非通用类 |  | 安徽省
农产品初加工机械 | 茶叶加工机械 | 茶叶杀青机 | 滚筒直径40-50CM杀青机 | 衢州进强茶机有限公司 | 茶叶滚筒杀青机 | 6CST-40D | 滚筒直径:40CM. | 1800 |  | 0 | 0 | 0 | 0 | 0 | 0 | 21.25 | 非通用类 |  | 浙江省
农产品初加工机械 | 茶叶加工机械 | 茶叶杀青机 | 滚筒直径50-80CM杀青机 | 衢州进强茶机有限公司 | 茶叶滚筒杀青机 | 6CST-50D | 滚筒直径:50CM. | 2600 |  | 0 | 0 | 0 | 0 | 0 | 0 | 24.75 | 非通用类 |  | 浙江省
农产品初加工机械 | 茶叶加工机械 | 茶叶杀青机 | 滚筒直径50-80CM杀青机 | 衢州进强茶机有限公司 | 茶叶滚筒杀青机 | 6CST-60D | 滚筒直径:60CM | 2600 |  | 0 | 0 | 0 | 0 | 0 | 0 | 61.1 | 非通用类 |  | 浙江省
农产品初加工机械 | 茶叶加工机械 | 茶叶杀青机 | 滚筒直径50-80CM杀青机 | 衢州进强茶机有限公司 | 茶叶滚筒杀青机 | 6CST-70 | 滚筒直径:70CM | 2600 |  | 0 | 0 | 0 | 0 | 0 | 0 | 1.1 | 非通用类 |  | 浙江省
农产品初加工机械 | 茶叶加工机械 | 茶叶杀青机 | 滚筒直径80CM及以上杀青机 | 衢州进强茶机有限公司 | 茶叶滚筒杀青机 | 6CST-80 | 滚筒直径:80CM | 5000 |  | 0 | 0 | 0 | 0 | 0 | 0 | 1.1 | 非通用类 |  | 浙江省
农产品初加工机械 | 茶叶加工机械 | 茶叶杀青机 | 滚筒直径80CM及以上杀青机 | 衢州进强茶机有限公司 | 茶叶滚筒杀青机 | 6CST-110 | 滚筒直径:110CM | 5000 |  | 0 | 0 | 0 | 0 | 0 | 0 | 1.5 | 非通用类 |  | 浙江省
收获机械 | 饲料作物收获机械 | 打（压）捆机 | 0.7-1.2M捡拾压捆机 | 弗驰瑞特（青岛）农业机械有限公司 | 方草捆打捆机 | 9YFQ-1.8 | 型号:9YFQ-1.8捡拾器宽度:1800MM捡拾器结构形式:弹齿式压缩室截面尺寸(宽×高):460MM×360MM打结器类型:D型打结器数量:2个工作状态外形尺寸(长×宽×高):6110MM×2880MM×1600MM非固定式配套动力:≥36.8KW | 7600 |  | 2500 | 0 | 0 | 0 | 0 | 0 |  | 通用类 |  | 山东省
收获机械 | 饲料作物收获机械 | 打（压）捆机 | 0.7-1.2M捡拾压捆机 | 弗驰瑞特（青岛）农业机械有限公司 | 方草捆打捆机 | 9YFQ-1.9 | 型号:9YFQ-1.9捡拾器宽度:1950MM捡拾器结构形式:弹齿式压缩室截面尺寸(宽×高):500MM×400MM打结器类型:D型打结器数量:2个工作状态外形尺寸(长×宽×高):6700MM×3120MM×1700MM非固定式配套动力:≥36.8KW | 7600 |  | 2500 | 0 | 0 | 0 | 0 | 0 |  | 通用类 |  | 山东省
收获机械 | 饲料作物收获机械 | 打（压）捆机 | 1.2-1.7M捡拾压捆机 | 临颍县颍机机械制造有限公司 | 圆草捆打捆机 | 9YQ-1.25 | 捡拾宽度:1.25M | 16200 |  | 5400 | 0 | 0 | 0 | 0 | 0 | 0 | 通用类 |  | 河南省
收获机械 | 饲料作物收获机械 | 打（压）捆机 | 1.2-1.7M捡拾压捆机 | 临颍县颍机机械制造有限公司 | 圆草捆打捆机 | 9YQ-1.3A | 捡拾宽度:1.3M | 16200 |  | 5400 | 0 | 0 | 0 | 0 | 0 | 0 | 通用类 |  | 河南省
收获机械 | 饲料作物收获机械 | 打（压）捆机 | 1.7M及以上捡拾压捆机 | 成都致靖维农农业机械有限公司 | 捡拾圆捆机 | 9YYQ-1.83 | 捡拾器宽度:1830MM压缩室直径:1250MM压缩室宽度:1250MM | 20000 |  | 6600 | 0 | 0 | 0 | 0 | 0 |  | 通用类 |  | 四川省
收获机械 | 饲料作物收获机械 | 打（压）捆机 | 1.7M及以上捡拾压捆机 | 大安市锦泰农业机械制造有限公司 | 秸秆切割揉碎圆草捆打捆机 | 9YYG-2220 | 名称:秸秆切割揉碎圆草捆打捆机；型号:9YYG-2220；捡拾器宽度:2220MM；捡拾器结构型式:甩刀式；卷压滚筒数量:15个；工作状态外形尺寸(长×宽×高)2530MM×2600MM×1650MM；配套动力:≥51.4KW,卷压滚筒转速:370R/MIN. | 20000 |  | 6600 | 0 | 0 | 0 | 0 | 0 |  | 通用类 |  | 吉林省
收获机械 | 饲料作物收获机械 | 打（压）捆机 | 1.7M及以上捡拾压捆机 | 河北久丰农业机械有限公司 | 方草捆打捆机 | 9YFQS-2200A | 捡拾宽度:2.2M | 20000 |  | 6600 | 0 | 0 | 0 | 0 | 0 |  | 通用类 |  | 河北省
收获机械 | 饲料作物收获机械 | 打（压）捆机 | 1.7M及以上捡拾压捆机 | 河南省颍骏机械制造有限公司 | 圆草捆打捆机 | 9YQ-2.3 | 捡拾宽度:2.3M | 20000 |  | 6600 | 0 | 0 | 0 | 0 | 0 |  | 通用类 |  | 河南省
收获机械 | 饲料作物收获机械 | 打（压）捆机 | 1.7M及以上捡拾压捆机 | 河南省颍骏机械制造有限公司 | 圆草捆打捆机 | 9YQ-2.3A | 捡拾宽度:2.3M | 20000 |  | 6600 | 0 | 0 | 0 | 0 | 0 |  | 通用类 |  | 河南省
收获机械 | 饲料作物收获机械 | 打（压）捆机 | 1.7M及以上捡拾压捆机 | 吉林瑞丰重工有限公司 | 捡拾方捆机 | 9YF-2200A | 1.挂接方式:牵引式；2.捡拾宽度:2200MM；3.捡拾器结构型式:弹齿式；4.喂入器结构型式:拨叉喂入机构；5.打结器形式:D型；6.打结器数量:2个；7.压缩室截面尺寸(宽×高):457MM×356MM；8:配套动力范围:≥73.5KW | 20000 |  | 6600 | 0 | 0 | 0 | 0 | 0 | 0 | 通用类 |  | 吉林省
收获机械 | 饲料作物收获机械 | 打（压）捆机 | 1.7M及以上捡拾压捆机 | 吉林瑞丰重工有限公司 | 捡拾方捆机 | 9YF-2200B | 1.挂接方式:牵引式；2.捡拾宽度:2200MM；3.捡拾器结构型式:甩刀式；4.喂入器结构型式:拨叉喂入机构；5.打结器形式:D型；6.打结器数量:2个；7.压缩室截面尺寸(宽×高):457MM×356MM；8:配套动力范围:≥73.5KW | 20000 |  | 6600 | 0 | 0 | 0 | 0 | 0 |  | 通用类 |  | 吉林省
收获机械 | 饲料作物收获机械 | 打（压）捆机 | 1.7M及以上捡拾压捆机 | 吉林省凯迪能源科技有限公司 | 秸秆饲料捡拾打捆机 | 9YFQ-2.22 | 挂接方式:牵引式,捡拾宽度2220MM,捡拾器结构型式:锤爪式,喂入器结构型式:螺旋连续喂入机构,压缩室截面尺寸(宽×高)MM330×425,配套动力范围KW≥110 | 20000 |  | 6600 | 0 | 0 | 0 | 0 | 0 | 0 | 通用类 |  | 吉林省
收获机械 | 饲料作物收获机械 | 打（压）捆机 | 1.7M及以上捡拾压捆机 | 辽宁顺邦农机制造有限公司 | 方草捆捡拾打捆机 | 9YFQ-2.2 | 挂接方式:牵引式,捡拾宽度2200MM,捡拾器结构型式:锤爪式,喂入器结构型式:螺旋连续喂入机构,压缩室截面尺寸(宽×高)MM330×425,配套动力范围KW≥110 | 20000 |  | 6600 | 0 | 0 | 0 | 0 | 0 |  | 通用类 |  | 辽宁省
收获机械 | 饲料作物收获机械 | 打（压）捆机 | 1.7M及以上捡拾压捆机 | 临颍县颍机机械制造有限公司 | 方草捆打捆机 | 9YFQ-2.2 | 捡拾宽度:2.2M | 20000 |  | 6600 | 0 | 0 | 0 | 0 | 0 | 0 | 通用类 |  | 河南省
收获机械 | 饲料作物收获机械 | 打（压）捆机 | 1.7M及以上捡拾压捆机 | 临颍县颍机机械制造有限公司 | 方草捆打捆机 | 9YFQ-2.2A | 捡拾宽度:2.22M | 20000 |  | 6600 | 0 | 0 | 0 | 0 | 0 | 0 | 通用类 |  | 河南省
收获机械 | 饲料作物收获机械 | 打（压）捆机 | 1.7M及以上捡拾压捆机 | 洛阳福格森机械装备有限公司 | 圆草捆打捆机 | 9YQ-1.00 | 捡拾宽度:1.710M； | 20000 |  | 6600 | 0 | 0 | 0 | 0 | 0 |  | 通用类 |  | 河南省
收获机械 | 饲料作物收获机械 | 打（压）捆机 | 1.7M及以上捡拾压捆机 | 洛阳福格森机械装备有限公司 | 圆草捆打捆机 | 9YQ-1.25 | 捡拾宽度:2.250M | 20000 |  | 6600 | 0 | 0 | 0 | 0 | 0 |  | 通用类 |  | 河南省
收获机械 | 饲料作物收获机械 | 打（压）捆机 | 1.7M及以上捡拾压捆机 | 蒙城县丙南农机作业服务有限公司 | 方草捆打捆机 | 9YFQ-2.2 | 型号/9YFQ-2.2捡拾器宽度MM2230捡拾器结构型式/弹齿式打结器类型/D型打结器数量个2压缩室截面尺寸(宽×高)MM460×360打捆活塞往复次数行程/MIN100-130工作状态外型尺寸(长×宽×高)MM5530×2860×1770配套动力KW≥58.8(轮式拖拉机) | 20000 |  | 6600 | 0 | 0 | 0 | 0 | 0 |  | 通用类 |  | 安徽省
收获机械 | 饲料作物收获机械 | 打（压）捆机 | 1.7M及以上捡拾压捆机 | 蒙城县丙南农机作业服务有限公司 | 圆草捆打捆机 | 9YQ-2250 | 型号/9YQ-2250捡拾器宽度MM2250捡拾器结构型式/甩刀式卷压滚筒转速R/MIN190-220卷压滚筒数量个14工作状态外形尺寸(长×宽×高)MM2840×2650×1400配套动力KW≥58.8(轮式拖拉机) | 20000 |  | 6600 | 0 | 0 | 0 | 0 | 0 |  | 通用类 |  | 安徽省
收获机械 | 饲料作物收获机械 | 打（压）捆机 | 1.7M及以上捡拾压捆机 | 蒙城县丙南农机作业服务有限公司 | 圆草捆打捆机 | 9YQ-1720 | 型号/9YQ-1720捡拾器宽度MM1720捡拾器结构型式/弹齿式卷压滚筒转速R/MIN100-130卷压滚筒数量个16工作状态外形尺寸(长×宽×高)MM3300×2500×1920配套动力KW≥58.8(轮式拖拉机) | 20000 |  | 6600 | 0 | 0 | 0 | 0 | 0 |  | 通用类 |  | 安徽省
收获机械 | 饲料作物收获机械 | 打（压）捆机 | 1.7M及以上捡拾压捆机 | 宁津方盛农业机械有限公司 | 捡拾圆捆机 | 9YQ-180 | 捡拾宽度:1.8M | 20000 |  | 6600 | 0 | 0 | 0 | 0 | 0 |  | 通用类 |  | 山东省
收获机械 | 饲料作物收获机械 | 打（压）捆机 | 1.7M及以上捡拾压捆机 | 宁津县鹏宇环保节能设备有限公司 | 捡拾圆捆机 | 9YQ-1800A | 捡拾器宽度:1800MM | 20000 |  | 6600 | 0 | 0 | 0 | 0 | 0 |  | 通用类 |  | 山东省
收获机械 | 饲料作物收获机械 | 打（压）捆机 | 1.7M及以上捡拾压捆机 | 宁津县鹏宇环保节能设备有限公司 | 捡拾圆捆机 | 9YQ-2250A | 捡拾器宽度:2250MM | 20000 |  | 6600 | 0 | 0 | 0 | 0 | 0 |  | 通用类 |  | 山东省
收获机械 | 饲料作物收获机械 | 打（压）捆机 | 1.7M及以上捡拾压捆机 | 农沃农业机械（潍坊）有限公司 | 圆草捆打捆机 | 9YQ-180 | 型号名称:9YQ-180型圆草捆打捆机；挂接方式:牵引式；捡拾宽度MM:1800；捡拾器结构型式:甩刀式；喂入器结构型式:螺旋连续喂入机构；压缩室成捆机构型式:滚筒式；压缩室宽度MM:930；压缩室直径MM:570；卷压滚筒数量:14个；卷压滚筒直径MM:150；缠捆方式(绳或网):缠绳；配套动力范围KW:40.4-58.5； | 20000 |  | 6600 | 0 | 0 | 0 | 0 | 0 |  | 通用类 |  | 山东省
收获机械 | 饲料作物收获机械 | 打（压）捆机 | 1.7M及以上捡拾压捆机 | 农沃农业机械（潍坊）有限公司 | 圆草捆打捆机 | 9YQ-230 | 型号名称:9YQ-230型圆草捆打捆机；挂接方式:牵引式；捡拾宽度MM:2300；捡拾器结构型式:甩刀式；喂入器结构型式:螺旋连续喂入机构；压缩室成捆机构型式:滚筒式；压缩室宽度MM:1050；压缩室直径MM:570；卷压滚筒数量:14个；卷压滚筒直径MM:150；缠捆方式(绳或网):缠绳；配套动力范围KW:58.8-88.2； | 20000 |  | 6600 | 0 | 0 | 0 | 0 | 0 |  | 通用类 |  | 山东省
收获机械 | 饲料作物收获机械 | 打（压）捆机 | 1.7M及以上捡拾压捆机 | 山东铁甲农牧机械制造有限公司 | 方捆捡拾打捆机 | 9YFQ-2.2 | 捡拾宽度:2.2M | 20000 |  | 6600 | 0 | 0 | 0 | 0 | 0 | 0 | 通用类 |  | 山东省
收获机械 | 饲料作物收获机械 | 打（压）捆机 | 1.7M及以上捡拾压捆机 | 四平市龙业机械制造有限公司 | 打捆机 | 9YZD-2250 | 捡拾宽度:2.25M | 20000 |  | 6600 | 0 | 0 | 0 | 0 | 0 |  | 通用类 |  | 吉林省
收获机械 | 饲料作物收获机械 | 打（压）捆机 | 1.7M及以上捡拾压捆机 | 四平市硕丰机械制造有限公司 | 圆捆打捆机 | 9YGT-2200A | 捡拾器宽度2220MM,捡拾器结构形式弹齿式,卷压滚筒数14个. | 20000 |  | 6600 | 0 | 0 | 0 | 0 | 0 |  | 通用类 |  | 吉林省
收获机械 | 饲料作物收获机械 | 打（压）捆机 | 1.7M及以上捡拾压捆机 | 四平市硕丰机械制造有限公司 | 秸秆饲料捡拾打捆机 | 9YFQ-2220B | 捡拾器宽度2220MM,捡拾器结构形式弹齿式. | 20000 |  | 6600 | 0 | 0 | 0 | 0 | 0 |  | 通用类 |  | 吉林省
收获机械 | 饲料作物收获机械 | 打（压）捆机 | 1.7M及以上捡拾压捆机 | 四平市硕丰机械制造有限公司 | 秸秆饲料捡拾打捆机 | 9YFQ-2220C | 捡拾器宽度2220MM,捡拾器结构形式锤爪式. | 20000 |  | 6600 | 0 | 0 | 0 | 0 | 0 |  | 通用类 |  | 吉林省
收获机械 | 饲料作物收获机械 | 打（压）捆机 | 1.7M及以上捡拾压捆机 | 四平市硕丰机械制造有限公司 | 秸秆饲料捡拾打捆机 | 9YFQ-2.22 | 挂接方式:牵引式,捡拾宽度2220MM,捡拾器结构型式:锤爪式,喂入器结构型式:螺旋连续喂入机构,压缩室截面尺寸(宽×高)MM330×425,配套动力范围KW≥110 | 20000 |  | 6600 | 0 | 0 | 0 | 0 | 0 | 0 | 通用类 |  | 吉林省
收获机械 | 饲料作物收获机械 | 打（压）捆机 | 1.7M及以上捡拾压捆机 | 天津成胜农业机械有限公司 | 圆草捆打捆机 | 9YQ-1800 | 捡拾器宽度MM:1800 | 20000 |  | 6600 | 0 | 0 | 0 | 0 | 0 | 0 | 通用类 |  | 天津市
收获机械 | 饲料作物收获机械 | 打（压）捆机 | 1.7M及以上捡拾压捆机 | 天津成胜农业机械有限公司 | 圆草捆打捆机 | 9YQ-2300 | 捡拾器宽度MM:2300 | 20000 |  | 6600 | 0 | 0 | 0 | 0 | 0 | 0 | 通用类 |  | 天津市
收获机械 | 饲料作物收获机械 | 打（压）捆机 | 1.7M及以上捡拾压捆机 | 天津沃能达实业有限公司 | 圆草捆打捆机 | 9YJQ-2200 | 1.挂接方式:牵引式；2.捡拾器宽度:2200MM；3.捡拾器结构型式:弹齿式；4.喂入器结构型式:拨叉喂入机构；5.压缩室宽度:1250MM；6.压缩室直径:Ф1000MM；7.配套动力范围:≥73.5KW | 20000 |  | 6600 | 0 | 0 | 0 | 0 | 0 |  | 通用类 |  | 天津市
收获机械 | 饲料作物收获机械 | 打（压）捆机 | 1.7M及以上捡拾压捆机 | 潍坊飞奥农业机械有限公司 | 圆草捆打捆机 | 9YQ-180 | 型号名称:9YQ-180型圆草捆打捆机；挂接方式:牵引式；捡拾宽度MM:1800；捡拾器结构型式:甩刀式；喂入器结构型式:螺旋连续喂入机构；压缩室成捆机构型式:滚筒式；压缩室宽度MM:930；压缩室直径MM:570；卷压滚筒数量:14个；卷压滚筒直径MM:150；缠捆方式(绳或网):缠绳；配套动力范围KW:40.4-58.5； | 20000 |  | 6600 | 0 | 0 | 0 | 0 | 0 |  | 通用类 |  | 山东省
收获机械 | 饲料作物收获机械 | 打（压）捆机 | 1.7M及以上捡拾压捆机 | 潍坊飞奥农业机械有限公司 | 圆草捆打捆机 | 9YQ-230 | 型号名称:9YQ-230型圆草捆打捆机；挂接方式:牵引式；捡拾宽度MM:2300；捡拾器结构型式:甩刀式；喂入器结构型式:螺旋连续喂入机构；压缩室成捆机构型式:滚筒式；压缩室宽度MM:1050；压缩室直径MM:570；卷压滚筒数量:14个；卷压滚筒直径MM:150；缠捆方式(绳或网):缠绳；配套动力范围KW:58.8-88.2； | 20000 |  | 6600 | 0 | 0 | 0 | 0 | 0 |  | 通用类 |  | 山东省
收获机械 | 饲料作物收获机械 | 打（压）捆机 | 1.7M及以上捡拾压捆机 | 潍坊飞奥农业机械有限公司 | 圆草捆打捆机 | 9YQ-230D | 型号名称:9YQ-230D型圆草捆打捆机；挂接方式:牵引式；捡拾宽度MM:2300；捡拾器结构型式:甩刀式；喂入器结构型式:螺旋连续喂入机构；压缩室成捆机构型式:滚筒式；压缩室宽度MM:1200；压缩室直径MM:1050；卷压滚筒数量:22个；卷压滚筒直径MM:152；缠捆方式(绳或网):尼龙编织网；配套动力范围KW:58.8-88.2； | 20000 |  | 6600 | 0 | 0 | 0 | 0 | 0 |  | 通用类 |  | 山东省
收获机械 | 饲料作物收获机械 | 打（压）捆机 | 1.7M及以上捡拾压捆机 | 潍坊昊丰农业装备有限公司 | 圆草捆打捆机 | 9YQ-1800 | 型号:9YQ-1800；捡拾器宽度:1800MM；捡拾器结构型式:甩刀式；卷压滚筒转速:320R/MIN；卷压滚筒数量:14个；工作状态外形尺寸(长×宽×高)MM:2400×2230×1300；配套动力:≥44.1KW； | 20000 |  | 6600 | 0 | 0 | 0 | 0 | 0 |  | 通用类 |  | 山东省
收获机械 | 饲料作物收获机械 | 打（压）捆机 | 1.7M及以上捡拾压捆机 | 潍坊昊丰农业装备有限公司 | 圆草捆打捆机 | 9YQ-2300 | 型号:9YQ-2300；捡拾器宽度:2300MM；捡拾器结构型式:甩刀式；卷压滚筒转速:230R/MIN；卷压滚筒数量:14个；工作状态外形尺寸(长×宽×高)MM:2400×2700×1300；配套动力:≥66.2KW； | 20000 |  | 6600 | 0 | 0 | 0 | 0 | 0 |  | 通用类 |  | 山东省
收获机械 | 饲料作物收获机械 | 打（压）捆机 | 4KW及以上圆捆压捆机 | 宁津隆康农业机械有限公司 | 圆草捆打捆机 | LK-5552 | 圆捆；功率:5.5KW | 9400 |  | 3100 | 0 | 0 | 0 | 0 | 0 | 5.5 | 通用类 |  | 山东省
收获机械 | 饲料作物收获机械 | 打（压）捆机 | 4KW及以上圆捆压捆机 | 山东德牛机械制造有限公司 | 圆草捆打捆机 | 9QYG-0.5 | 喂入口宽度(MM):520；卷压滚筒数量个:30；工作状态外形尺寸(长×宽×高):2550MM×1400MM×1450MM；配套动力固定式KW:5.5. | 9400 |  | 3100 | 0 | 0 | 0 | 0 | 0 |  | 通用类 |  | 山东省
收获机械 | 饲料作物收获机械 | 打（压）捆机 | 4KW及以上圆捆压捆机 | 山东久保地机械设备有限公司 | 固定式圆草捆打捆机 | 9YK-520 | 喂入口宽度:520MM；卷压滚筒数量:30个；工作状态外形尺寸(长×宽×高):3450×1340×1570MM；配套动力固定式:5.5KW | 9400 |  | 3100 | 0 | 0 | 0 | 0 | 0 | 0 | 通用类 |  | 山东省
收获机械 | 饲料作物收获机械 | 打（压）捆机 | 4KW及以上圆捆压捆机 | 郑州一科重工机械制造有限公司 | 圆草捆打捆机 | 9QYG-0.5 | 配套动力:5.5KW,圆捆 | 9400 |  | 3100 | 0 | 0 | 0 | 0 | 0 | 5.5 | 通用类 |  | 河南省
其他机械 | 其他机械 | 粮食清选机 | 300单元及以上CCD图像传感器大米色选机 | 安徽捷迅光电技术有限公司 | 大米色选机 | 6SXM-768(SC768) | 配套动力:9.0KW；选别档数:色选,CCD；通道数:768；生产效率≥2500KG/KW·H；整机质量(KG)3150；外形尺寸(长×宽×高)(MM)4640×1648×2044；选净率≥99.9%；一次带出比:试样>1:2；二次带出比:试样>8:1 | 44200 |  | 0 | 0 | 0 | 0 | 0 | 0 | 9 | 非通用类 |  | 安徽省
其他机械 | 其他机械 | 粮食清选机 | 300单元及以上CCD图像传感器大米色选机 | 布勒索特克斯光电设备（合肥）有限公司 | 大米色选机 | 6SXM-640C(DRC10) | 外形尺寸(长×宽×高)3910×1760×1980MM；执行单元数640；传感器型式:彩色线阵CCD；额定功率:4.8KW | 44200 |  | 0 | 0 | 0 | 0 | 0 | 0 | 4.8 | 非通用类 |  | 安徽省
其他机械 | 其他机械 | 粮食清选机 | 300单元及以上CCD图像传感器大米色选机 | 布勒索特克斯光电设备（合肥）有限公司 | 大米色选机 | 6SXM-320(DR5) | 外形尺寸(长×宽×高):2523×1625×2017MM；执行单元数:320；传感器型式:黑白线阵CCD；额定功率:2.9 | 44200 |  | 0 | 0 | 0 | 0 | 0 | 0 | 2.9 | 非通用类 |  | 安徽省
其他机械 | 其他机械 | 粮食清选机 | 300单元及以上CCD图像传感器大米色选机 | 布勒索特克斯光电设备（合肥）有限公司 | 大米色选机 | 6SXM-448(DR7) | 外形尺寸(长×宽×高)3000×1660×2020MM；执行单元数:448；传感器型式:黑白线阵CCD；额定功率3.5KW | 44200 |  | 0 | 0 | 0 | 0 | 0 | 0 | 3.5 | 非通用类 |  | 安徽省
其他机械 | 其他机械 | 粮食清选机 | 300单元及以上CCD图像传感器大米色选机 | 布勒索特克斯光电设备（合肥）有限公司 | 大米色选机 | 6SXM-320C(DRC5) | 外形尺寸(长×宽×高)2523×1625×2017MM；执行单元数320；传感器型式:彩色线阵CCD；额定功率2.9KW | 44200 |  | 0 | 0 | 0 | 0 | 0 | 0 |  | 非通用类 |  | 安徽省
其他机械 | 其他机械 | 粮食清选机 | 300单元及以上CCD图像传感器大米色选机 | 布勒索特克斯光电设备（合肥）有限公司 | 大米色选机 | 6SXM-448C(DRC7) | 外形尺寸(长×宽×高)3000×1660×2020MM；执行单元数448；传感器型式:彩色线阵CCD；额定功率3.5KW | 44200 |  | 0 | 0 | 0 | 0 | 0 | 0 | 3.5 | 非通用类 |  | 安徽省
其他机械 | 其他机械 | 粮食清选机 | 300单元及以上CCD图像传感器大米色选机 | 合肥泰禾光电科技股份有限公司 | 大米色选机 | 6SXM-504V | 外形尺寸(长×宽×高):3091×1460×1960(MM)；执行单元数:504(63×8)个；单块板的执行单元数:63个；传感器型式:彩色线阵CCD；额定功率:4.7KW | 44200 |  | 0 | 0 | 0 | 0 | 0 | 0 | 4.7 | 非通用类 |  | 安徽省
其他机械 | 其他机械 | 粮食清选机 | 300单元及以上CCD图像传感器大米色选机 | 合肥泰禾光电科技股份有限公司 | 大米色选机 | 6SXM-441V | 外形尺寸(长×宽×高):2777×1460×1960(MM)；执行单元数:441(63×7)个；单块板的执行单元数:63个；传感器型式:彩色线阵CCD；额定功率:4.1KW | 44200 |  | 0 | 0 | 0 | 0 | 0 | 0 | 4.1 | 非通用类 |  | 安徽省
其他机械 | 其他机械 | 粮食清选机 | 300单元及以上CCD图像传感器大米色选机 | 合肥泰禾光电科技股份有限公司 | 大米色选机 | 6SXM-378V | 外形尺寸(长×宽×高):2463×1460×1960(MM)；执行单元数:378(63×6)个；单块板的执行单元数:63个；传感器型式:彩色线阵CCD；额定功率:3.6KW | 44200 |  | 0 | 0 | 0 | 0 | 0 | 0 | 3.6 | 非通用类 |  | 安徽省
其他机械 | 其他机械 | 粮食清选机 | 300单元及以上CCD图像传感器大米色选机 | 合肥泰禾光电科技股份有限公司 | 大米色选机 | 6SXM-315V | 外形尺寸(长×宽×高):2149×1460×1960(MM)；执行单元数:315(63×5)个；单块板的执行单元数:63个；传感器型式:彩色线阵CCD；额定功率:3.0KW | 44200 |  | 0 | 0 | 0 | 0 | 0 | 0 | 3 | 非通用类 |  | 安徽省
其他机械 | 其他机械 | 粮食清选机 | 300单元及以上CCD图像传感器大米色选机 | 合肥泰禾光电科技股份有限公司 | 大米色选机 | 6SXM-630V | 外形尺寸(长×宽×高):3719×1460×1960(MM)；执行单元数:630(63×10)个；单块板的执行单元数:63个；传感器型式:彩色线阵CCD；额定功率:5.8KW | 44200 |  | 0 | 0 | 0 | 0 | 0 | 0 | 5.8 | 非通用类 |  | 安徽省
其他机械 | 其他机械 | 粮食清选机 | 300单元及以上CCD图像传感器大米色选机 | 合肥泰禾光电科技股份有限公司 | 大米色选机 | 6SXM-315S | 外形尺寸(长×宽×高):2186×1520×2090(MM)；执行单元数:315(63×5)个；单块板的执行单元数:63个；传感器型式:彩色线阵CCD；额定功率:3.0KW | 44200 |  | 0 | 0 | 0 | 0 | 0 | 0 | 3 | 非通用类 |  | 安徽省
其他机械 | 其他机械 | 粮食清选机 | 300单元及以上CCD图像传感器大米色选机 | 合肥泰禾光电科技股份有限公司 | 大米色选机 | 6SXM-756S | 外形尺寸(长×宽×高):2546×2784×1950(MM)；执行单元数:756(63×12)个；单块板的执行单元数:63个；传感器型式:彩色线阵CCD；额定功率:7.2KW | 44200 |  | 0 | 0 | 0 | 0 | 0 | 0 | 7.2 | 非通用类 |  | 安徽省
其他机械 | 其他机械 | 粮食清选机 | 300单元以下CCD图像传感器大米色选机 | 布勒索特克斯光电设备（合肥）有限公司 | 大米色选机 | 6SXM-192(DR3) | 外形尺寸(长×宽×高)1883×1610×1986MM；执行单元数:192；传感器型式:黑白线阵CCD；额定功率2.5KW | 18300 |  | 0 | 0 | 0 | 0 | 0 | 0 | 2.5 | 非通用类 |  | 安徽省
其他机械 | 其他机械 | 粮食清选机 | 300单元以下CCD图像传感器大米色选机 | 布勒索特克斯光电设备（合肥）有限公司 | 大米色选机 | 6SXM-256(DR4) | 外形尺寸(长×宽×高):2523×1625×2017MM；执行单元数:256；传感器型式:黑白线阵CCD；额定功率2.8KW | 18300 |  | 0 | 0 | 0 | 0 | 0 | 0 | 2.8 | 非通用类 |  | 安徽省
其他机械 | 其他机械 | 粮食清选机 | 300单元以下CCD图像传感器大米色选机 | 布勒索特克斯光电设备（合肥）有限公司 | 大米色选机 | 6SXM-192C(DRC3) | 外形尺寸(长×宽×高)1883×1612×1986MM；执行单元数:192；传感器型式:彩色线阵CCD；额定功率2.5KW | 18300 |  | 0 | 0 | 0 | 0 | 0 | 0 | 2.5 | 非通用类 |  | 安徽省
其他机械 | 其他机械 | 粮食清选机 | 300单元以下CCD图像传感器大米色选机 | 布勒索特克斯光电设备（合肥）有限公司 | 大米色选机 | 6SXM-256C(DRC4) | 外形尺寸(长×宽×高)2523×1625×2017MM；执行单元数:256；传感器型式:彩色线阵CCD；额定功率2.8KW | 18300 |  | 0 | 0 | 0 | 0 | 0 | 0 |  | 非通用类 |  | 安徽省
其他机械 | 其他机械 | 粮食清选机 | 300单元以下CCD图像传感器大米色选机 | 布勒索特克斯光电设备（合肥）有限公司 | 大米色选机 | 6SXM-84C(DRC2) | 外形尺寸(长×宽×高)1130×1540×1520MM；执行单元数84；传感器型式:彩色线阵CCD；额定功率1KW | 18300 |  | 0 | 0 | 0 | 0 | 0 | 0 | 1 | 非通用类 |  | 安徽省
其他机械 | 其他机械 | 粮食清选机 | 300单元以下CCD图像传感器大米色选机 | 合肥欧科德智能科技有限公司 | 大米色选机 | 6SXM-128（CCD） | 执行单元:128个,传感器形式:彩色线阵CCD.额定功率2.0千瓦. | 18300 |  | 0 | 0 | 0 | 0 | 0 | 0 | 7.5 | 非通用类 |  | 浙江省
其他机械 | 其他机械 | 粮食清选机 | 300单元以下CCD图像传感器大米色选机 | 合肥欧科德智能科技有限公司 | 大米色选机 | 6SXM-64（CCD） | 执行单元:64个,传感器形式:彩色线阵CCD.额定功率1.5千瓦. | 18300 |  | 0 | 0 | 0 | 0 | 0 | 0 | 4 | 非通用类 |  | 浙江省
其他机械 | 其他机械 | 粮食清选机 | 300单元以下CCD图像传感器大米色选机 | 合肥泰禾光电科技股份有限公司 | 大米色选机 | 6SXM-252S | 外形尺寸(长×宽×高):1872×1520×2090(MM)；执行单元数:252(63×4)个；单块板的执行单元数:63个；传感器型式:彩色线阵CCD；额定功率:2.4KW | 18300 |  | 0 | 0 | 0 | 0 | 0 | 0 | 2.4 | 非通用类 |  | 安徽省
其他机械 | 其他机械 | 粮食清选机 | 普通光电大米色选机 | 布勒索特克斯光电设备（合肥）有限公司 | 大米色选机 | 6SXM-84(DR2) | 外形尺寸(长×宽×高)1130×1540×1520MM；执行单元数:84；传感器型式:彩色线阵CCD；额定功率:1KW | 20000 |  | 0 | 0 | 0 | 0 | 0 | 0 | 1 | 非通用类 |  | 安徽省
田间管理机械 | 植保机械 | 风送喷雾机 | 药箱容积≥300L,喷幅≥20M,其他自走式风送喷雾机 | 偃师市绿丝农业发展有限公司 | 风送式喷雾机 | 3WF-300C | 其他自走式；药箱容积:350L；喷福:20M | 2000 |  | 0 | 0 | 0 | 0 | 0 | 0 |  | 非通用类 |  | 河南省
田间管理机械 | 植保机械 | 风送喷雾机 | 药箱容积≥300L,喷幅≥20M,其他自走式风送喷雾机 | 偃师市绿丝农业发展有限公司 | 风送式喷雾机 | 3WF-300D | 其他自走式；药箱容积:350L；喷福:20M | 2000 |  | 0 | 0 | 0 | 0 | 0 | 0 | 0 | 非通用类 |  | 河南省
田间管理机械 | 植保机械 | 风送喷雾机 | 药箱容积≥300L,喷幅≥20M,其他自走式风送喷雾机 | 偃师市绿丝农业发展有限公司 | 风送式喷雾机 | 3WF-400C | 其他自走式；药箱容积:400L；喷福:20M | 2000 |  | 0 | 0 | 0 | 0 | 0 | 0 | 0 | 非通用类 |  | 河南省
田间管理机械 | 植保机械 | 风送喷雾机 | 药箱容积≥300L,喷幅≥20M,其他自走式风送喷雾机 | 偃师市绿丝农业发展有限公司 | 风送式喷雾机 | 3WF-400D | 其他自走式；药箱容积:400L；喷福:20M | 2000 |  | 0 | 0 | 0 | 0 | 0 | 0 | 0 | 非通用类 |  | 河南省
畜牧机械 | 饲养机械 | 孵化机 | 10000-50000枚孵化机 | 蚌埠市大江电子有限责任公司 | 孵化机 | 9DJF-13680 | 容蛋量:13680枚；总功率:4.00KW；翻蛋机构形式:机械翻蛋；加热机构形式:电加热 | 5700 |  | 0 | 0 | 0 | 0 | 0 | 0 | 4 | 非通用类 |  | 安徽省
收获后处理机械 | 干燥机械 | 谷物烘干机 | 批处理量10-20T循环式谷物烘干机 | 安徽赛威机械有限公司 | 批式循环谷物干燥机 | 5H-12A | 批处理量12T；循环式 | 25000 |  | 8300 | 0 | 0 | 0 | 0 | 0 | 0 | 通用类 |  | 安徽省
收获后处理机械 | 干燥机械 | 谷物烘干机 | 批处理量10-20T循环式谷物烘干机 | 安徽赛威机械有限公司 | 批式循环谷物干燥机 | 5H-12B | 批处理量12T；循环式 | 25000 |  | 8300 | 0 | 0 | 0 | 0 | 0 | 0 | 通用类 |  | 安徽省
收获后处理机械 | 干燥机械 | 谷物烘干机 | 批处理量10-20T循环式谷物烘干机 | 安徽赛威机械有限公司 | 批式循环谷物干燥机 | 5H-15C | 批处理量15T；循环式 | 25000 |  | 8300 | 0 | 0 | 0 | 0 | 0 |  | 通用类 |  | 安徽省
收获后处理机械 | 干燥机械 | 谷物烘干机 | 批处理量10-20T循环式谷物烘干机 | 安徽赛威机械有限公司 | 批式循环谷物干燥机 | 5H-15D | 批处理量15T；循环式 | 25000 |  | 8300 | 0 | 0 | 0 | 0 | 0 |  | 通用类 |  | 安徽省
收获后处理机械 | 干燥机械 | 谷物烘干机 | 批处理量10-20T循环式谷物烘干机 | 安徽赛威机械有限公司 | 批式循环谷物干燥机 | 5H-15E | 批处理量15T；循环式 | 25000 |  | 8300 | 0 | 0 | 0 | 0 | 0 |  | 通用类 |  | 安徽省
收获后处理机械 | 干燥机械 | 谷物烘干机 | 批处理量10-20T循环式谷物烘干机 | 安徽赛威机械有限公司 | 批式循环谷物干燥机 | 5H-15F | 批处理量15T；循环式 | 25000 |  | 8300 | 0 | 0 | 0 | 0 | 0 |  | 通用类 |  | 安徽省
收获后处理机械 | 干燥机械 | 谷物烘干机 | 批处理量10-20T循环式谷物烘干机 | 金子农机（无锡）有限公司 | 批式循环谷物干燥机 | 5HX-12 | 批处理量(T):稻谷12T,小麦14.4T；结构型式:循环式 | 25000 |  | 8300 | 0 | 0 | 0 | 0 | 0 | 10.862 | 通用类 |  | 江苏省
收获后处理机械 | 干燥机械 | 谷物烘干机 | 批处理量10-20T循环式谷物烘干机 | 金子农机（无锡）有限公司 | 批式循环谷物干燥机 | 5HX-15 | 批处理量(T):稻谷15T,小麦18T；结构型式:循环式 | 25000 |  | 8300 | 0 | 0 | 0 | 0 | 0 | 10.862 | 通用类 |  | 江苏省
收获后处理机械 | 干燥机械 | 谷物烘干机 | 批处理量10-20T循环式谷物烘干机 | 无锡市长洲环保科技有限公司 | 谷物干燥机 | 5HCZ-15A | 批处理量:15T；结构型式:循环式；干燥方式:直接加热；外形尺寸(长*宽*高)MM:2106*2076*8955；批处理量:稻谷15T,小麦18.75T；干燥速率:0.5-1.2%/H；干燥段高度:1156MM；缓苏段高度:6608MM；有效容积:27M3；热风温度范围:40-75℃；烘干机电机总功率:7.87KW； | 25000 |  | 8300 | 0 | 0 | 0 | 0 | 0 | 7.87 | 通用类 |  | 江苏省
收获后处理机械 | 干燥机械 | 谷物烘干机 | 批处理量20T及以上循环式谷物烘干机 | 安徽赛威机械有限公司 | 批式循环谷物干燥机 | 5H-20B | 批处理量20T；循环式 | 33000 |  | 11000 | 0 | 0 | 0 | 0 | 0 |  | 通用类 |  | 安徽省
收获后处理机械 | 干燥机械 | 谷物烘干机 | 批处理量20T及以上循环式谷物烘干机 | 安徽赛威机械有限公司 | 批式循环谷物干燥机 | 5H-30A | 批处理量30T；循环式 | 33000 |  | 11000 | 0 | 0 | 0 | 0 | 0 |  | 通用类 |  | 安徽省
收获后处理机械 | 干燥机械 | 谷物烘干机 | 批处理量20T及以上循环式谷物烘干机 | 合肥强宇机械有限公司 | 批式循环谷物干燥机 | 5HQY-35 | 批次处理量:35T；干燥方式:批式循环；干燥机体机体外形尺寸(长*宽*高)MM:5100*5500*13000；干燥速率0.5~1.0；干燥段数量/高度:1/2400；装机容量:60.98；缓苏段高度:1/6353；热风温度范围:40`80；热风机型号:5L-35；转速:1450/960；风压:1196-600；流量:15000-10000. | 33000 |  | 11000 | 0 | 0 | 0 | 0 | 0 |  | 通用类 |  | 安徽省
收获后处理机械 | 干燥机械 | 谷物烘干机 | 批处理量20T及以上循环式谷物烘干机 | 河南昊科邦机械设备有限公司 | 批式循环谷物干燥机 | 5H-KB-50 | 批处理量50T；循环式；干燥方式:间接加热/直接加热；干燥机机体外形尺寸5075×2900×12170；干燥段数量:3；干燥段每段高度:1040MM；缓苏段数量:10；缓苏段高度670MM；热风机数量3；热风机型号:4-73-8,数量1,电机功率15KW；热风机型号4-72-5.1CY90-4,数量2,电机功率4KW；燃料种类:煤、生物质颗粒；排粮电机功率:0.4KW. | 33000 |  | 11000 | 0 | 0 | 0 | 0 | 0 | 31.4 | 通用类 |  | 河南省
收获后处理机械 | 干燥机械 | 谷物烘干机 | 批处理量20T及以上循环式谷物烘干机 | 金子农机（无锡）有限公司 | 批式循环谷物干燥机 | 5HX-21 | 批处理量(T):稻谷21T,小麦25T；结构型式:循环式 | 33000 |  | 11000 | 0 | 0 | 0 | 0 | 0 | 10.862 | 通用类 |  | 江苏省
收获后处理机械 | 干燥机械 | 谷物烘干机 | 批处理量20T及以上循环式谷物烘干机 | 无锡市长洲环保科技有限公司 | 谷物干燥机 | 5HCZ-22M | 批处理量:22T；结构型式:循环式；干燥方式:间接加热；外形尺寸(长*宽*高)MM:2066*2460*10715；批处理量:稻谷22T,小麦27.5T；干燥速率:0.5-1.2%/H；干燥段高度:2400MM；缓苏段高度:6870MM；有效容积:40M3；热风温度范围:40-75℃；烘干机电机总功率:11.64KW； | 33000 |  | 11000 | 0 | 0 | 0 | 0 | 0 | 11.64 | 通用类 |  | 江苏省
收获后处理机械 | 干燥机械 | 果蔬烘干机 | 空气源热泵果蔬烘干机 | 黄山徽工智造节能设备有限公司 | 果蔬烘干机 | 5HGS-36 | 容积:36M3；空气源热泵,不锈钢机体,不锈钢托盘数量:108个,主机功率:5.6KW | 6000 |  | 0 | 0 | 0 | 0 | 0 | 0 | 19.18 | 非通用类 |  | 安徽省
收获后处理机械 | 干燥机械 | 果蔬烘干机 | 空气源热泵果蔬烘干机 | 黄山徽工智造节能设备有限公司 | 果蔬烘干机 | 5HGS-52 | 空气源热泵,不锈钢机体,不锈钢托盘数量180个,主机功率:8.5KW. | 6000 |  | 0 | 0 | 0 | 0 | 0 | 0 | 26.01 | 非通用类 |  | 安徽省
收获后处理机械 | 干燥机械 | 果蔬烘干机 | 容积15M3及以上果蔬烘干机(整体脱水) | 辽宁海帝升科技有限公司 | 果蔬烘干机 | 5HFP-50.1 | 处理方式:整体脱水,烘干室容积:50.1M3 | 3800 |  | 0 | 0 | 0 | 0 | 0 | 0 | 5.14 | 非通用类 |  | 辽宁省
耕整地机械 | 耕地机械 | 铧式犁 | 单体幅宽35CM及以上,3-4铧铧式犁 | 菏泽润泰机械设备有限公司 | 液压翻转犁 | 1LF-335 | 犁体幅宽:35CM；犁体数量:3个 | 2700 |  | 0 | 0 | 0 | 0 | 0 | 0 |  | 非通用类 |  | 山东省
耕整地机械 | 耕地机械 | 铧式犁 | 单体幅宽35CM及以上,3-4铧铧式犁 | 黑龙江贝克锐斯现代农业科技有限公司 | 液压翻转犁 | 1LFT-340 | 单体幅宽:50CM；铧体个数:3铧 | 2700 |  | 0 | 0 | 0 | 0 | 0 | 0 |  | 非通用类 |  | 黑龙江省
耕整地机械 | 耕地机械 | 铧式犁 | 单体幅宽35CM及以上,3-4铧铧式犁 | 黑龙江贝克锐斯现代农业科技有限公司 | 液压翻转犁 | 1LFT-440 | 单体幅宽:50CM；铧体个数:4铧 | 2700 |  | 0 | 0 | 0 | 0 | 0 | 0 |  | 非通用类 |  | 黑龙江省
耕整地机械 | 耕地机械 | 铧式犁 | 单体幅宽35CM及以上,3-4铧铧式犁 | 华创机器人制造有限公司 | 液压翻转犁 | 1LF-4 | 型号名称:1LF-4液压翻转犁；结构型式:悬挂式；犁体数量(个):4+4；犁体幅宽MM:500；总工作幅宽MM:2000； | 2700 |  | 0 | 0 | 0 | 0 | 0 | 0 | 0 | 非通用类 |  | 山东省
耕整地机械 | 耕地机械 | 铧式犁 | 单体幅宽35CM及以上,3-4铧铧式犁 | 青州源川农业装备有限公司 | 液压翻转犁 | 1LFY-350 | 型号名称:1LFY-350型液压翻转犁；结构型式:悬挂式；调幅犁；工作状态外形尺寸(长×宽×高)MM:3700×2300×1770；翻转机构型式:液压式；半翻转式；犁体类型:基本(通用)型；犁体数量:3+3；犁体幅宽MM:460/550；总工作幅宽MM:1380/1500； | 2700 |  | 0 | 0 | 0 | 0 | 0 | 0 |  | 非通用类 |  | 山东省
耕整地机械 | 耕地机械 | 铧式犁 | 单体幅宽35CM及以上,3-4铧铧式犁 | 青州源川农业装备有限公司 | 液压翻转犁 | 1LFY-450 | 型号名称:1LFY-450型液压翻转犁；结构型式:悬挂式；调幅犁；工作状态外形尺寸(长×宽×高)MM:4350×2650×1770；犁体数量:4+4；犁体幅宽MM:460/500；犁壁类型:栅条式；总工作幅宽MM:1840/2000； | 2700 |  | 0 | 0 | 0 | 0 | 0 | 0 |  | 非通用类 |  | 山东省
耕整地机械 | 耕地机械 | 铧式犁 | 单体幅宽35CM及以上,3-4铧铧式犁 | 潍坊耕王农业机械有限公司 | 液压翻转犁 | 1LF-4 | 单体幅宽:50CM；铧体个数:4铧 | 2700 |  | 0 | 0 | 0 | 0 | 0 | 0 | 0 | 非通用类 |  | 山东省
耕整地机械 | 耕地机械 | 铧式犁 | 单体幅宽45CM及以上,5铧及以上铧式犁 | 菏泽润泰机械设备有限公司 | 液压翻转犁 | 1LF-550 | 犁体幅宽:50CM；犁体数量:5个 | 6500 |  | 0 | 0 | 0 | 0 | 0 | 0 |  | 非通用类 |  | 山东省
耕整地机械 | 耕地机械 | 铧式犁 | 单体幅宽45CM及以上,5铧及以上铧式犁 | 黑龙江贝克锐斯现代农业科技有限公司 | 液压翻转犁 | 1LFT-540 | 单体幅宽:50CM；铧体个数:5铧 | 6500 |  | 0 | 0 | 0 | 0 | 0 | 0 |  | 非通用类 |  | 黑龙江省
耕整地机械 | 耕地机械 | 铧式犁 | 单体幅宽45CM及以上,5铧及以上铧式犁 | 黑龙江贝克锐斯现代农业科技有限公司 | 液压翻转犁 | 1LFT-640 | 单体幅宽:50CM；铧体个数:6铧 | 6500 |  | 0 | 0 | 0 | 0 | 0 | 0 |  | 非通用类 |  | 黑龙江省
耕整地机械 | 耕地机械 | 铧式犁 | 单体幅宽45CM及以上,5铧及以上铧式犁 | 华创机器人制造有限公司 | 液压翻转犁 | 1LF-5 | 型号名称:1LF-5液压翻转犁；结构型式:悬挂式；犁体数量(个):5+5；犁体幅宽MM:500；总工作幅宽MM:2500； | 6500 |  | 0 | 0 | 0 | 0 | 0 | 0 | 0 | 非通用类 |  | 山东省
耕整地机械 | 耕地机械 | 铧式犁 | 单体幅宽45CM及以上,5铧及以上铧式犁 | 青州源川农业装备有限公司 | 液压翻转犁 | 1LFY-550 | 型号名称:1LFY-550型液压翻转犁；结构型式:悬挂式；调幅犁；工作状态外形尺寸(长×宽×高)MM:5700×2900×1770；翻转机构型式:液压式；半翻转式；犁体数量:5+5；犁体幅宽MM:460/500；犁壁类型:栅条式；总工作幅宽MM:2300/2500； | 6500 |  | 0 | 0 | 0 | 0 | 0 | 0 |  | 非通用类 |  | 山东省
耕整地机械 | 耕地机械 | 铧式犁 | 单体幅宽45CM及以上,5铧及以上铧式犁 | 潍坊耕王农业机械有限公司 | 液压翻转犁 | 1LF-5 | 单体幅宽:50CM；铧体个数:5铧 | 6500 |  | 0 | 0 | 0 | 0 | 0 | 0 |  | 非通用类 |  | 山东省
其他机械 | 其他机械 | 简易保鲜储藏设备 | 库容100-200M3简易保鲜储藏设备 | 黄山宏亮制冷设备有限公司 | 组合式冷库 | ZK-150 | 库容:150M3 | 100 |  | 0 | 0 | 0 | 0 | 0 | 0 | 13.652 | 非通用类 |  | 安徽省
其他机械 | 其他机械 | 简易保鲜储藏设备 | 库容100-200M3简易保鲜储藏设备 | 浙江高翔工贸有限公司 | 组合冷库 | ZK100 | 采用冷风机冷却方式,库板材料采用聚氨酯材料,库温0-10度 | 100 |  | 0 | 0 | 0 | 0 | 0 | 0 | 11.5 | 非通用类 |  | 浙江省
其他机械 | 其他机械 | 简易保鲜储藏设备 | 库容200-400M3简易保鲜储藏设备 | 黄山宏亮制冷设备有限公司 | 组合式冷库 | ZK-210 | 库容:210M3 | 80 |  | 0 | 0 | 0 | 0 | 0 | 0 | 22.674 | 非通用类 |  | 安徽省
其他机械 | 其他机械 | 简易保鲜储藏设备 | 库容200-400M3简易保鲜储藏设备 | 岳西县星月制冷设备有限公司 | 组合冷库 | ZK-400 | 配电总功率:20KW；库内冷却方式:风冷；库板材料:聚氨酯；外形尺寸(长×宽×高):15000MM×10000MM×3100MM | 80 |  | 0 | 0 | 0 | 0 | 0 | 0 | 0 | 非通用类 |  | 安徽省
其他机械 | 其他机械 | 简易保鲜储藏设备 | 库容400M3及以上简易保鲜储藏设备 | 浙江高翔工贸有限公司 | 组合冷库 | ZK500 | 采用冷风机冷却方式,库板材料采用聚氨酯材料,库温0-10度 | 50 |  | 0 | 0 | 0 | 0 | 0 | 0 | 34.1 | 非通用类 |  | 浙江省
其他机械 | 其他机械 | 简易保鲜储藏设备 | 库容50-100M3简易保鲜储藏设备 | 黄山宏亮制冷设备有限公司 | 组合式冷库 | ZK-70 | 库容:70M3 | 150 |  | 0 | 0 | 0 | 0 | 0 | 0 | 10.22 | 非通用类 |  | 安徽省
其他机械 | 其他机械 | 简易保鲜储藏设备 | 库容50M3以下简易保鲜储藏设备 | 黄山宏亮制冷设备有限公司 | 组合式冷库 | ZK-48 | 库容:48M3 | 230 |  | 0 | 0 | 0 | 0 | 0 | 0 | 6.99 | 非通用类 |  | 安徽省
收获机械 | 茎秆收集处理机械 | 秸秆粉碎还田机 | 1.5-2M秸秆粉碎还田机 | 石家庄兴田机械有限公司 | 秸秆切碎还田机 | 1JH-165 | 工作幅宽:1.65M | 1900 |  | 0 | 0 | 0 | 0 | 0 | 0 |  | 通用类 |  | 河北省
收获机械 | 茎秆收集处理机械 | 秸秆粉碎还田机 | 1.5-2M秸秆粉碎还田机 | 石家庄兴田机械有限公司 | 秸秆切碎还田机 | 1JH-172 | 工作幅宽:1.72M | 1900 |  | 0 | 0 | 0 | 0 | 0 | 0 |  | 通用类 |  | 河北省
收获机械 | 茎秆收集处理机械 | 秸秆粉碎还田机 | 1.5-2M秸秆粉碎还田机 | 石家庄兴田机械有限公司 | 秸秆切碎还田机 | 1JH-180 | 工作幅宽:1.8M | 1900 |  | 0 | 0 | 0 | 0 | 0 | 0 |  | 通用类 |  | 河北省
收获机械 | 茎秆收集处理机械 | 秸秆粉碎还田机 | 1.5-2M秸秆粉碎还田机 | 潍坊千力机械有限公司 | 秸秆粉碎还田机 | 1JH-165 | 工作状态外形尺寸(长×宽×高):1340×1910×940MM；刀轴总成传动方式:侧边皮带传动；刀轴总成刀片型式:弯刀+直刀；刀轴总成总安装刀数:72个；工作幅宽:1650MM；配套动力范围:51.4-88.2KW；配套动力输出轴转速:720R/MIN；与配套拖拉机联接方式:三点悬挂 | 1900 |  | 0 | 0 | 0 | 0 | 0 | 0 |  | 通用类 |  | 山东省
收获机械 | 茎秆收集处理机械 | 秸秆粉碎还田机 | 1-1.5M秸秆粉碎还田机 | 石家庄兴田机械有限公司 | 秸秆切碎还田机 | 1JH-120 | 工作幅宽:1.2M | 900 |  | 0 | 0 | 0 | 0 | 0 | 0 |  | 通用类 |  | 河北省
收获机械 | 茎秆收集处理机械 | 秸秆粉碎还田机 | 1-1.5M秸秆粉碎还田机 | 潍坊千力机械有限公司 | 秸秆粉碎还田机 | 1JH-120 | 工作状态外形尺寸(长×宽×高):1200×1440×780MM；刀轴总成传动方式:侧边皮带传动；刀轴总成刀片型式:弯刀+直刀；刀轴总成总安装刀数:48个；工作幅宽:1200MM；配套动力范围:22.0-25.7KW；配套动力输出轴转速:720R/MIN；与配套拖拉机联接方式:三点悬挂 | 900 |  | 0 | 0 | 0 | 0 | 0 | 0 |  | 通用类 |  | 山东省
收获机械 | 茎秆收集处理机械 | 秸秆粉碎还田机 | 1-1.5M秸秆粉碎还田机 | 潍坊千力机械有限公司 | 秸秆粉碎还田机 | 1JH-140 | 工作状态外形尺寸(长×宽×高):1250×1660×880MM；刀轴总成传动方式:侧边皮带传动；刀轴总成刀片型式:弯刀+直刀；刀轴总成总安装刀数:60个；工作幅宽:1400MM；配套动力范围:36.8-47.8KW；配套动力输出轴转速:720R/MIN；与配套拖拉机联接方式:三点悬挂 | 900 |  | 0 | 0 | 0 | 0 | 0 | 0 |  | 通用类 |  | 山东省
收获机械 | 茎秆收集处理机械 | 秸秆粉碎还田机 | 2M及以上秸秆粉碎还田机 | 石家庄兴田机械有限公司 | 秸秆切碎还田机 | 1JH-200 | 工作幅宽:2M | 2200 |  | 0 | 0 | 0 | 0 | 0 | 0 |  | 通用类 |  | 河北省
收获机械 | 茎秆收集处理机械 | 秸秆粉碎还田机 | 2M及以上秸秆粉碎还田机 | 石家庄兴田机械有限公司 | 秸秆切碎还田机 | 1JH-230 | 工作幅宽:2.3M | 2200 |  | 0 | 0 | 0 | 0 | 0 | 0 |  | 通用类 |  | 河北省
耕整地机械 | 耕地机械 | 开沟机 | 开沟深度30CM及以上配套轮式拖拉机开沟机 | 江苏沃野机械制造有限公司 | 开沟机 | 1KJ-35 | 配套动力36.7~47.8KW；刀盘型式:盘式；外形尺寸:1550×860×1300MM；开沟深度；30MM | 1800 |  | 0 | 0 | 0 | 0 | 0 | 0 |  | 非通用类 |  | 江苏省
耕整地机械 | 耕地机械 | 开沟机 | 开沟深度30CM及以上配套轮式拖拉机开沟机 | 台州满钧机械有限公司 | 双圆盘开沟机 | 1KS-35B | 型号:1KS-35B,结构型式:双圆盘,功率:40KW以上,尺寸:1370*850*1300MM | 1800 |  | 0 | 0 | 0 | 0 | 0 | 0 | 0 | 非通用类 |  | 浙江省
畜牧机械 | 饲料（草）加工机械设备 | 颗粒饲料压制机 | 环模直径250MM及以上颗粒饲料压制机 | 河北名宏新能源有限公司 | 立式环模颗粒压制机 | 9KLH-980 | 9KLH-980型立式环模颗粒压制机、主机外型尺寸(长*宽*高)3232*2600*2000、环模直径:980MM、电机功率110KW | 9200 |  | 0 | 0 | 0 | 0 | 0 | 0 | 110 | 非通用类 |  | 河北省
畜牧机械 | 饲料（草）加工机械设备 | 颗粒饲料压制机 | 环模直径250MM及以上颗粒饲料压制机 | 河北名宏新能源有限公司 | 立式环模颗粒压制机 | 9KLH-710 | 9KLH-710型立式环模颗粒压制机、主机外型尺寸(长*宽*高)2650*2100*1881、环模直径:710MM、电机功率75KW | 9200 |  | 0 | 0 | 0 | 0 | 0 | 0 | 75 | 非通用类 |  | 河北省
收获机械 | 饲料作物收获机械 | 搂草机 | 5.4M及以上侧向指盘式液压搂草机 | 内蒙古牧王机械有限公司 | 指轮式搂草机 | 9LZ-5500 | 搂幅宽度(M):5.48；液压折叠式；侧向指盘式；挂接方式:牵引式；工作状态外形尺寸(长×宽×高)(MM):6000×6805×1520；搂齿数量(个):640；指轮数量(盘):8； | 9600 |  | 0 | 0 | 0 | 0 | 0 | 0 |  | 非通用类 |  | 内蒙古自治区
收获机械 | 饲料作物收获机械 | 搂草机 | 5.4M及以上侧向指盘式液压搂草机 | 内蒙古牧王机械有限公司 | 指轮式搂草机 | 9LZ-6500 | 搂幅宽度(M):6.5；液压折叠式；侧向指盘式；挂接方式:牵引式；工作状态外形尺寸(长×宽×高)(MM):6720×7500×1520；搂齿数量(个):800；指轮数量(盘):10； | 9600 |  | 0 | 0 | 0 | 0 | 0 | 0 |  | 非通用类 |  | 内蒙古自治区
收获机械 | 饲料作物收获机械 | 搂草机 | 5.4M及以上侧向指盘式液压搂草机 | 内蒙古牧王机械有限公司 | 指轮式搂草机 | 9LZ-7500 | 搂幅宽度(M):7.47；液压折叠式；侧向指盘式；挂接方式:牵引式；工作状态外形尺寸(长×宽×高)(MM):6900×8480×1550；搂齿数量(个):960；指轮数量(盘):12； | 9600 |  | 0 | 0 | 0 | 0 | 0 | 0 |  | 非通用类 |  | 内蒙古自治区
动力机械 | 拖拉机 | 轮式拖拉机（不含皮带传动轮式拖拉机） | 100马力及以上两轮驱动拖拉机 | 第一拖拉机股份有限公司 | 轮式拖拉机 | LY1400 | 功率:103KW/140马力；驱动方式:两轮驱动 | 29100 |  | 0 | 0 | 0 | 0 | 0 | 0 | 103 | 通用类 |  | 河南省
动力机械 | 拖拉机 | 轮式拖拉机（不含皮带传动轮式拖拉机） | 100马力及以上两轮驱动拖拉机 | 湖北超能农业装备有限公司 | 轮式拖拉机 | SH1000-B | 型式:两轮驱动；外廓尺寸(长×宽×高):3950MM×1770MM×2550MM、轴距:2000MM、轮距:1275MM、1310MM/1000MM-1400MM、最小使用质量:3150KG、最小离地间隙:400MM、动力输出轴功率:≥62.5KW、发动机标定功率:73.5KW、发动机标定转速:2400R/MIN、档位数(前进/倒退/爬行)12/12/0、框架上最大提升力:≥17.7KN | 29100 |  | 0 | 0 | 0 | 0 | 0 | 0 | 73.5 | 通用类 |  | 湖北省
动力机械 | 拖拉机 | 轮式拖拉机（不含皮带传动轮式拖拉机） | 40-50马力两轮驱动拖拉机 | 常力工贸有限公司 | 轮式拖拉机 | CL400 | 功率:30KW；驱动方式:两轮驱动 | 10200 |  | 0 | 0 | 0 | 0 | 0 | 0 | 30 | 通用类 |  | 山东省
动力机械 | 拖拉机 | 轮式拖拉机（不含皮带传动轮式拖拉机） | 40-50马力两轮驱动拖拉机 | 常力工贸有限公司 | 轮式拖拉机 | CL450 | 功率:33.1KW；驱动方式:两轮驱动 | 10200 |  | 0 | 0 | 0 | 0 | 0 | 0 | 33.1 | 通用类 |  | 山东省
动力机械 | 拖拉机 | 轮式拖拉机（不含皮带传动轮式拖拉机） | 40-50马力两轮驱动拖拉机 | 湖北超能农业装备有限公司 | 轮式拖拉机 | SH450-Y | 型式:两轮驱动；外廓尺寸(长×宽×高):3200MM×1330MM×2210MM、轴距:1550MM、轮距:900MM-1100MM/1000MM-1200MM、最小使用质量:1745KG、最小离地间隙:270MM、动力输出轴功率:≥28.2KW、发动机标定功率:33.1KW、发动机标定转速:2400R/MIN、档位数(前进/倒退/爬行)8/2/0、框架上最大提升力:≥7.5KN | 10200 |  | 0 | 0 | 0 | 0 | 0 | 0 | 33.1 | 通用类 |  | 湖北省
动力机械 | 拖拉机 | 轮式拖拉机（不含皮带传动轮式拖拉机） | 40-50马力四轮驱动拖拉机 | 常力工贸有限公司 | 轮式拖拉机 | CL404 | 功率:30KW；驱动方式:四轮驱动 | 13300 |  | 0 | 0 | 0 | 0 | 0 | 0 | 30 | 通用类 |  | 山东省
动力机械 | 拖拉机 | 轮式拖拉机（不含皮带传动轮式拖拉机） | 40-50马力四轮驱动拖拉机 | 常力工贸有限公司 | 轮式拖拉机 | CL454 | 功率:33.1KW；驱动方式:四轮驱动 | 13300 |  | 0 | 0 | 0 | 0 | 0 | 0 | 33.1 | 通用类 |  | 山东省
动力机械 | 拖拉机 | 轮式拖拉机（不含皮带传动轮式拖拉机） | 40-50马力四轮驱动拖拉机 | 常力工贸有限公司 | 轮式拖拉机 | CL404-A | 功率:30KW；驱动方式:四轮驱动 | 13300 |  | 0 | 0 | 0 | 0 | 0 | 0 | 30 | 通用类 |  | 山东省
动力机械 | 拖拉机 | 轮式拖拉机（不含皮带传动轮式拖拉机） | 40-50马力四轮驱动拖拉机 | 常力工贸有限公司 | 轮式拖拉机 | CL454-A | 功率:33.1KW；驱动方式:四轮驱动 | 13300 |  | 0 | 0 | 0 | 0 | 0 | 0 | 33.1 | 通用类 |  | 山东省
动力机械 | 拖拉机 | 轮式拖拉机（不含皮带传动轮式拖拉机） | 40-50马力四轮驱动拖拉机 | 湖北超能农业装备有限公司 | 轮式拖拉机 | SH454-Y | 型式:四轮驱动；外廓尺寸(长×宽×高):3200MM×1330MM×2210MM、轴距:1700MM、轮距:900MM-1100MM/1000MM-1200MM、最小使用质量:1915KG、最小离地间隙:235MM、动力输出轴功率:≥28.2KW、发动机标定功率:33.1KW、发动机标定转速:2400R/MIN、档位数(前进/倒退/爬行)8/2/0、框架上最大提升力:≥7.5KN | 13300 |  | 0 | 0 | 0 | 0 | 0 | 0 | 33.1 | 通用类 |  | 湖北省
动力机械 | 拖拉机 | 轮式拖拉机（不含皮带传动轮式拖拉机） | 40-50马力四轮驱动拖拉机 | 山东川国机械制造有限公司 | 轮式拖拉机 | TE454 | 发动机功率:33.1KW(45马力)；驱动方式:四轮驱动 | 13300 |  | 0 | 0 | 0 | 0 | 0 | 0 | 33.1 | 通用类 |  | 山东省
动力机械 | 拖拉机 | 轮式拖拉机（不含皮带传动轮式拖拉机） | 40-50马力四轮驱动拖拉机 | 潍坊金福农业装备有限公司 | 轮式拖拉机 | 恒泰奔野404 | 功率:40马力；驱动方式:四轮驱动 | 13300 |  | 0 | 0 | 0 | 0 | 0 | 0 | 29.5 | 通用类 |  | 山东省
动力机械 | 拖拉机 | 轮式拖拉机（不含皮带传动轮式拖拉机） | 50-60马力两轮驱动拖拉机 | 湖北超能农业装备有限公司 | 轮式拖拉机 | SH500-Y | 型式:两轮驱动；外廓尺寸(长×宽×高):3200MM×1330MM×2210MM、轴距:1550MM、轮距:900MM-1100MM/1000MM-1200MM、最小使用质量:1825KG、最小离地间隙:270MM、动力输出轴功率:≥31.3KW、发动机标定功率:36.8KW、发动机标定转速:2400R/MIN、档位数(前进/倒退/爬行)8/2/0、框架上最大提升力:≥8.3KN | 12000 |  | 0 | 0 | 0 | 0 | 0 | 0 | 36.8 | 通用类 |  | 湖北省
动力机械 | 拖拉机 | 轮式拖拉机（不含皮带传动轮式拖拉机） | 50-60马力两轮驱动拖拉机 | 湖北超能农业装备有限公司 | 轮式拖拉机 | SH550-B1 | 型式:两轮驱动；外廓尺寸(长×宽×高):3900MM×1750MM×2650MM、轴距:1950MM、轮距:1275MM、1310MM、1400MM/1285MM-1375MM、最小使用质量:2900KG、最小离地间隙:410MM、动力输出轴功率:≥43.8KW、发动机标定功率:40.5KW、发动机标定转速:2400R/MIN、档位数(前进/倒退/爬行)12/12/0、框架上最大提升力:≥12.5KN | 12000 |  | 0 | 0 | 0 | 0 | 0 | 0 | 40.5 | 通用类 |  | 湖北省
动力机械 | 拖拉机 | 轮式拖拉机（不含皮带传动轮式拖拉机） | 50-60马力四轮驱动拖拉机 | 湖北超能农业装备有限公司 | 轮式拖拉机 | SH504-Y | 型式:四轮驱动；外廓尺寸(长×宽×高):3200MM×1330MM×2210MM、轴距:1700MM、轮距:900MM-1100MM/1000MM-1200MM、最小使用质量:1895KG、最小离地间隙:240MM、动力输出轴功率:≥31.3KW、发动机标定功率:36.8KW、发动机标定转速:2400R/MIN、档位数(前进/倒退/爬行)8/2/0、框架上最大提升力:≥8.3KN | 17000 |  | 0 | 0 | 0 | 0 | 0 | 0 | 36.8 | 通用类 |  | 湖北省
动力机械 | 拖拉机 | 轮式拖拉机（不含皮带传动轮式拖拉机） | 50-60马力四轮驱动拖拉机 | 宁波奔野重工股份有限公司 | 轮式拖拉机 | ZT504-2 | 发动机标定功率:36.8KW；驱动方式:四轮驱动 | 17000 |  | 0 | 0 | 0 | 0 | 0 | 0 | 36.8 | 通用类 |  | 浙江省
动力机械 | 拖拉机 | 轮式拖拉机（不含皮带传动轮式拖拉机） | 50-60马力四轮驱动拖拉机 | 山东川国机械制造有限公司 | 轮式拖拉机 | TE504 | 发动机功率:36.8KW(50马力)；驱动方式:四轮驱动 | 17000 |  | 0 | 0 | 0 | 0 | 0 | 0 | 36.8 | 通用类 |  | 山东省
动力机械 | 拖拉机 | 轮式拖拉机（不含皮带传动轮式拖拉机） | 50-60马力四轮驱动拖拉机 | 特拉克（潍坊）农业装备有限公司 | 轮式拖拉机 | TK504 | 功率:50马力；驱动方式:四轮驱动；排放标准:国三. | 17000 |  | 0 | 0 | 0 | 0 | 0 | 0 | 36.8 | 通用类 |  | 山东省
动力机械 | 拖拉机 | 轮式拖拉机（不含皮带传动轮式拖拉机） | 50-60马力四轮驱动拖拉机 | 特拉克（潍坊）农业装备有限公司 | 轮式拖拉机 | TK504A | 功率:50马力；驱动方式:四轮驱动；排放标准:国三. | 17000 |  | 0 | 0 | 0 | 0 | 0 | 0 | 36.8 | 通用类 |  | 山东省
动力机械 | 拖拉机 | 轮式拖拉机（不含皮带传动轮式拖拉机） | 50-60马力四轮驱动拖拉机 | 潍坊奥利达机械有限公司 | 轮式拖拉机 | ALD554 | 标定功率:55马力(40.4KW)；驱动方式:四轮驱动 | 17000 |  | 0 | 0 | 0 | 0 | 0 | 0 | 40.4 | 通用类 |  | 山东省
动力机械 | 拖拉机 | 轮式拖拉机（不含皮带传动轮式拖拉机） | 50-60马力四轮驱动拖拉机 | 浙江奔野拖拉机制造有限公司 | 轮式拖拉机 | ZT504-2 | 发动机标定功率:36.8KW(50马力)；驱动方式:四轮驱动 | 17000 |  | 0 | 0 | 0 | 0 | 0 | 0 | 36.8 | 通用类 |  | 浙江省
动力机械 | 拖拉机 | 轮式拖拉机（不含皮带传动轮式拖拉机） | 50-60马力四轮驱动拖拉机 | 浙拖奔野（宁波）拖拉机制造有限公司 | 轮式拖拉机 | ZT504-2 | 发动机标定功率:36.8KW(50马力)；驱动方式:四轮驱动 | 17000 |  | 0 | 0 | 0 | 0 | 0 | 0 | 36.8 | 通用类 |  | 浙江省
动力机械 | 拖拉机 | 轮式拖拉机（不含皮带传动轮式拖拉机） | 60-70马力两轮驱动拖拉机 | 湖北超能农业装备有限公司 | 轮式拖拉机 | SH600-E | 型式:两轮驱动；外廓尺寸(长×宽×高):3350MM×1300MM×2240MM、轴距:1670MM、轮距:900MM-1100MM/1000MM-1200MM、最小使用质量:1950KG、最小离地间隙:275MM、动力输出轴功率:≥37.6KW、发动机标定功率:44.2KW、发动机标定转速:2400R/MIN、档位数(前进/倒退/爬行)8/2/0、框架上最大提升力:≥10KN | 13800 |  | 0 | 0 | 0 | 0 | 0 | 0 | 44.2 | 通用类 |  | 湖北省
动力机械 | 拖拉机 | 轮式拖拉机（不含皮带传动轮式拖拉机） | 60-70马力两轮驱动拖拉机 | 湖北超能农业装备有限公司 | 轮式拖拉机 | SH600-E1 | 型式:两轮驱动；外廓尺寸(长×宽×高):3350MM×1560MM×2500MM、轴距:1750MM、轮距:900MM-1200MM/1000MM-1200MM、最小使用质量:1950KG、最小离地间隙:350MM、动力输出轴功率:≥37.6KW、发动机标定功率:44.2KW、发动机标定转速:2400R/MIN、档位数(前进/倒退/爬行)8/2/0、框架上最大提升力:≥10KN | 13800 |  | 0 | 0 | 0 | 0 | 0 | 0 | 44.2 | 通用类 |  | 湖北省
动力机械 | 拖拉机 | 轮式拖拉机（不含皮带传动轮式拖拉机） | 60-70马力四轮驱动拖拉机 | 常州东风农机集团有限公司 | 轮式拖拉机 | DF604-15G | 60马力四轮驱动轮式拖拉机,发动机功率44.1KW | 18300 |  | 0 | 0 | 0 | 0 | 0 | 0 | 44.1 | 通用类 |  | 江苏省
动力机械 | 拖拉机 | 轮式拖拉机（不含皮带传动轮式拖拉机） | 60-70马力四轮驱动拖拉机 | 湖北超能农业装备有限公司 | 轮式拖拉机 | SH604-E | 型式:四轮驱动；外廓尺寸(长×宽×高):3350MM×1300MM×2240MM、轴距:1770MM、轮距:900MM-1100MM/1000MM-1200MM、最小使用质量:2050KG、最小离地间隙:240MM、动力输出轴功率:≥37.6KW、发动机标定功率:44.2KW、发动机标定转速:2400R/MIN、档位数(前进/倒退/爬行)8/2/0、框架上最大提升力:≥10KN | 18300 |  | 0 | 0 | 0 | 0 | 0 | 0 | 44.2 | 通用类 |  | 湖北省
动力机械 | 拖拉机 | 轮式拖拉机（不含皮带传动轮式拖拉机） | 60-70马力四轮驱动拖拉机 | 湖北超能农业装备有限公司 | 轮式拖拉机 | SH604-E1 | 型式:四轮驱动；外廓尺寸(长×宽×高):3350MM×1560MM×2500MM、轴距:1900MM、轮距:900MM-1200MM/1000MM-1200MM、最小使用质量:2050KG、最小离地间隙:350MM、动力输出轴功率:≥37.6KW、发动机标定功率:44.2KW、发动机标定转速:2400R/MIN、档位数(前进/倒退/爬行)8/2/0、框架上最大提升力:≥10KN | 18300 |  | 0 | 0 | 0 | 0 | 0 | 0 | 44.2 | 通用类 |  | 湖北省
动力机械 | 拖拉机 | 轮式拖拉机（不含皮带传动轮式拖拉机） | 60-70马力四轮驱动拖拉机 | 宁波兴野拖拉机制造有限公司 | 轮式拖拉机 | 604-1 | 标定功率:44.2KW,驱动方式:四轮驱动 | 18300 |  | 0 | 0 | 0 | 0 | 0 | 0 | 44.2 | 通用类 |  | 浙江宁波
动力机械 | 拖拉机 | 轮式拖拉机（不含皮带传动轮式拖拉机） | 60-70马力四轮驱动拖拉机 | 宁波兴野拖拉机制造有限公司 | 轮式拖拉机 | 604-2 | 标定功率:44.2KW,驱动方式:四轮驱动 | 18300 |  | 0 | 0 | 0 | 0 | 0 | 0 | 44.2 | 通用类 |  | 浙江宁波
动力机械 | 拖拉机 | 轮式拖拉机（不含皮带传动轮式拖拉机） | 60-70马力四轮驱动拖拉机 | 宁波甬野拖拉机制造有限公司 | 轮式拖拉机 | 604-2 | 发动机标定功率:44.2KW；驱动方式:四轮驱动 | 18300 |  | 0 | 0 | 0 | 0 | 0 | 0 | 44.2 | 通用类 |  | 浙江省
动力机械 | 拖拉机 | 轮式拖拉机（不含皮带传动轮式拖拉机） | 60-70马力四轮驱动拖拉机 | 宁波甬野拖拉机制造有限公司 | 轮式拖拉机 | 604 | 发动机标定功率:44.2KW；驱动方式:四轮驱动 | 18300 |  | 0 | 0 | 0 | 0 | 0 | 0 | 44.2 | 通用类 |  | 浙江省
动力机械 | 拖拉机 | 轮式拖拉机（不含皮带传动轮式拖拉机） | 60-70马力四轮驱动拖拉机 | 山东川国机械制造有限公司 | 轮式拖拉机 | TE604 | 发动机功率:44.5KW(60马力)；驱动方式:四轮驱动 | 18300 |  | 0 | 0 | 0 | 0 | 0 | 0 | 44.5 | 通用类 |  | 山东省
动力机械 | 拖拉机 | 轮式拖拉机（不含皮带传动轮式拖拉机） | 60-70马力四轮驱动拖拉机 | 山东科尔农业装备有限公司 | 轮式拖拉机 | 科尔604B | 外廓尺寸:3585×1655×2435；轴距:1865MM；常用轮距:1250/1360；档位:8+2；最大牵引力:≧14.8KN；动力输出转速:850/650选装540/1000或760/850(R/MIN)；前轮液压转向；选状防翻架；发动机:全柴国三4B2-60U329(选装莱动4TD60或扬州动力WP3.2G61E316功率:44.2(选装44.1/44.2)KW；:四轮驱动 | 18300 |  | 0 | 0 | 0 | 0 | 0 | 0 | 44.2 | 通用类 |  | 山东省
动力机械 | 拖拉机 | 轮式拖拉机（不含皮带传动轮式拖拉机） | 60-70马力四轮驱动拖拉机 | 特拉克（潍坊）农业装备有限公司 | 轮式拖拉机 | TK604 | 功率:60马力；驱动方式:四轮驱动；排放标准:国三. | 18300 |  | 0 | 0 | 0 | 0 | 0 | 0 | 44.2 | 通用类 |  | 山东省
动力机械 | 拖拉机 | 轮式拖拉机（不含皮带传动轮式拖拉机） | 60-70马力四轮驱动拖拉机 | 潍坊奥利达机械有限公司 | 轮式拖拉机 | ALD604-C | 标定功率:60马力(44.2KW)；驱动方式:四轮驱动 | 18300 |  | 0 | 0 | 0 | 0 | 0 | 0 | 44.2 | 通用类 |  | 山东省
动力机械 | 拖拉机 | 轮式拖拉机（不含皮带传动轮式拖拉机） | 60-70马力四轮驱动拖拉机 | 潍坊金福农业装备有限公司 | 轮式拖拉机 | 恒泰奔野604E | 功率:60马力；驱动方式:四轮驱动 | 18300 |  | 0 | 0 | 0 | 0 | 0 | 0 | 44.2 | 通用类 |  | 山东省
动力机械 | 拖拉机 | 轮式拖拉机（不含皮带传动轮式拖拉机） | 70-80马力两轮驱动拖拉机 | 湖北超能农业装备有限公司 | 轮式拖拉机 | SH700-B1 | 型式:两轮驱动；外廓尺寸(长×宽×高):3900MM×1750MM×2650MM、轴距:1950MM、轮距:1275MM、1310MM/1285MM-1375MM、最小使用质量:2900KG、最小离地间隙:410MM、动力输出轴功率:≥43.8KW、发动机标定功率:51.5KW、发动机标定转速:2400R/MIN、档位数(前进/倒退/爬行)12/12/0、框架上最大提升力:≥12.5KN | 19600 |  | 0 | 0 | 0 | 0 | 0 | 0 | 51.5 | 通用类 |  | 湖北省
动力机械 | 拖拉机 | 轮式拖拉机（不含皮带传动轮式拖拉机） | 70-80马力两轮驱动拖拉机 | 湖北超能农业装备有限公司 | 轮式拖拉机 | SH700-B2 | 型式:两轮驱动；外廓尺寸(长×宽×高):3550MM×1300MM×2400MM、轴距:1850MM、轮距:950MM-1310MM/1000MM-1375MM、最小使用质量:2300KG、最小离地间隙:310MM、动力输出轴功率:≥43.8KW、发动机标定功率:51.5KW、发动机标定转速:2400R/MIN、档位数(前进/倒退/爬行)12/12/0、框架上最大提升力:≥12.5KN | 19600 |  | 0 | 0 | 0 | 0 | 0 | 0 | 51.5 | 通用类 |  | 湖北省
动力机械 | 拖拉机 | 轮式拖拉机（不含皮带传动轮式拖拉机） | 70-80马力四轮驱动拖拉机 | 湖北超能农业装备有限公司 | 轮式拖拉机 | SH704-B2 | 型式:四轮驱动；外廓尺寸(长×宽×高):3550MM×1300MM×2400MM、轴距:1950MM、轮距:950MM-1310MM/1000MM-1375MM、最小使用质量:2300KG、最小离地间隙:280MM、动力输出轴功率:≥43.8KW、发动机标定功率:51.5KW、发动机标定转速:2400R/MIN、档位数(前进/倒退/爬行)12/12/0、框架上最大提升力:≥12.5KN | 24300 |  | 0 | 0 | 0 | 0 | 0 | 0 | 51.5 | 通用类 |  | 湖北省
动力机械 | 拖拉机 | 轮式拖拉机（不含皮带传动轮式拖拉机） | 70-80马力四轮驱动拖拉机 | 宁波奔野重工股份有限公司 | 轮式拖拉机 | 704 | 发动机标定功率:51.5KW；驱动方式:四轮驱动 | 24300 |  | 0 | 0 | 0 | 0 | 0 | 0 | 51.5 | 通用类 |  | 浙江省
动力机械 | 拖拉机 | 轮式拖拉机（不含皮带传动轮式拖拉机） | 70-80马力四轮驱动拖拉机 | 宁波兴野拖拉机制造有限公司 | 轮式拖拉机 | 704-1 | 标定功率:52KW,驱动方式:四轮驱动 | 24300 |  | 0 | 0 | 0 | 0 | 0 | 0 | 52 | 通用类 |  | 浙江宁波
动力机械 | 拖拉机 | 轮式拖拉机（不含皮带传动轮式拖拉机） | 70-80马力四轮驱动拖拉机 | 宁波兴野拖拉机制造有限公司 | 轮式拖拉机 | 704-2 | 标定功率:52KW,驱动方式:四轮驱动 | 24300 |  | 0 | 0 | 0 | 0 | 0 | 0 | 52 | 通用类 |  | 浙江宁波
动力机械 | 拖拉机 | 轮式拖拉机（不含皮带传动轮式拖拉机） | 70-80马力四轮驱动拖拉机 | 宁波甬野拖拉机制造有限公司 | 轮式拖拉机 | 704-2 | 发动机标定功率:52KW；驱动方式:四轮驱动 | 24300 |  | 0 | 0 | 0 | 0 | 0 | 0 | 52 | 通用类 |  | 浙江省
动力机械 | 拖拉机 | 轮式拖拉机（不含皮带传动轮式拖拉机） | 70-80马力四轮驱动拖拉机 | 山东科尔农业装备有限公司 | 轮式拖拉机 | 科尔704B | 外廓尺寸3915×1690×2680,轴距:1940MM,常用轮距:1250/1310,档位:8+2,最大牵引力:≧17.8KN动力输出转速:850/650(选装540/1000或760/850)R/MIN,转向形式:前轮液压转向,选装防翻架,发动机:全柴国三4C5-70U32(选装云内YN4P070-33CR或新柴4D32ZT33-704功率:51.5(选装51.5/52)KW四轮驱动 | 24300 |  | 0 | 0 | 0 | 0 | 0 | 0 | 51.5 | 通用类 |  | 山东省
动力机械 | 拖拉机 | 轮式拖拉机（不含皮带传动轮式拖拉机） | 70-80马力四轮驱动拖拉机 | 潍坊金福农业装备有限公司 | 轮式拖拉机 | 恒泰奔野704 | 功率:70马力；驱动方式:四轮驱动 | 24300 |  | 0 | 0 | 0 | 0 | 0 | 0 | 51.5 | 通用类 |  | 山东省
动力机械 | 拖拉机 | 轮式拖拉机（不含皮带传动轮式拖拉机） | 70-80马力四轮驱动拖拉机 | 浙江奔野拖拉机制造有限公司 | 轮式拖拉机 | 704 | 发动机标定功率:51.5KW(70马力)；驱动方式:四轮驱动 | 24300 |  | 0 | 0 | 0 | 0 | 0 | 0 | 51.5 | 通用类 |  | 浙江省
动力机械 | 拖拉机 | 轮式拖拉机（不含皮带传动轮式拖拉机） | 70-80马力四轮驱动拖拉机 | 浙拖奔野（宁波）拖拉机制造有限公司 | 轮式拖拉机 | 704 | 发动机标定功率:51.5KW(70马力)；驱动方式:四轮驱动 | 24300 |  | 0 | 0 | 0 | 0 | 0 | 0 | 51.5 | 通用类 |  | 浙江省
动力机械 | 拖拉机 | 轮式拖拉机（不含皮带传动轮式拖拉机） | 80-90马力两轮驱动拖拉机 | 湖北超能农业装备有限公司 | 轮式拖拉机 | SH800-B | 型式:两轮驱动；外廓尺寸(长×宽×高):3950MM×1850MM×2500MM、轴距:1970MM、轮距:1275MM、1310MM/1000MM-1400MM、最小使用质量:2500KG、最小离地间隙:400MM、动力输出轴功率:≥50.15KW、发动机标定功率:59KW、发动机标定转速:2400R/MIN、档位数(前进/倒退/爬行)12/12/0、框架上最大提升力:≥14.2KN | 23500 |  | 0 | 0 | 0 | 0 | 0 | 0 | 59 | 通用类 |  | 湖北省
动力机械 | 拖拉机 | 轮式拖拉机（不含皮带传动轮式拖拉机） | 80-90马力两轮驱动拖拉机 | 湖北超能农业装备有限公司 | 轮式拖拉机 | SH800-B2 | 型式:两轮驱动；外廓尺寸(长×宽×高):3550MM×1300MM×2400MM、轴距:1850MM、轮距:950MM-1310MM/1000MM-1375MM、最小使用质量:2300KG、最小离地间隙:310MM、动力输出轴功率:≥50.15KW、发动机标定功率:59KW、发动机标定转速:2400R/MIN、档位数(前进/倒退/爬行)12/12/0、框架上最大提升力:≥14.2KN | 23500 |  | 0 | 0 | 0 | 0 | 0 | 0 | 59 | 通用类 |  | 湖北省
动力机械 | 拖拉机 | 轮式拖拉机（不含皮带传动轮式拖拉机） | 80-90马力四轮驱动拖拉机 | 湖北超能农业装备有限公司 | 轮式拖拉机 | SH804-B | 型式:四轮驱动；外廓尺寸(长×宽×高):3950MM×1850MM×2500MM、轴距:2050MM、轮距:950MM-1310MM/1000MM-1400MM、最小使用质量:2720KG、最小离地间隙:380MM、动力输出轴功率:≥50.15KW、发动机标定功率:59KW、发动机标定转速:2400R/MIN、档位数(前进/倒退/爬行)12/12/0、框架上最大提升力:≥14.2KN | 29200 |  | 0 | 0 | 0 | 0 | 0 | 0 | 59 | 通用类 |  | 湖北省
动力机械 | 拖拉机 | 轮式拖拉机（不含皮带传动轮式拖拉机） | 80-90马力四轮驱动拖拉机 | 湖北超能农业装备有限公司 | 轮式拖拉机 | SH804-B2 | 型式:四轮驱动；外廓尺寸(长×宽×高):3550MM×1300MM×2400MM、轴距:1950MM、轮距:950MM-1310MM/1000MM-1375MM、最小使用质量:2300KG、最小离地间隙:280MM、动力输出轴功率:≥50.15KW、发动机标定功率:59KW、发动机标定转速:2400R/MIN、档位数(前进/倒退/爬行)12/12/0、框架上最大提升力:≥14.2KN | 29200 |  | 0 | 0 | 0 | 0 | 0 | 0 | 59 | 通用类 |  | 湖北省
动力机械 | 拖拉机 | 轮式拖拉机（不含皮带传动轮式拖拉机） | 80-90马力四轮驱动拖拉机 | 宁波奔野普兴农业机械有限公司 | 轮式拖拉机 | 奔野普兴804 | 发动机马力:80马力,标定功率:59KW,驱动方式:四轮驱动,排放阶段:国家第三阶段； | 29200 |  | 0 | 0 | 0 | 0 | 0 | 0 | 59 | 通用类 |  | 浙江省
动力机械 | 拖拉机 | 轮式拖拉机（不含皮带传动轮式拖拉机） | 80-90马力四轮驱动拖拉机 | 宁波甬野拖拉机制造有限公司 | 轮式拖拉机 | 804 | 发动机标定功率:59KW；驱动方式:四轮驱动 | 29200 |  | 0 | 0 | 0 | 0 | 0 | 0 | 59 | 通用类 |  | 浙江省
动力机械 | 拖拉机 | 轮式拖拉机（不含皮带传动轮式拖拉机） | 80-90马力四轮驱动拖拉机 | 山东川国机械制造有限公司 | 轮式拖拉机 | TB804 | 发动机功率:58.8KW(80马力)；驱动方式:四轮驱动 | 29200 |  | 0 | 0 | 0 | 0 | 0 | 0 | 58.8 | 通用类 |  | 山东省
动力机械 | 拖拉机 | 轮式拖拉机（不含皮带传动轮式拖拉机） | 80-90马力四轮驱动拖拉机 | 山东鲁潍农业装备有限公司 | 轮式拖拉机 | 丰利804A | 外廓尺寸:3300×1600×2100MM,四轮驱动,发动机标定功率58.8KW,轴距:1720MM,最小使用质量1650KG,最大配重(前/后):144/300KG,档位(前进/倒退/爬行):8/2/0,发动机与离合器联接方式:直联,起动方式:电启动,变速箱型式:(4+1)×2组成式,无驾驶室,有安全架. | 29200 |  | 0 | 0 | 0 | 0 | 0 | 0 | 58.8 | 通用类 |  | 山东省
动力机械 | 拖拉机 | 轮式拖拉机（不含皮带传动轮式拖拉机） | 80-90马力四轮驱动拖拉机 | 潍坊奥利达机械有限公司 | 轮式拖拉机 | ALD804 | 标定功率:80马力(59KW)；驱动方式:四轮驱动 | 29200 |  | 0 | 0 | 0 | 0 | 0 | 0 | 59 | 通用类 |  | 山东省
动力机械 | 拖拉机 | 轮式拖拉机（不含皮带传动轮式拖拉机） | 80-90马力四轮驱动拖拉机 | 枣庄海纳科技有限公司 | 轮式拖拉机 | 雷硕-804 | 功率58.8KW驱动方式四轮驱动外形尺寸(长X宽X高)3635*1501*2235两柱式安全框架发动机型号扬动YD4CZ80C1型发动机结构形式直列四冲水冷进气方式增压标定转速2400水冷选装发动机昆明云内动力股份有限公司型号YN4E085-32CR4型式直列四冲程水冷,功率59KW转速2300轮胎(前/后)6.5-16/12.4-247.50-16/11.2-28常用轮距1208/1198轴距: | 29200 |  | 0 | 0 | 0 | 0 | 0 | 0 | 0 | 通用类 |  | 山东省
动力机械 | 拖拉机 | 轮式拖拉机（不含皮带传动轮式拖拉机） | 90-100马力两轮驱动拖拉机 | 湖北超能农业装备有限公司 | 轮式拖拉机 | SH900-B | 型式:两轮驱动；外廓尺寸(长×宽×高):3950MM×1770MM×2550MM、轴距:2000MM、轮距:1275MM、1310MM/1000MM-1400MM、最小使用质量:3150KG、最小离地间隙:400MM、动力输出轴功率:≥56.3KW、发动机标定功率:66.2KW、发动机标定转速:2400R/MIN、档位数(前进/倒退/爬行)12/12/0、框架上最大提升力:≥15.9KN | 27000 |  | 0 | 0 | 0 | 0 | 0 | 0 | 66.2 | 通用类 |  | 湖北省
动力机械 | 拖拉机 | 轮式拖拉机（不含皮带传动轮式拖拉机） | 90马力及以上四轮驱动拖拉机 | 奔野优森拖拉机制造有限公司 | 轮式拖拉机 | 奔野优森1004 | 发动机马力:100马力,标定功率:74KW,驱动方式:四轮驱动,排放阶段:国家第三阶段； | 33800 |  | 0 | 0 | 0 | 0 | 0 | 0 | 74 | 通用类 |  | 浙江省
动力机械 | 拖拉机 | 轮式拖拉机（不含皮带传动轮式拖拉机） | 90马力及以上四轮驱动拖拉机 | 常力工贸有限公司 | 轮式拖拉机 | CL904 | 功率:66.2KW；驱动方式:四轮驱动 | 33800 |  | 0 | 0 | 0 | 0 | 0 | 0 | 66.2 | 通用类 |  | 山东省
动力机械 | 拖拉机 | 轮式拖拉机（不含皮带传动轮式拖拉机） | 90马力及以上四轮驱动拖拉机 | 常力工贸有限公司 | 轮式拖拉机 | CL1504 | 功率:110.3KW；驱动方式:四轮驱动 | 33800 |  | 0 | 0 | 0 | 0 | 0 | 0 | 110.3 | 通用类 |  | 山东省
动力机械 | 拖拉机 | 轮式拖拉机（不含皮带传动轮式拖拉机） | 90马力及以上四轮驱动拖拉机 | 常力工贸有限公司 | 轮式拖拉机 | CL2204 | 功率:162KW；驱动方式:四轮驱动 | 33800 |  | 0 | 0 | 0 | 0 | 0 | 0 | 162 | 通用类 |  | 山东省
动力机械 | 拖拉机 | 轮式拖拉机（不含皮带传动轮式拖拉机） | 90马力及以上四轮驱动拖拉机 | 常力工贸有限公司 | 轮式拖拉机 | CL1604 | 功率:118KW；驱动方式:四轮驱动 | 33800 |  | 0 | 0 | 0 | 0 | 0 | 0 | 118 | 通用类 |  | 山东省
动力机械 | 拖拉机 | 轮式拖拉机（不含皮带传动轮式拖拉机） | 90马力及以上四轮驱动拖拉机 | 常力工贸有限公司 | 轮式拖拉机 | CL1804 | 功率:132.4KW；驱动方式:四轮驱动 | 33800 |  | 0 | 0 | 0 | 0 | 0 | 0 | 132.4 | 通用类 |  | 山东省
动力机械 | 拖拉机 | 轮式拖拉机（不含皮带传动轮式拖拉机） | 90马力及以上四轮驱动拖拉机 | 道依茨法尔机械有限公司 | 轮式拖拉机 | CD1104S | 发动机标定功率(KW):81；驱动方式:四轮驱动；最小使用质量(KG):3494(驾驶室)、3300(安全架).柴油机排放阶段:达到GB20891-2014<非道路移动机械用柴油机排气污染物排放限值及测量方法(中国第三、四阶段)>第三阶段的要求. | 33800 |  | 0 | 0 | 0 | 0 | 0 | 0 | 81 | 通用类 |  | 山东省
动力机械 | 拖拉机 | 轮式拖拉机（不含皮带传动轮式拖拉机） | 90马力及以上四轮驱动拖拉机 | 第一拖拉机股份有限公司 | 轮式拖拉机 | LY1404 | 功率:103KW/140马力；驱动方式:四轮驱动 | 33800 |  | 0 | 0 | 0 | 0 | 0 | 0 | 103 | 通用类 |  | 河南省
动力机械 | 拖拉机 | 轮式拖拉机（不含皮带传动轮式拖拉机） | 90马力及以上四轮驱动拖拉机 | 第一拖拉机股份有限公司 | 轮式拖拉机 | LY1104-S | 功率:81KW/110马力；驱动方式:四轮驱动 | 33800 |  | 0 | 0 | 0 | 0 | 0 | 0 | 81 | 通用类 |  | 河南省
动力机械 | 拖拉机 | 轮式拖拉机（不含皮带传动轮式拖拉机） | 90马力及以上四轮驱动拖拉机 | 第一拖拉机股份有限公司 | 轮式拖拉机 | LH1604 | 功率:117.7KW/160马力；驱动方式:四轮驱动 | 33800 |  | 0 | 0 | 0 | 0 | 0 | 0 | 117.7 | 通用类 |  | 河南省
动力机械 | 拖拉机 | 轮式拖拉机（不含皮带传动轮式拖拉机） | 90马力及以上四轮驱动拖拉机 | 第一拖拉机股份有限公司 | 轮式拖拉机 | LH2104 | 功率:155KW/210马力；驱动方式:四轮驱动 | 33800 |  | 0 | 0 | 0 | 0 | 0 | 0 | 155 | 通用类 |  | 河南省
动力机械 | 拖拉机 | 轮式拖拉机（不含皮带传动轮式拖拉机） | 90马力及以上四轮驱动拖拉机 | 第一拖拉机股份有限公司 | 轮式拖拉机 | LH1804 | 功率:132.4KW/180马力；驱动方式:四轮驱动 | 33800 |  | 0 | 0 | 0 | 0 | 0 | 0 | 132.4 | 通用类 |  | 河南省
动力机械 | 拖拉机 | 轮式拖拉机（不含皮带传动轮式拖拉机） | 90马力及以上四轮驱动拖拉机 | 第一拖拉机股份有限公司 | 轮式拖拉机 | LX2004-E | 功率:147.5KW/200马力；驱动方式:四轮驱动 | 33800 |  | 0 | 0 | 0 | 0 | 0 | 0 | 147.5 | 通用类 |  | 河南省
动力机械 | 拖拉机 | 轮式拖拉机（不含皮带传动轮式拖拉机） | 90马力及以上四轮驱动拖拉机 | 第一拖拉机股份有限公司 | 轮式拖拉机 | LX2604-D | 功率:191.5KW/260马力；驱动方式:四轮驱动 | 33800 |  | 0 | 0 | 0 | 0 | 0 | 0 | 191.5 | 通用类 |  | 河南省
动力机械 | 拖拉机 | 轮式拖拉机（不含皮带传动轮式拖拉机） | 90马力及以上四轮驱动拖拉机 | 第一拖拉机股份有限公司 | 轮式拖拉机 | LX2404-D | 功率:177KW/240马力；驱动方式:四轮驱动 | 33800 |  | 0 | 0 | 0 | 0 | 0 | 0 | 177 | 通用类 |  | 河南省
动力机械 | 拖拉机 | 轮式拖拉机（不含皮带传动轮式拖拉机） | 90马力及以上四轮驱动拖拉机 | 湖北超能农业装备有限公司 | 轮式拖拉机 | SH904-B | 型式:四轮驱动；外廓尺寸(长×宽×高):3950MM×1770MM×2550MM、轴距:2000MM、轮距:1275MM、1310MM/1000MM-1400MM、最小使用质量:3320KG、最小离地间隙:380MM、动力输出轴功率:≥56.3KW、发动机标定功率:66.2KW、发动机标定转速:2400R/MIN、档位数(前进/倒退/爬行)12/12/0、框架上最大提升力:≥15.9KN | 33800 |  | 0 | 0 | 0 | 0 | 0 | 0 | 66.2 | 通用类 |  | 湖北省
动力机械 | 拖拉机 | 轮式拖拉机（不含皮带传动轮式拖拉机） | 90马力及以上四轮驱动拖拉机 | 湖北超能农业装备有限公司 | 轮式拖拉机 | SH1004-B | 型式:四轮驱动；外廓尺寸(长×宽×高):3950MM×1770MM×2550MM、轴距:2000MM、轮距:1275MM、1310MM/1000MM-1400MM、最小使用质量:3320KG、最小离地间隙:380MM、动力输出轴功率:≥62.5KW、发动机标定功率:73.5KW、发动机标定转速:2400R/MIN、档位数(前进/倒退/爬行)12/12/0、框架上最大提升力:≥17.7KN | 33800 |  | 0 | 0 | 0 | 0 | 0 | 0 | 73.5 | 通用类 |  | 湖北省
动力机械 | 拖拉机 | 轮式拖拉机（不含皮带传动轮式拖拉机） | 90马力及以上四轮驱动拖拉机 | 雷沃重工股份有限公司 | 轮式拖拉机 | M1404-A | 驱动方式:四轮驱动；功率(KW):102.9KW | 33800 |  | 0 | 0 | 0 | 0 | 0 | 0 | 102.9 | 通用类 |  | 山东省
动力机械 | 拖拉机 | 轮式拖拉机（不含皮带传动轮式拖拉机） | 90马力及以上四轮驱动拖拉机 | 雷沃重工股份有限公司 | 轮式拖拉机 | M1404-X | 驱动方式:四轮驱动；功率(KW):102.9KW | 33800 |  | 0 | 0 | 0 | 0 | 0 | 0 | 102.9 | 通用类 |  | 山东省
动力机械 | 拖拉机 | 轮式拖拉机（不含皮带传动轮式拖拉机） | 90马力及以上四轮驱动拖拉机 | 雷沃重工股份有限公司 | 轮式拖拉机 | M1404-A1 | 驱动方式:四轮驱动；功率(KW):102.9KW | 33800 |  | 0 | 0 | 0 | 0 | 0 | 0 | 102.9 | 通用类 |  | 山东省
动力机械 | 拖拉机 | 轮式拖拉机（不含皮带传动轮式拖拉机） | 90马力及以上四轮驱动拖拉机 | 雷沃重工股份有限公司 | 轮式拖拉机 | M1404-XP | 驱动方式:四轮驱动；功率(KW):102.9KW；负载变速(部分动力换挡) | 33800 |  | 0 | 0 | 0 | 0 | 0 | 0 | 102.9 | 通用类 |  | 山东省
动力机械 | 拖拉机 | 轮式拖拉机（不含皮带传动轮式拖拉机） | 90马力及以上四轮驱动拖拉机 | 宁波奔野普兴农业机械有限公司 | 轮式拖拉机 | 奔野普兴904 | 发动机马力:90马力,标定功率:66.2KW,驱动方式:四轮驱动,排放阶段:国家第三阶段； | 33800 |  | 0 | 0 | 0 | 0 | 0 | 0 | 66.2 | 通用类 |  | 浙江省
动力机械 | 拖拉机 | 轮式拖拉机（不含皮带传动轮式拖拉机） | 90马力及以上四轮驱动拖拉机 | 宁波奔野普兴农业机械有限公司 | 轮式拖拉机 | 奔野普兴1004 | 发动机马力:100马力,标定功率:73.5KW,驱动方式:四轮驱动,排放阶段:国家第三阶段； | 33800 |  | 0 | 0 | 0 | 0 | 0 | 0 | 73.5 | 通用类 |  | 浙江省
动力机械 | 拖拉机 | 轮式拖拉机（不含皮带传动轮式拖拉机） | 90马力及以上四轮驱动拖拉机 | 宁波甬野拖拉机制造有限公司 | 轮式拖拉机 | 904 | 发动机标定功率:66.2KW；驱动方式:四轮驱动 | 33800 |  | 0 | 0 | 0 | 0 | 0 | 0 | 66.2 | 通用类 |  | 浙江省
动力机械 | 拖拉机 | 轮式拖拉机（不含皮带传动轮式拖拉机） | 90马力及以上四轮驱动拖拉机 | 宁波甬野拖拉机制造有限公司 | 轮式拖拉机 | 1804 | 发动机标定功率:132.5KW；驱动方式:四轮驱动 | 33800 |  | 0 | 0 | 0 | 0 | 0 | 0 | 132.5 | 通用类 |  | 浙江省
动力机械 | 拖拉机 | 轮式拖拉机（不含皮带传动轮式拖拉机） | 90马力及以上四轮驱动拖拉机 | 山东川国机械制造有限公司 | 轮式拖拉机 | TB904 | 发动机功率:66.2KW(90马力)；驱动方式:四轮驱动 | 33800 |  | 0 | 0 | 0 | 0 | 0 | 0 | 66.2 | 通用类 |  | 山东省
动力机械 | 拖拉机 | 轮式拖拉机（不含皮带传动轮式拖拉机） | 90马力及以上四轮驱动拖拉机 | 山东川国机械制造有限公司 | 轮式拖拉机 | TB1004 | 发动机功率:74KW(100马力)；驱动方式:四轮驱动 | 33800 |  | 0 | 0 | 0 | 0 | 0 | 0 | 74 | 通用类 |  | 山东省
动力机械 | 拖拉机 | 轮式拖拉机（不含皮带传动轮式拖拉机） | 90马力及以上四轮驱动拖拉机 | 山东科尔农业装备有限公司 | 轮式拖拉机 | 科尔KE1604 | 外廓尺寸(长*宽*高)5290×2125×2790MM,轴距:2630MM,常用轮距(前轮/后轮):1590/1690MM,档位:16+8啮合套换挡,最大牵引力:≧39.1KN,动力输出转速(PTO):760/850R/MIN,转向形式:前轮液压转向,发动机型号:潍坊潍柴WP6G160E330功率:118KW,驱动方式:四轮驱动 | 33800 |  | 0 | 0 | 0 | 0 | 0 | 0 | 118 | 通用类 |  | 山东省
动力机械 | 拖拉机 | 轮式拖拉机（不含皮带传动轮式拖拉机） | 90马力及以上四轮驱动拖拉机 | 山东科尔农业装备有限公司 | 轮式拖拉机 | 科尔KE1804 | 外廓尺寸(长*宽*高)5315×2190×2865MM,轴距:2630MM,常用轮距(前轮/后轮):1690/1790MM,档位:16+8啮合套换挡,最大牵引力:≧42.0KN,动力输出转速(PTO):760/850R/MIN,转向形式:前轮液压转向,发动机型号:潍坊潍柴WP6G180E330功率:132.5KW,驱动方式:四轮驱动 | 33800 |  | 0 | 0 | 0 | 0 | 0 | 0 | 132.5 | 通用类 |  | 山东省
动力机械 | 拖拉机 | 轮式拖拉机（不含皮带传动轮式拖拉机） | 90马力及以上四轮驱动拖拉机 | 山东科尔农业装备有限公司 | 轮式拖拉机 | 科尔KE2104 | 外廓尺寸(长*宽*高)5250×2340×2980(选装四柱驾驶室5230×2350×2990)MM,轴距:2630MM,常用轮距(前轮/后轮):1820/1850MM,档位:16+8啮合套换挡,最大牵引力:≧51.2KN,动力输出转速(PTO):650/1000R/MIN,转向形式:前轮液压转向,发动机型号:潍坊潍柴WP6G220E330功率:154.4KW,四轮驱动 | 33800 |  | 0 | 0 | 0 | 0 | 0 | 0 | 154.4 | 通用类 |  | 山东省
动力机械 | 拖拉机 | 轮式拖拉机（不含皮带传动轮式拖拉机） | 90马力及以上四轮驱动拖拉机 | 山东鲁潍农业装备有限公司 | 轮式拖拉机 | 丰利1204A | 外廓尺寸:3600×1800×2620(驾驶室)/3600×1800×2560(防翻架),四轮驱动,发动机标定功率88.2KW,轴距:1980MM,最小使用质量2780KG(驾驶室)/2350KG(防翻架),最大配重(前/后)144/540KG:档位(前进/倒退/爬行):12/12/0,发动机与离合器联接方式:直联,起动方式:电起动,变速箱型式:4×3×(1+1)组成式,有驾驶室,有安全架. | 33800 |  | 0 | 0 | 0 | 0 | 0 | 0 | 88.2 | 通用类 |  | 山东省
动力机械 | 拖拉机 | 轮式拖拉机（不含皮带传动轮式拖拉机） | 90马力及以上四轮驱动拖拉机 | 山拖农机装备有限公司 | 轮式拖拉机 | MF1804E | 外型尺寸(MM):5075×2200×2933；驱动方式:四轮驱动；功率(马力):180；轴距(MM):2731；最小使用质量(KG):5100 | 33800 |  | 0 | 0 | 0 | 0 | 0 | 0 | 132.4 | 通用类 |  | 山东省
动力机械 | 拖拉机 | 轮式拖拉机（不含皮带传动轮式拖拉机） | 90马力及以上四轮驱动拖拉机 | 特拉克（潍坊）农业装备有限公司 | 轮式拖拉机 | TK1004 | 功率:100马力；驱动方式:四轮驱动；排放标准:国三. | 33800 |  | 0 | 0 | 0 | 0 | 0 | 0 | 74 | 通用类 |  | 山东省
动力机械 | 拖拉机 | 轮式拖拉机（不含皮带传动轮式拖拉机） | 90马力及以上四轮驱动拖拉机 | 特拉克（潍坊）农业装备有限公司 | 轮式拖拉机 | TK1204 | 功率:120马力；驱动方式:四轮驱动；排放标准:国三. | 33800 |  | 0 | 0 | 0 | 0 | 0 | 0 | 88.2 | 通用类 |  | 山东省
动力机械 | 拖拉机 | 轮式拖拉机（不含皮带传动轮式拖拉机） | 90马力及以上四轮驱动拖拉机 | 特拉克（潍坊）农业装备有限公司 | 轮式拖拉机 | TK1404 | 功率:140马力；驱动方式:四轮驱动；排放标准:国三. | 33800 |  | 0 | 0 | 0 | 0 | 0 | 0 | 103 | 通用类 |  | 山东省
动力机械 | 拖拉机 | 轮式拖拉机（不含皮带传动轮式拖拉机） | 90马力及以上四轮驱动拖拉机 | 特拉克（潍坊）农业装备有限公司 | 轮式拖拉机 | TK1604 | 功率:160马力；驱动方式:四轮驱动；排放标准:国三. | 33800 |  | 0 | 0 | 0 | 0 | 0 | 0 | 117.6 | 通用类 |  | 山东省
动力机械 | 拖拉机 | 轮式拖拉机（不含皮带传动轮式拖拉机） | 90马力及以上四轮驱动拖拉机 | 特拉克（潍坊）农业装备有限公司 | 轮式拖拉机 | TK1404A | 功率:140马力；驱动方式:四轮驱动；排放标准:国三. | 33800 |  | 0 | 0 | 0 | 0 | 0 | 0 | 105 | 通用类 |  | 山东省
动力机械 | 拖拉机 | 轮式拖拉机（不含皮带传动轮式拖拉机） | 90马力及以上四轮驱动拖拉机 | 特拉克（潍坊）农业装备有限公司 | 轮式拖拉机 | TK1604A | 功率:160马力；驱动方式:四轮驱动；排放标准:国三. | 33800 |  | 0 | 0 | 0 | 0 | 0 | 0 | 118 | 通用类 |  | 山东省
动力机械 | 拖拉机 | 轮式拖拉机（不含皮带传动轮式拖拉机） | 90马力及以上四轮驱动拖拉机 | 潍坊奥利达机械有限公司 | 轮式拖拉机 | ALD2604 | 标定功率:260马力(191.5KW)；驱动方式:四轮驱动 | 33800 |  | 0 | 0 | 0 | 0 | 0 | 0 | 191.5 | 通用类 |  | 山东省
动力机械 | 拖拉机 | 轮式拖拉机（不含皮带传动轮式拖拉机） | 90马力及以上四轮驱动拖拉机 | 潍坊奥利达机械有限公司 | 轮式拖拉机 | ALD2204-C | 标定功率:220马力(162KW)；驱动方式:四轮驱动 | 33800 |  | 0 | 0 | 0 | 0 | 0 | 0 | 162 | 通用类 |  | 山东省
动力机械 | 拖拉机 | 轮式拖拉机（不含皮带传动轮式拖拉机） | 90马力及以上四轮驱动拖拉机 | 潍坊奥利达机械有限公司 | 轮式拖拉机 | ALD2004 | 标定功率:200马力(147KW)；驱动方式:四轮驱动 | 33800 |  | 0 | 0 | 0 | 0 | 0 | 0 | 147 | 通用类 |  | 山东省
动力机械 | 拖拉机 | 轮式拖拉机（不含皮带传动轮式拖拉机） | 90马力及以上四轮驱动拖拉机 | 潍坊奥利达机械有限公司 | 轮式拖拉机 | ALD904-B | 标定功率:90马力(66.2KW)；驱动方式:四轮驱动 | 33800 |  | 0 | 0 | 0 | 0 | 0 | 0 | 66.2 | 通用类 |  | 山东省
动力机械 | 拖拉机 | 轮式拖拉机（不含皮带传动轮式拖拉机） | 90马力及以上四轮驱动拖拉机 | 潍坊奥利达机械有限公司 | 轮式拖拉机 | ALD1204-B | 标定功率:120马力(88.2KW)；驱动方式:四轮驱动 | 33800 |  | 0 | 0 | 0 | 0 | 0 | 0 | 88.2 | 通用类 |  | 山东省
动力机械 | 拖拉机 | 轮式拖拉机（不含皮带传动轮式拖拉机） | 90马力及以上四轮驱动拖拉机 | 潍坊奥利达机械有限公司 | 轮式拖拉机 | ALD1004 | 标定功率:100马力(73.5KW)；驱动方式:四轮驱动 | 33800 |  | 0 | 0 | 0 | 0 | 0 | 0 | 73.5 | 通用类 |  | 山东省
动力机械 | 拖拉机 | 轮式拖拉机（不含皮带传动轮式拖拉机） | 90马力及以上四轮驱动拖拉机 | 潍坊金福农业装备有限公司 | 轮式拖拉机 | 1004 | 功率:100马力；驱动方式:四轮驱动 | 33800 |  | 0 | 0 | 0 | 0 | 0 | 0 | 74 | 通用类 |  | 山东省
动力机械 | 拖拉机 | 轮式拖拉机（不含皮带传动轮式拖拉机） | 90马力及以上四轮驱动拖拉机 | 潍坊金福农业装备有限公司 | 轮式拖拉机 | 1804 | 功率:180马力；驱动方式:四轮驱动 | 33800 |  | 0 | 0 | 0 | 0 | 0 | 0 | 132.4 | 通用类 |  | 山东省
动力机械 | 拖拉机 | 轮式拖拉机（不含皮带传动轮式拖拉机） | 90马力及以上四轮驱动拖拉机 | 潍坊金福农业装备有限公司 | 轮式拖拉机 | 2204 | 功率:220马力；驱动方式:四轮驱动 | 33800 |  | 0 | 0 | 0 | 0 | 0 | 0 | 162 | 通用类 |  | 山东省
动力机械 | 拖拉机 | 轮式拖拉机（不含皮带传动轮式拖拉机） | 90马力及以上四轮驱动拖拉机 | 潍坊金福农业装备有限公司 | 轮式拖拉机 | 恒泰奔野904 | 功率:90马力；驱动方式:四轮驱动 | 33800 |  | 0 | 0 | 0 | 0 | 0 | 0 | 66.2 | 通用类 |  | 山东省
动力机械 | 拖拉机 | 轮式拖拉机（不含皮带传动轮式拖拉机） | 90马力及以上四轮驱动拖拉机 | 潍坊中驰奔野农业装备有限公司 | 轮式拖拉机 | 1004 | 功率:100马力；驱动方式:四轮驱动 | 33800 |  | 0 | 0 | 0 | 0 | 0 | 0 | 74 | 通用类 |  | 山东省
动力机械 | 拖拉机 | 轮式拖拉机（不含皮带传动轮式拖拉机） | 90马力及以上四轮驱动拖拉机 | 英轩重工有限公司 | 轮式拖拉机 | YX1504-E | 驱动方式:四轮驱动；功率(KW):110.3KW | 33800 |  | 0 | 0 | 0 | 0 | 0 | 0 | 110.3 | 通用类 |  | 山东省
动力机械 | 拖拉机 | 轮式拖拉机（不含皮带传动轮式拖拉机） | 90马力及以上四轮驱动拖拉机 | 英轩重工有限公司 | 轮式拖拉机 | YX1304-D | 驱动方式:四轮驱动；功率(KW):95.6KW | 33800 |  | 0 | 0 | 0 | 0 | 0 | 0 | 95.6 | 通用类 |  | 山东省
动力机械 | 拖拉机 | 轮式拖拉机（不含皮带传动轮式拖拉机） | 90马力及以上四轮驱动拖拉机 | 枣庄海纳科技有限公司 | 轮式拖拉机 | 雷硕-1304 | 标定功率95.6KW驱动方式四轮驱动,外形尺寸(长X宽X高)4860×2120X2930变速箱4X3X2组成式起动方式电启动驾驶室六柱拖拉机驾驶室发动机型号潍柴WP6G130E311国III发动机发动机结构型式六缸直列四冲程空-空中冷进气方式涡轮增压标定转速2200转冷却系统型式水冷轮胎(前轮/后轮):12.4-24/16.9-34常用轮距(前轮/后轮)1610MM/1695MM,轴距2615 | 33800 |  | 0 | 0 | 0 | 0 | 0 | 0 | 0 | 通用类 |  | 山东省
种植施肥机械 | 播种机械 | 免耕播种机 | 12行及以上免耕条播机 | 湖北桦磊农机制造有限公司 | 旋耕施肥播种机 | 2BFG-12(8)(220) | 号名称/2BFG-12(8)(220)型旋耕施肥播种机结构型式/悬挂式工作状态外形尺寸/1980×2300×1470工作幅宽MM2200旋耕部分传动方式/中间传动旋耕部分刀辊旋耕刀型号/T245旋耕部分刀辊总安装刀数把52条播部分行距MM170条播部分工作行数行12条播部分排种器型式/外槽轮式条播部分排种器数量个 | 4400 |  | 0 | 0 | 0 | 0 | 0 | 0 |  | 通用类 |  | 湖北省
种植施肥机械 | 播种机械 | 免耕播种机 | 12行及以上免耕条播机 | 湖北桦磊农机制造有限公司 | 免耕施肥播种机 | 2BMF-12 | 型号名称/2BMF-12型免耕施肥播种机结构型式/机械、悬挂式工作状态外形尺寸(长×宽×高)MM1480×2490×1700行距MM170工作行数行施肥6、播种12工作幅宽MM2040排种器型式/离心式排种器数量个1排肥器型式/外槽轮排肥器数量个6种/肥箱容积L5.6/220排量调节方式/电机转速调速器 | 4400 |  | 0 | 0 | 0 | 0 | 0 | 0 |  | 通用类 |  | 湖北省
种植施肥机械 | 播种机械 | 免耕播种机 | 12行及以上免耕条播机 | 蒙城县戴峰机械加工有限公司 | 小麦免耕施肥播种机 | 2BMF-12/6 | 型号规格/2BMF-12/6结构型式/机械、悬挂式配套动力范围KW58.8~80.8工作状态外形尺寸MM1930×2480×1420作业速度范围KM/H2.5~5.0作业小时生产率HM2/H0.47~0.94行距MM170(或宽行+窄行:220+120)工作行数行12工作幅宽MM2040排种器型式/外槽轮式排种器数量个12(2×6组)排种器驱动方式/地轮排肥器型式/外槽轮式排肥器数量个6排肥器驱动方式/地轮种/肥箱容积L225/256排量调节方式/螺杆传动机构型式/链轮链条开沟器型式/种/肥:弯型圆管/箭铲式开沟器数量个种/肥:12/6开沟器深度调节范围MM种/肥:20~50/50~90地轮型式/空心铁轮地轮直径MMΦ377地轮高度调节范围MM0~120破茬清垄工作部件型式/直刀风机型号名称//风机叶轮直径MM/风机转速R/MIN/风机风压MPA/覆土器型式//镇压器型式/空心铁轮备注工作状态是指样机停放在硬化检测场地上,机架处于水平状态(不含划行器). | 4400 |  | 0 | 0 | 0 | 0 | 0 | 0 |  | 通用类 |  | 安徽省
种植施肥机械 | 播种机械 | 免耕播种机 | 12行及以上免耕条播机 | 蒙城县戴峰机械加工有限公司 | 小麦免耕施肥播种机 | 2BMF-16/8 | 型号规格/2BMF-16/8结构型式/机械、悬挂式配套动力范围KW80.8~102.9工作状态外形尺寸MM1930×2680×1450作业速度范围KM/H2.0~5.0作业小时生产率HM2/H0.39~0.90行距MM145(或宽行+窄行:170+120)工作行数行16工作幅宽MM2320排种器型式/外槽轮式排种器数量个16(2×8组)排种器驱动方式/地轮排肥器型式/外槽轮式排肥器数量个8排肥器驱动方式/地轮种/肥箱容积L251/285排量调节方式/螺杆传动机构型式/链轮链条开沟器型式/种/肥:弯型圆管/箭铲式开沟器数量个种/肥:16/8开沟器深度调节范围MM种/肥:20~50/50~90地轮型式/空心铁轮地轮直径MMΦ377地轮高度调节范围MM0~120破茬清垄工作部件型式/直刀风机型号名称//风机叶轮直径MM/风机转速R/MIN/风机风压MPA/覆土器型式//镇压器型式/空心铁轮备注工作状态是指样机停放在硬化检测场地上,机架处于水平状态(不含划行器). | 4400 |  | 0 | 0 | 0 | 0 | 0 | 0 |  | 通用类 |  | 安徽省
种植施肥机械 | 播种机械 | 免耕播种机 | 12行及以上免耕条播机 | 蒙城县戴峰机械加工有限公司 | 小麦免耕施肥播种机 | 2BMF-20/10 | 型号规格/2BMF-20/10结构型式/机械、悬挂式配套动力范围KW80.8~102.9工作状态外形尺寸MM1930×2930×1450作业速度范围KM/H2.0~5.0作业小时生产率HM2/H0.39~0.90行距MM125(或宽行+窄行:130+120)工作行数行20工作幅宽MM2500排种器型式/外槽轮式排种器数量个20(2×10组)排种器驱动方式/地轮排肥器型式/外槽轮式排肥器数量个10排肥器驱动方式/地轮种/肥箱容积L270/307排量调节方式/螺杆传动机构型式/链轮链条开沟器型式/种/肥:弯型圆管/箭铲式开沟器数量个种/肥:20/10开沟器深度调节范围MM种/肥:20~50/50~90地轮型式/空心铁轮地轮直径MMΦ377地轮高度调节范围MM0~120破茬清垄工作部件型式/直刀风机型号名称//风机叶轮直径MM/风机转速R/MIN/风机风压MPA/覆土器型式//镇压器型式/空心铁轮备注工作状态是指样机停放在硬化检测场地上,机架处于水平状态(不含划行器). | 4400 |  | 0 | 0 | 0 | 0 | 0 | 0 |  | 通用类 |  | 安徽省
种植施肥机械 | 播种机械 | 免耕播种机 | 2-3行牵引式免耕穴播机 | 黑龙江贝克锐斯现代农业科技有限公司 | 免耕精量施肥播种机 | 2BFQ-2 | 精量排种器；播种行数:2行；牵引式 | 12300 |  | 0 | 0 | 0 | 0 | 0 | 0 |  | 通用类 |  | 黑龙江省
种植施肥机械 | 播种机械 | 免耕播种机 | 4-5行牵引式免耕穴播机 | 黑龙江贝克锐斯现代农业科技有限公司 | 免耕精量施肥播种机 | 2BFQ-4 | 精量排种器；播种行数:4行；牵引式 | 23300 |  | 0 | 0 | 0 | 0 | 0 | 0 |  | 通用类 |  | 黑龙江省
种植施肥机械 | 播种机械 | 免耕播种机 | 4-5行牵引式免耕穴播机 | 吉林省远航农业机械有限公司 | 指夹式精密免耕施肥播种机 | 2BFMG-4 | (结构型式:牵引式)(配套动力范围:58.8~88.2KW)(工作状态外形尺寸(长×宽×高):3650×3580×1800MM)(作业速度范围:7.2-8.8KM/H)(作业小时生产率:0.7-1.8HM2/H)(行距:450-750MM(可调))(工作行数:4行)(工作幅宽:1800-3000MM)(排种器型式:指夹式(非金属材料)；数量:4个；驱动方式:链传动式)(排肥器型式:螺旋搅 | 23300 |  | 0 | 0 | 0 | 0 | 0 | 0 |  | 通用类 |  | 吉林省
种植施肥机械 | 播种机械 | 免耕播种机 | 6行及以上免耕精量穴播机 | 湖北桦磊农机制造有限公司 | 精量播种机 | 2BQFX-6 | 型号名称/2BQFX-6型精量播种机结构型式/气吸式；悬挂工作状态A外形尺寸(长×宽×高)MM1790×2080×1460行距MM280工作行数行6工作幅宽MM2000排种器型式/气吸式排种器数量个6排肥器型式/外槽轮式排肥器数量个8种/肥箱容积L72/107排量调节方式/手柄传动机构型式/链传动 | 6200 |  | 0 | 0 | 0 | 0 | 0 | 0 |  | 通用类 |  | 湖北省
种植施肥机械 | 播种机械 | 免耕播种机 | 6行及以上免耕精量穴播机 | 湖北桦磊农机制造有限公司 | 精量播种机 | 2BQFX-8 | 型号名称/2BQFX-8型精量播种机结构型式/气吸式；悬挂工作状态A外形尺寸(长×宽×高)MM2050×2450×1460行距MM280工作行数行8工作幅宽MM2200排种器型式/气吸式排种器数量个8排肥器型式/外槽轮式排肥器数量个10种/肥箱容积L90/134排量调节方式/手柄传动机构型式/链传动 | 6200 |  | 0 | 0 | 0 | 0 | 0 | 0 |  | 通用类 |  | 湖北省
种植施肥机械 | 播种机械 | 免耕播种机 | 6行及以上牵引式免耕穴播机 | 黑龙江贝克锐斯现代农业科技有限公司 | 免耕精量施肥播种机 | 2BFQ-6 | 精量排种器；播种行数:6行；牵引式 | 36500 |  | 0 | 0 | 0 | 0 | 0 | 0 |  | 通用类 |  | 黑龙江省
种植施肥机械 | 播种机械 | 免耕播种机 | 6行及以上牵引式免耕穴播机 | 黑龙江贝克锐斯现代农业科技有限公司 | 免耕精密播种机 | 2BFQ-8 | 精量排种器；播种行数:8行；牵引式 | 36500 |  | 0 | 0 | 0 | 0 | 0 | 0 |  | 通用类 |  | 黑龙江省
种植施肥机械 | 播种机械 | 免耕播种机 | 6行及以上牵引式免耕穴播机 | 黑龙江贝克锐斯现代农业科技有限公司 | 免耕精密播种机 | 2BFQ-12 | 精量排种器；播种行数:12行；牵引式 | 36500 |  | 0 | 0 | 0 | 0 | 0 | 0 |  | 通用类 |  | 黑龙江省
其他机械 | 其他机械 | 农业用北斗终端（含渔船用） | 电动方向盘,直线精度±10CM的北斗导航辅助驾驶系统 | 丰疆智能科技股份有限公司 | 自动导航系统 | FJ1001 | 电动方向盘,北斗导航辅助驾驶系统,直线精度±10CM；转动电机型号规格:M3508直流无刷电机；卫星接收机接收信号源:GPS、BDS、GLN；直线度精度:1.1-1.9CM,衔接航间距精度:1.6-2.5CM. | 20000 |  | 0 | 0 | 0 | 0 | 0 | 0 | 0 | 非通用类 |  | 湖北省
其他机械 | 其他机械 | 农业用北斗终端（含渔船用） | 液压控制转向机,直线精度±2.5CM的北斗导航自动驾驶系统 | 西安合众思壮导航技术有限公司 | 北斗导航农机自动驾驶系统 | 慧农RinoSteer | 直线精度偏差为2.5CM,移动基站信号覆盖5千米以上,固定基站信号覆盖10千米以上 | 30000 |  | 0 | 0 | 0 | 0 | 0 | 0 | 0 | 非通用类 |  | 陕西省
田间管理机械 | 植保机械 | 喷杆喷雾机 | 18-50马力自走式喷杆喷雾机(多缸) | 洛阳福儒格机械制造有限公司 | 自走式喷杆喷雾机 | 3WPZ-700 | 功率:30马力；形式:自走式,四轮驱动,四轮转向；喷杆展开长度(MM):9900；喷幅(MM):12000；药箱容量(L):700；发动机型号:YD3B30V1；制造厂名称:扬动股份有限公司；配套动力名称、结构型式:三缸水冷四冲程柴油机；标定功率(KW):22.1；标定转速(R/MIN):2400；排放阶段:GB20891-2014第三阶段(国三)； | 26300 |  | 8700 | 0 | 0 | 0 | 0 | 0 | 22.1 | 通用类 |  | 河南省
田间管理机械 | 植保机械 | 喷杆喷雾机 | 18-50马力自走式喷杆喷雾机(多缸) | 山东金奥机械有限公司 | 自走式喷杆喷雾机 | 3WPZ-500GA | 配套动力:三缸四冲程水冷柴油发动机；标定功率/转速:22.7/3000KW/(R/MIN)；驱动方式(自走式):四轮驱动；转向方式:四轮转向； | 26300 |  | 8700 | 0 | 0 | 0 | 0 | 0 | 22.7 | 通用类 |  | 山东省
田间管理机械 | 植保机械 | 喷杆喷雾机 | 50马力及以上自走式喷杆喷雾机 | 山东保利田农业装备有限公司 | 自走式喷杆喷雾机 | 3WPZ-700A | 四缸水冷四冲程柴油机；36.8KW(50.048马力)；自走式,四轮驱动,四轮转向 | 25300 |  | 8400 | 0 | 0 | 0 | 0 | 0 | 36.8 | 通用类 |  | 山东省
田间管理机械 | 植保机械 | 喷杆喷雾机 | 50马力及以上自走式喷杆喷雾机 | 山东保利田农业装备有限公司 | 自走式喷杆喷雾机 | 3WPZ-700B | 四缸水冷四冲程柴油机；36.8KW(50.048马力)；自走式,四轮驱动,四轮转向 | 25300 |  | 8400 | 0 | 0 | 0 | 0 | 0 | 36.8 | 通用类 |  | 山东省
田间管理机械 | 植保机械 | 喷杆喷雾机 | 50马力及以上自走式喷杆喷雾机 | 山东金奥机械有限公司 | 自走式喷杆喷雾机 | 3WPZ-700G | 标定功率/转速:36.8/2400KW/(R/MIN)；驱动方式(自走式):四轮驱动；转向方式:四轮转向 | 25300 |  | 8400 | 0 | 0 | 0 | 0 | 0 | 36.8 | 通用类 |  | 山东省
田间管理机械 | 植保机械 | 喷杆喷雾机 | 50马力及以上自走式喷杆喷雾机 | 山东金奥机械有限公司 | 自走式喷杆喷雾机 | 3WPZ-700GA | 标定功率/转速:36.8/2400KW/(R/MIN)；形式:自走式,四轮驱动,四轮转向 | 25300 |  | 8400 | 0 | 0 | 0 | 0 | 0 | 36.8 | 通用类 |  | 山东省
耕整地机械 | 整地机械 | 起垄机 | 1-4M起垄机 | 连云港九迁机械制造有限公司 | 烟草起垄机 | 1QY-135 | 作业幅宽:135CM； | 1200 |  | 0 | 0 | 0 | 0 | 0 | 0 |  | 非通用类 |  | 江苏省
设施农业设备 | 温室大棚设备 | 热风炉 | 供热量400-800MJ/H生物质燃料热风炉 | 杨州名门机械制造有限公司 | 生物质热风炉 | 5LS-15 | 供热量627MJ/H,燃料为生物质成型颗粒,配备送料装置、温控设备等 | 6000 |  | 0 | 0 | 0 | 0 | 0 | 0 |  | 非通用类 |  | 江苏省
设施农业设备 | 温室大棚设备 | 热风炉 | 供热量大于800MJ/H生物质燃料热风炉 | 辽宁海帝升机械有限公司 | 生物质热风炉 | 5LXRS-45 | 输出热风热功率:1884MJ/H；燃料为生物质成型颗粒,配备送料装置、温控设备等 | 18000 |  | 0 | 0 | 0 | 0 | 0 | 0 | 4 | 非通用类 |  | 辽宁省
设施农业设备 | 温室大棚设备 | 热风炉 | 供热量大于800MJ/H生物质燃料热风炉 | 台州市一鸣机械股份有限公司 | 生物质颗粒热风炉 | 5LS-235 | 供热量:846MJ/H,燃料为生物质成型颗粒,配备送料装置、温控设备等 | 18000 |  | 0 | 0 | 0 | 0 | 0 | 0 | 5.67 | 非通用类 |  | 浙江省
设施农业设备 | 温室大棚设备 | 热风炉 | 供热量大于800MJ/H生物质燃料热风炉 | 芜湖新农夫机械有限公司 | 生物质热风炉 | XNF-5LR-30# | 燃料品种:生物质颗粒,结构:整体换热式,换热管:Φ60MM*1200MM*3MM,换热管根数:180根,抽烟风机功率:2.2KW,炉体外形尺寸:4050MM*1500MM*2330MM,热功率:035MW,热功率单位换算过程:0.35MW=300000KCAL/H=1255200KJ/H=1255MJ/H,配备自动送料装置和温控设备 | 18000 |  | 0 | 0 | 0 | 0 | 0 | 0 | 2.2 | 非通用类 |  | 安徽省
设施农业设备 | 温室大棚设备 | 热风炉 | 供热量大于800MJ/H生物质燃料热风炉 | 芜湖新农夫机械有限公司 | 生物质热风炉 | XNF-5LR-60# | 燃料品种:生物质颗粒,结构:整体换热式,换热管:Φ60MM*1200MM*3MM,换热管根数:237根,抽烟风机功率:2.2KW,炉体外形尺寸:4650MM*1750MM*2330MM,热功率:0.7MW,热功率单位换算过程:0.7MW=600000KCAL/H=2510400KJ/H=2510MJ/H,配备自动送料装置和温控设备 | 18000 |  | 0 | 0 | 0 | 0 | 0 | 0 | 2.2 | 非通用类 |  | 安徽省
设施农业设备 | 温室大棚设备 | 热风炉 | 供热量大于800MJ/H生物质燃料热风炉 | 芜湖新农夫机械有限公司 | 生物质热风炉 | XNF-5LR-130# | 燃料品种:生物质颗粒,结构:整体换热式,换热管尺寸:Φ60MM*1500MM*3MM,换热管根数:446根,抽烟风机功率:5.5KW,炉体外形尺寸:5600MM*2040MM*2830MM,热功率:1.05MW,热功率单位换算过程:1.5MW=1300000KCAL/H=5439200KJ/H=5439MJ/H配备自动送料装置和温控设 | 18000 |  | 0 | 0 | 0 | 0 | 0 | 0 | 5.5 | 非通用类 |  | 安徽省
设施农业设备 | 温室大棚设备 | 热风炉 | 供热量大于800MJ/H生物质燃料热风炉 | 杨州名门机械制造有限公司 | 生物质热风炉 | 5LS-35 | 供热量1463MJ/H,燃料为生物质成型颗粒,配备自动送料装置、自动温控设备. | 18000 |  | 0 | 0 | 0 | 0 | 0 | 0 |  | 非通用类 |  | 江苏省
设施农业设备 | 温室大棚设备 | 热风炉 | 供热量大于800MJ/H生物质燃料热风炉 | 杨州名门机械制造有限公司 | 生物质热风炉 | 5LS-50 | 供热量2090MJ/H,燃料为生物质成型颗粒,配备自动送料装置、温控设备等 | 18000 |  | 0 | 0 | 0 | 0 | 0 | 0 |  | 非通用类 |  | 江苏省
种植施肥机械 | 施肥机械 | 撒肥机 | 摆动式撒肥机 | 灵璧九瑞农发科技有限公司 | 施肥机 | 2FB-12(500) | 摆臂式；肥箱容积:500L；工作幅宽:颗粒肥≥12000,粉状肥≥6000 | 3900 |  | 0 | 0 | 0 | 0 | 0 | 0 | 0 | 非通用类 |  | 安徽省
种植施肥机械 | 施肥机械 | 撒肥机 | 其他撒肥机 | 灵璧九瑞农发科技有限公司 | 施肥机 | 2LFH-12 | 肥箱容积:450L；施肥型式:单圆盘离心式；工作幅宽:颗粒肥≥12000 | 1700 |  | 0 | 0 | 0 | 0 | 0 | 0 | 0 | 非通用类 |  | 安徽省
种植施肥机械 | 施肥机械 | 撒肥机 | 其他撒肥机 | 灵璧九瑞农发科技有限公司 | 施肥机 | 2FL-12(500) | 肥箱容积:500L；施肥型式:单圆盘离心式；工作幅宽:颗粒肥≥12000 | 1700 |  | 0 | 0 | 0 | 0 | 0 | 0 | 0 | 非通用类 |  | 安徽省
种植施肥机械 | 施肥机械 | 施肥机（含水稻侧深施肥装置） | 水稻侧深施肥装置(配套6行及以上乘坐式水稻插秧机或水稻精量穴播机) | 山东帅克机械制造股份有限公司 | 水稻侧深施肥机 | 2FH-1.8A | 结构型式:外槽轮+送风系统；排肥器数量:6个；行数:6行；定位、定量深施；与高速插秧机配套同步作业:配置装置:强制施肥装置、漏施堵塞报警装置、插秧施肥同步控制装置、施肥量调节装置； | 5000 |  | 1600 | 0 | 0 | 0 | 0 | 0 | 0 | 非通用类 |  | 山东省
种植施肥机械 | 施肥机械 | 施肥机（含水稻侧深施肥装置） | 水稻侧深施肥装置(配套6行及以上乘坐式水稻插秧机或水稻精量穴播机) | 台州市浙驰机械科技有限公司 | 水稻侧深施肥装置 | 2FH-1.8A | 行数:8行,定位、定量深施,与高速插秧机或水稻精量穴播机配套同步作业.配置强制施肥装置、漏施堵塞报警装置、插秧施肥同步控制装置、施肥量调节装置 | 5000 |  | 1600 | 0 | 0 | 0 | 0 | 0 |  | 非通用类 |  | 浙江省
种植施肥机械 | 施肥机械 | 施肥机（含水稻侧深施肥装置） | 水稻侧深施肥装置(配套6行及以上乘坐式水稻插秧机或水稻精量穴播机) | 浙江亿森机械有限公司 | 侧深施肥机 | 2FHF-8 | 行数:8行,施肥位置:50±10MM(株(种)肥侧向)；施肥深度:50±10MM；可与高速插秧机或水稻精量穴播机配套同步作业.配置有:强制施肥装置、漏施堵塞报警装置、插秧施肥同步控制装置、施肥量调节装置. | 5000 |  | 1600 | 0 | 0 | 0 | 0 | 0 | 0 | 非通用类 |  | 浙江省
种植施肥机械 | 栽植机械 | 水稻插秧机 | 2行手扶步进式水稻插秧机 | 江苏隆庆机械有限公司 | 乘坐式高速插秧机 | 2ZG-6D | 型号名称:2ZG-6D乘坐式高速插秧机,结构型式:高速乘坐式,发动机额定功率:14.7KW,发动机额定转速:3600K/MIN,工作行数:6行,穴距调节机构型式:齿轮调节,穴距调节档位数量:7个,行距:300MM | 1800 |  | 600 | 0 | 0 | 0 | 0 | 0 | 14.7 | 通用类 |  | 江苏省
种植施肥机械 | 栽植机械 | 水稻插秧机 | 2行手扶步进式水稻插秧机 | 江苏隆庆机械有限公司 | 乘坐式高速插秧机 | 2ZG-6D1 | 型号名称:2ZG-6D1乘坐式高速插秧机,结构型式:高速插秧机,发动机额定功率:18.5KW,发动机额定转速:3600K/MIN,工作行数:6行,行距:300MM,穴距调节机构型式:齿轮调节,穴距调节档位数量:7个 | 1800 |  | 600 | 0 | 0 | 0 | 0 | 0 | 18.5 | 通用类 |  | 江苏省
种植施肥机械 | 栽植机械 | 水稻插秧机 | 4行手扶步进式水稻插秧机 | 湖北井保田农机装备有限公司 | 手扶步进式水稻插秧机 | 2ZS-4A | 结构形式:手扶式工作行数:4行 | 3900 |  | 1300 | 0 | 0 | 0 | 0 | 0 | 3.3 | 通用类 |  | 湖北省
种植施肥机械 | 栽植机械 | 水稻插秧机 | 4行手扶步进式水稻插秧机 | 盐城健明机电科技有限公司 | 手扶式水稻插秧机 | 2ZS-4A | 手扶步进式；4行 | 3900 |  | 1300 | 0 | 0 | 0 | 0 | 0 | 3.3 | 通用类 |  | 江苏省
种植施肥机械 | 栽植机械 | 水稻插秧机 | 6-7行四轮乘坐式水稻插秧机 | 东风井关农业机械有限公司 | 乘坐式高速插秧机 | 2Z-6C1(ENZ60-AHDRT) | 四轮乘坐式；工作行数:6行； | 25000 |  | 8300 | 0 | 0 | 0 | 0 | 0 | 15.3 | 通用类 |  | 湖北省
种植施肥机械 | 栽植机械 | 水稻插秧机 | 6-7行四轮乘坐式水稻插秧机 | 江苏常发农业装备股份有限公司 | 高速乘坐式插秧机 | 2ZG-6D | 四轮乘坐式；6行 | 25000 |  | 8300 | 0 | 0 | 0 | 0 | 0 | 16.8 | 通用类 |  | 江苏省
种植施肥机械 | 栽植机械 | 水稻插秧机 | 6-7行四轮乘坐式水稻插秧机 | 雷沃重工股份有限公司 | 乘坐式高速插秧机 | 2ZGQ-6D | 结构型式:四轮乘坐式；工作行数:6行；功率(KW):18.5 | 25000 |  | 8300 | 0 | 0 | 0 | 0 | 0 | 18.5 | 通用类 |  | 山东省
种植施肥机械 | 栽植机械 | 水稻插秧机 | 6-7行四轮乘坐式水稻插秧机 | 浙江小精农机制造有限公司 | 高速乘坐式水稻插秧机 | 2ZG-625A | 四轮乘坐式；行数:6行；行距:300MM；株距:110/120/140/160/170/180/210/240 | 25000 |  | 8300 | 0 | 0 | 0 | 0 | 0 |  | 通用类 |  | 浙江省
种植施肥机械 | 栽植机械 | 水稻插秧机 | 6行及以上手扶步进式水稻插秧机 | 湖北井保田农机装备有限公司 | 手扶步进式水稻插秧机 | 2ZS-6A | 结构形式:手扶式工作行数:6行 | 5800 |  | 1900 | 0 | 0 | 0 | 0 | 0 | 3.3 | 通用类 |  | 湖北省
种植施肥机械 | 栽植机械 | 水稻插秧机 | 6行及以上手扶步进式水稻插秧机 | 盐城健明机电科技有限公司 | 手扶式水稻插秧机 | 2ZS-6A | 手扶步进式；6行 | 5800 |  | 1900 | 0 | 0 | 0 | 0 | 0 | 3.3 | 通用类 |  | 江苏省
种植施肥机械 | 栽植机械 | 水稻插秧机 | 8行及以上四轮乘坐式水稻插秧机 | 东风井关农业机械有限公司 | 乘坐式高速插秧机 | 2Z-8C1(ENZ80-AHDRT25) | 四轮乘坐式；工作行数:8行； | 30000 |  | 10000 | 0 | 0 | 0 | 0 | 0 | 15.3 | 通用类 |  | 湖北省
种植施肥机械 | 栽植机械 | 水稻插秧机 | 8行及以上四轮乘坐式水稻插秧机 | 江苏常发农业装备股份有限公司 | 高速乘坐式插秧机 | 2ZG-8D25 | 四轮乘坐式；8行 | 30000 |  | 10000 | 0 | 0 | 0 | 0 | 0 | 16.8 | 通用类 |  | 江苏省
种植施肥机械 | 栽植机械 | 水稻插秧机 | 8行及以上四轮乘坐式水稻插秧机 | 浙江小精农机制造有限公司 | 高速乘坐式水稻插秧机 | 2ZG-825Q | 四轮乘坐式；行数:8行；行距:250MM；株距:110/120/140/160/170/180/210/240 | 30000 |  | 10000 | 0 | 0 | 0 | 0 | 0 |  | 通用类 |  | 浙江省
种植施肥机械 | 播种机械 | 水稻直播机 | 8行及以上,自走四轮乘坐式水稻(水旱)直播机 | 湖北桦磊农机制造有限公司 | 自走式水稻直播机 | 2BDZ-8 | 型号名称/2BDZ-8型自走式水稻直播机结构型式(自走式、悬挂式)/自走式配套机型(自走式)标定功率KW14.5配套机型(自走式)标定转速R/MIN3600配套机型(自走式)燃油种类/汽油工作状态外形尺寸(长×宽×高)MM3870×2320×1700播种行数行8播种行距MM250排种器型式/型孔式排种器数量个8种箱容积 | 30000 |  | 10000 | 0 | 0 | 0 | 0 | 0 | 14.5 | 非通用类 |  | 湖北省
种植施肥机械 | 播种机械 | 水稻直播机 | 8行及以上水稻精量穴播机 | 湖北桦磊农机制造有限公司 | 水稻直播机 | 2BD-8D | 型号名称/2BD-8D型水稻直播机结构型式(自走式、悬挂式)/悬挂式配套机型(悬挂式)品牌型号/四轮乘坐式插秧机机头配套机型(悬挂式)标定功率KW≥13.5配套机型(悬挂式)标定转速R/MIN2300配套机型(悬挂式)燃油种类/柴油工作状态外形尺寸(长×宽×高)MM1050×2320×890播种行数行8播种行距MM250排种器 | 9000 |  | 3000 | 0 | 0 | 0 | 0 | 0 |  | 非通用类 |  | 湖北省
种植施肥机械 | 播种机械 | 水稻直播机 | 8行及以上水稻精量穴播机 | 湖北桦磊农机制造有限公司 | 水稻直播机 | 2BDX-9 | 2BDX-9项目单位设计值型号名称/2BDX-9型水稻直播机结构型式(自走式、悬挂式)/悬挂式配套机型(悬挂式)品牌型号/四轮拖拉机配套机型(悬挂式)标定功率KW≥66.2配套机型(悬挂式)标定转速R/MIN2300配套机型(悬挂式)燃油种类/柴油工作状态外形尺寸(长×宽×高)MM1940×2480×1500播种行数 | 9000 |  | 3000 | 0 | 0 | 0 | 0 | 0 |  | 非通用类 |  | 湖北省
种植施肥机械 | 播种机械 | 水稻直播机 | 8行及以上水稻精量穴播机 | 台州市浙驰机械科技有限公司 | 水稻直播机 | 2BD-8 | 播种行数:8行,播种量可调,播种方式:穴直播 | 9000 |  | 3000 | 0 | 0 | 0 | 0 | 0 |  | 非通用类 |  | 浙江省
种植施肥机械 | 播种机械 | 水稻直播机 | 8行及以上水稻精量穴播机 | 武汉市捷农农业机械有限公司 | 水稻直播机 | 2BD-8 | 播种行数8行,播种量可调,播种方式:型孔式 | 9000 |  | 3000 | 0 | 0 | 0 | 0 | 0 | 11.5 | 非通用类 |  | 湖北省
农产品初加工机械 | 果蔬加工机械 | 水果分级机 | 光电式重量分选,分级数8-16级,生产率3T/H以下水果分级机 | 合肥泰禾光电科技股份有限公司 | 智能水果分级机 | 6GFDCZSP-1 | 分选方式:电子式；动力传动方式:链传动；分级精度(按外观颜色分级的不适用):尺寸±2MM/质量±5G/糖度±1度；分选等级:尺寸10级/质量10级/糖度3级/颜色3级；通道数:1条；视觉系统/称重传感系统:视觉+称重；分选尺寸/分选质量/分选糖度区间:45~110MM/40~2000G/8~17度；纯工作小时生产率:≥11000个/H或≥2T/H；标配总功率:7.09KW；额定电压:380V | 18000 |  | 0 | 0 | 0 | 0 | 0 | 0 | 7.09 | 非通用类 |  | 安徽省
畜牧机械 | 饲料（草）加工机械设备 | 饲料混合机 | 2M3及以上卧式(双轴)混合机 | 天津祥义农业机械有限公司 | 卧式双轴饲料混合机 | 9HWS-2000 | 结构型式:卧式双轴螺旋,外形尺寸(长×宽×高)MM:1900×1570×1540,混合轴工作段长度MM:1500；混合轴数量:2个,混合轴额定转速R/MIN:17,配套动力KW:1.5,混合容积M3:2.0,额定批次混合量KG:400. | 9400 |  | 0 | 0 | 0 | 0 | 0 | 0 | 1.5 | 非通用类 |  | 天津市
畜牧机械 | 饲料（草）加工机械设备 | 饲料混合机 | 2M3及以上卧式(双轴)混合机 | 天津祥义农业机械有限公司 | 卧式双轴饲料混合机 | 9HWS-2400 | 结构型式:卧式双轴螺旋,外形尺寸(长×宽×高)MM:2650×1150×1310,混合轴工作段长度MM:2000；混合轴数量:2个,混合轴额定转速R/MIN:29,配套动力KW:7.5,混合容积M3:2.3,额定批次混合量KG:500. | 9400 |  | 0 | 0 | 0 | 0 | 0 | 0 | 7.5 | 非通用类 |  | 天津市
田间管理机械 | 中耕机械 | 田园管理机 | 功率4KW及以上田园管理机 | 莱州市华弘机械有限公司 | 田园管理机 | 3TGQ-5 | 外形尺寸:1850*630*1120MM,配套动力:5.2KW,主离合形式:涨紧式,开沟宽幅:12CM,开沟深度:10-20CM,培土宽幅16CM,培土高度10-25CM | 800 |  | 0 | 0 | 0 | 0 | 0 | 0 |  | 非通用类 |  | 山东省
田间管理机械 | 中耕机械 | 田园管理机 | 功率4KW及以上田园管理机 | 莱州市华弘机械有限公司 | 田园管理机 | 3TGQ-4.0H | 外形尺寸:1710*650*950MM,配套动力:4.0KW,主离合形式:涨紧式,开沟宽幅:23CM,开沟深度:10-20CM,培土宽幅25CM,培土高度10-20CM | 800 |  | 0 | 0 | 0 | 0 | 0 | 0 | 4 | 非通用类 |  | 山东省
田间管理机械 | 中耕机械 | 田园管理机 | 功率4KW及以上田园管理机 | 重庆佰鼎机械制造有限公司 | 田园管理机 | 3TGQ-4.5 | 配套发动机标定功率:4.5KW | 800 |  | 0 | 0 | 0 | 0 | 0 | 0 | 4.5 | 非通用类 |  | 重庆市
田间管理机械 | 中耕机械 | 田园管理机 | 功率4KW及以上田园管理机 | 重庆华世丹机械制造有限公司 | 田园管理机 | 3TGQ-5.5 | 结构型式(单轴/双轴；履带/轮式):双轴轮式；配套发动机生产企业:宗申；发动机型号名称:H177F汽油机；标定功率:5.8KW；标定转速:1900R/MIN； | 800 |  | 0 | 0 | 0 | 0 | 0 | 0 | 5.8 | 非通用类 |  | 重庆市
田间管理机械 | 中耕机械 | 田园管理机 | 功率4KW及以上田园管理机 | 重庆蛟马动力科技有限公司 | 田园管理机 | 3TGQ-4.0 | 外形尺寸(长*宽*高):1580MM*750MM*950MM,配套动力标定功率:4.0KW；配套动力标定转速:3600R/MIN；配套开沟器装置型式:刀片式；配套开沟装置最大工作宽度:220MM；配套培土装置型式:刀片式；配套培土装置最大工作宽度:220MM；主离合器型式:摩擦片式；主离合器状态:常开；发动机输出传动方式:直联,结构形式:双轴轮式 | 800 |  | 0 | 0 | 0 | 0 | 0 | 0 | 4 | 非通用类 |  | 重庆市
田间管理机械 | 中耕机械 | 田园管理机 | 功率4KW及以上田园管理机 | 重庆康博特机械有限公司 | 田园管理机 | 3TGQ-4.0 | 配套动力:170F/P汽油机,标定功率:4.0KW,标定转速:3600R/MIN,外形尺寸:1580*750*950MM,结构形式:双轴轮式,配套开沟装置型式:刀片式,主离合器型式:摩擦片式,主离合器状态:常开,配套开沟装置最大工作宽度:220MM,配套配套装置最大工作宽度:220MM. | 800 |  | 0 | 0 | 0 | 0 | 0 | 0 | 4 | 非通用类 |  | 重庆市
田间管理机械 | 中耕机械 | 田园管理机 | 功率4KW及以上田园管理机 | 重庆康博特机械有限公司 | 田园管理机 | 3TGQ-4.5 | 配套动力:177F/P汽油机,标定功率:4.5KW,标定转速:3600R/MIN,外形尺寸:1650*570*1100MM,结构形式:双轴轮式,配套开沟装置型式:刀片式,主离合器型式:张紧轮式,主离合器状态:常开,配套开沟装置最大工作宽度:330MM,配套培土装置最大工作宽度:330MM. | 800 |  | 0 | 0 | 0 | 0 | 0 | 0 | 4.5 | 非通用类 |  | 重庆市
田间管理机械 | 中耕机械 | 田园管理机 | 功率4KW及以上田园管理机 | 重庆美澳机械制造有限公司 | 田园管理机 | 3TGQ-4A | 1.外形尺寸(长×宽×高):1520×600×890MM；2.主离合器型式:摩擦片式；3.主离合器状态:常开式；4.配套动力:汽油机；5.配套功率:4.0KW；6.标定转速:3800R/MIN；7.开沟器型式:旋转刀片式；8.开沟器传动方式:齿轮传动；9.开沟器连接方式:直联；10.锄草装置型式:旋转刀片式；11.锄草装置数量:2个；12.锄草装置传动方式:齿轮传动；13.锄草装置连接方式:直联 | 800 |  | 0 | 0 | 0 | 0 | 0 | 0 | 4 | 非通用类 |  | 重庆市
田间管理机械 | 中耕机械 | 田园管理机 | 功率4KW及以上田园管理机 | 重庆美澳机械制造有限公司 | 田园管理机 | 3TG-4 | 1、结构型式:四轴、轮式；2、配套柴油发动机(额定功率为4.1KW、额定转为3600R/MIN、排放阶段为国三)；3、传动方式:直联；4、主离合器型式:磨镲片式；5、离合状态:常开 | 800 |  | 0 | 0 | 0 | 0 | 0 | 0 | 4.1 | 非通用类 |  | 重庆市
田间管理机械 | 中耕机械 | 田园管理机 | 功率4KW及以上田园管理机 | 重庆美澳机械制造有限公司 | 田园管理机 | 3TGQ-5.5 | 1、结构型式:双轮驱动式；2、配套汽油发动机(标定功率为5.8KW,标定转速为3600R/MIN)；3、连接方式:直联；4、传动方式:齿轮传动 | 800 |  | 0 | 0 | 0 | 0 | 0 | 0 | 5.8 | 非通用类 |  | 重庆市
田间管理机械 | 中耕机械 | 田园管理机 | 功率4KW及以上田园管理机 | 重庆伊格斯机械有限公司 | 田园管理机 | 3TGQ-4.0 | 外形尺寸(长*宽*高):1685MM*750MM*950MM,配套动力标定功率:4.0KW；配套动力标定转速:3600R/MIN；配套开沟器装置型式:刀片式；配套开沟装置最大工作宽度:220MM；配套培土装置型式:刀片式；配套培土装置最大工作宽度:220MM；主离合器型式:摩擦片式；主离合器状态:常开；发动机输出传动方式:直联,结构形式:双轴轮式 | 800 |  | 0 | 0 | 0 | 0 | 0 | 0 | 4 | 非通用类 |  | 重庆市
田间管理机械 | 中耕机械 | 田园管理机 | 功率4KW以下田园管理机 | 重庆耀虎动力机械有限公司 | 田园管理机 | 3TGQ-4.0 | 标定功率:4.0KW,标定转速:3600R/MIN,外形尺寸:1685*750*950MM,结构形式:双轴轮式,配套开沟装置型式:刀片式,主离合器型式:摩擦片式,主离合器状态:常开,配套开沟装置最大工作宽度:220MM,配套培土装置最大工作宽度:220MM. | 700 |  | 0 | 0 | 0 | 0 | 0 | 0 | 4 | 非通用类 |  | 重庆市
耕整地机械 | 耕地机械 | 微耕机 | 功率4KW及以上微耕机 | 安徽嘉泽机械制造有限公司 | 微耕机 | 1WG-4.0Q | 配套功率:4.0KW | 800 |  | 0 | 0 | 0 | 0 | 0 | 0 | 4 | 非通用类 |  | 安徽省
耕整地机械 | 耕地机械 | 微耕机 | 功率4KW及以上微耕机 | 湖南省富瑞机电设备制造有限公司 | 微耕机 | 1WGQ4.0-110 | 配套发动机型号ZX170F/P汽油机,发动机标定功率4.0KW,发动机标定转速3600R/MIN | 800 |  | 0 | 0 | 0 | 0 | 0 | 0 | 4 | 非通用类 |  | 湖南省
耕整地机械 | 耕地机械 | 微耕机 | 功率4KW及以上微耕机 | 湖南省富瑞机电设备制造有限公司 | 微耕机 | 1WG4.1-105 | 配套发动机型号KAGS350国三柴油机,发动机标定功率4.1KW,发动机标定转速3600R/MIN | 800 |  | 0 | 0 | 0 | 0 | 0 | 0 | 4.1 | 非通用类 |  | 湖南省
耕整地机械 | 耕地机械 | 微耕机 | 功率4KW及以上微耕机 | 湖南省富瑞机电设备制造有限公司 | 微耕机 | 1WG6.3-135 | 配套发动机型号名称:KAGS450-2柴油机,配套发动机标定功率:6.3KW,配套发动机标定转速:3600R/MIN. | 800 |  | 0 | 0 | 0 | 0 | 0 | 0 | 6.3 | 非通用类 |  | 湖南省
耕整地机械 | 耕地机械 | 微耕机 | 功率4KW及以上微耕机 | 湖南省富瑞机电设备制造有限公司 | 微耕机 | 1WG5.3-135 | 配套发动机型号名称:KM186FA柴油机,配套发动机标定功率:5.3KW,配套发动机标定转速:3000R/MIN. | 800 |  | 0 | 0 | 0 | 0 | 0 | 0 | 5.3 | 非通用类 |  | 湖南省
耕整地机械 | 耕地机械 | 微耕机 | 功率4KW及以上微耕机 | 湖南省富瑞机电设备制造有限公司 | 微耕机 | 1WG4.0-100 | 配套发动机型号名称:KM173FAD柴油机,配套发动机标定功率:4.05KW,配套发动机标定转速:3600R/MIN, | 800 |  | 0 | 0 | 0 | 0 | 0 | 0 | 4.05 | 非通用类 |  | 湖南省
耕整地机械 | 耕地机械 | 微耕机 | 功率4KW及以上微耕机 | 莱州市华弘机械有限公司 | 微耕机 | 1WGQ4-60 | 外形尺寸:1700*700*600MM,配套动力:4.0KW,主离合形式:涨紧式,耕地宽:60CM,耕深:≥10CM | 800 |  | 0 | 0 | 0 | 0 | 0 | 0 | 4 | 非通用类 |  | 山东省
耕整地机械 | 耕地机械 | 微耕机 | 功率4KW及以上微耕机 | 洛阳卓格哈斯机械有限公司 | 微耕机 | 1WGQ4-90M5 | 发动机燃油种类:汽油；工作状态外形尺寸(长×宽×高):1550×910×850MM；标定功率:4KW,工作幅宽:900MM；主离合器型式:湿式摩擦盘式；主离合器状态:常开 | 800 |  | 0 | 0 | 0 | 0 | 0 | 0 | 4 | 非通用类 |  | 河南省
耕整地机械 | 耕地机械 | 微耕机 | 功率4KW及以上微耕机 | 洛阳卓格哈斯机械有限公司 | 微耕机 | 1WGQ4.2-90PM2 | 发动机燃油种类:汽油；工作状态外形尺寸(长×宽×高):1550×900×820MM；标定功率:4.2KW,工作幅宽:900MM；主离合器型式:湿式摩擦盘式；主离合器状态:常开 | 800 |  | 0 | 0 | 0 | 0 | 0 | 0 | 4.2 | 非通用类 |  | 河南省
耕整地机械 | 耕地机械 | 微耕机 | 功率4KW及以上微耕机 | 洛阳卓格哈斯机械有限公司 | 微耕机 | 1WGQ4.2-90PA2 | 发动机燃油种类:汽油；工作状态外形尺寸(长×宽×高):1550×910×820MM,标定功率:4.2KW,工作幅宽:900MM；主离合器型式:湿式离心式,主离合器状态:常开 | 800 |  | 0 | 0 | 0 | 0 | 0 | 0 | 4.2 | 非通用类 |  | 河南省
耕整地机械 | 耕地机械 | 微耕机 | 功率4KW及以上微耕机 | 邱县骏马机械有限公司 | 微耕机 | 1WGQ-4-90A | 4KW | 800 |  | 0 | 0 | 0 | 0 | 0 | 0 | 4 | 非通用类 |  | 河北省
耕整地机械 | 耕地机械 | 微耕机 | 功率4KW及以上微耕机 | 邱县骏马机械有限公司 | 微耕机 | 1WGQ-4-90B | 4KW | 800 |  | 0 | 0 | 0 | 0 | 0 | 0 | 4 | 非通用类 |  | 河北省
耕整地机械 | 耕地机械 | 微耕机 | 功率4KW及以上微耕机 | 芜湖劲工农林机械有限公司 | 微耕机 | 1WG4.0Q | 发动机标定功率:4KW | 800 |  | 0 | 0 | 0 | 0 | 0 | 0 | 4 | 非通用类 |  | 安徽省
耕整地机械 | 耕地机械 | 微耕机 | 功率4KW及以上微耕机 | 重庆奥雄机械制造有限公司 | 微耕机 | 1WG4.05-100FC-ZC | 柴油机、标定功率:4.05KW、排放阶段:国三 | 800 |  | 0 | 0 | 0 | 0 | 0 | 0 | 4.05 | 非通用类 |  | 重庆市
耕整地机械 | 耕地机械 | 微耕机 | 功率4KW及以上微耕机 | 重庆奥雄机械制造有限公司 | 微耕机 | 1WG4.1-105FC-ZC | 柴油机、标定功率:4.1KW、排放阶段:国三 | 800 |  | 0 | 0 | 0 | 0 | 0 | 0 | 4.1 | 非通用类 |  | 重庆市
耕整地机械 | 耕地机械 | 微耕机 | 功率4KW及以上微耕机 | 重庆佰鼎机械制造有限公司 | 微耕机 | 1WG4.0-95FQ-DL | 配套发动机标定功率:4.0KW | 800 |  | 0 | 0 | 0 | 0 | 0 | 0 | 4 | 非通用类 |  | 重庆市
耕整地机械 | 耕地机械 | 微耕机 | 功率4KW及以上微耕机 | 重庆佰鼎机械制造有限公司 | 微耕机 | 1WG4.5-105FQ-ZC | 配套发动机标定功率:4.5KW | 800 |  | 0 | 0 | 0 | 0 | 0 | 0 | 4.5 | 非通用类 |  | 重庆市
耕整地机械 | 耕地机械 | 微耕机 | 功率4KW及以上微耕机 | 重庆佰鼎机械制造有限公司 | 微耕机 | 1WG4.0-100FQ-ZC | 配套发动机标定功率:4.0KW | 800 |  | 0 | 0 | 0 | 0 | 0 | 0 | 4 | 非通用类 |  | 重庆市
耕整地机械 | 耕地机械 | 微耕机 | 功率4KW及以上微耕机 | 重庆佰鼎机械制造有限公司 | 微耕机 | 1WG6.5-135FQ-ZC | 配套发动机标定功率:6.5KW | 800 |  | 0 | 0 | 0 | 0 | 0 | 0 | 6.5 | 非通用类 |  | 重庆市
耕整地机械 | 耕地机械 | 微耕机 | 功率4KW及以上微耕机 | 重庆佰鼎机械制造有限公司 | 微耕机 | 1WG4.05-100FC-ZC | 配套发动机标定功率:4.05KW | 800 |  | 0 | 0 | 0 | 0 | 0 | 0 | 4.05 | 非通用类 |  | 重庆市
耕整地机械 | 耕地机械 | 微耕机 | 功率4KW及以上微耕机 | 重庆佰鼎机械制造有限公司 | 微耕机 | 1WG4.1-105FC-ZC | 配套发动机标定功率:4.1KW | 800 |  | 0 | 0 | 0 | 0 | 0 | 0 | 4.1 | 非通用类 |  | 重庆市
耕整地机械 | 耕地机械 | 微耕机 | 功率4KW及以上微耕机 | 重庆佰鼎机械制造有限公司 | 微耕机 | 1WG5.3-135FC-ZC | ；配套发动机标定功率:5.3KW | 800 |  | 0 | 0 | 0 | 0 | 0 | 0 | 5.3 | 非通用类 |  | 重庆市
耕整地机械 | 耕地机械 | 微耕机 | 功率4KW及以上微耕机 | 重庆佰鼎机械制造有限公司 | 微耕机 | 1WG6.3-135FC-ZC | 配套发动机功率:6.3KW | 800 |  | 0 | 0 | 0 | 0 | 0 | 0 | 6.3 | 非通用类 |  | 重庆市
耕整地机械 | 耕地机械 | 微耕机 | 功率4KW及以上微耕机 | 重庆佰鼎机械制造有限公司 | 微耕机 | 1WG4.0-90FQ-ZCA | 配套发动机标定功率:4.0KW | 800 |  | 0 | 0 | 0 | 0 | 0 | 0 | 4 | 非通用类 |  | 重庆市
耕整地机械 | 耕地机械 | 微耕机 | 功率4KW及以上微耕机 | 重庆佰鼎机械制造有限公司 | 微耕机 | 1WG4.0-65FQ-ZC | 配套发动机标定功率:4.0KW | 800 |  | 0 | 0 | 0 | 0 | 0 | 0 | 4 | 非通用类 |  | 重庆市
耕整地机械 | 耕地机械 | 微耕机 | 功率4KW及以上微耕机 | 重庆佰鼎机械制造有限公司 | 微耕机 | 1WG4.0-96FQ-ZC | 配套发动机标定功率:4.0KW | 800 |  | 0 | 0 | 0 | 0 | 0 | 0 | 4 | 非通用类 |  | 重庆市
耕整地机械 | 耕地机械 | 微耕机 | 功率4KW及以上微耕机 | 重庆财耕农业机械有限公司 | 微耕机 | 1WG4.0-60FQ-ZC | 配置参数:结构型式:手持式；配套发动机标定功率:4.0KW,配套发动机标定转速:3600R/MIN,配套发动机起动方式:手拉起动,配套发动机燃油种类:汽油,工作状态外形尺寸(长×宽×高)MM:1450×670×850,发动机输出传动方式:直联,刀辊传动方式:齿轮传动,刀辊总安装刀数:24把,旋耕刀形式:旱地刀,主离合器型式:摩擦片式,主离合器状态:常开. | 800 |  | 0 | 0 | 0 | 0 | 0 | 0 |  | 非通用类 |  | 重庆市
耕整地机械 | 耕地机械 | 微耕机 | 功率4KW及以上微耕机 | 重庆财耕农业机械有限公司 | 微耕机 | 1WG4.0-100FQ-D | 配置参数:结构型式:手持式；配套发动机标定功率:4.0KW,配套发动机标定转速:3600R/MIN,配套发动机起动方式:手拉起动,配套发动机燃油种类:汽油,工作状态外形尺寸(长×宽×高)MM:1700×1010×950,发动机输出传动方式:皮带传动,刀辊传动方式:链条传动,刀辊总安装刀数:24把,旋耕刀形式:旱地刀,主离合器型式:张紧轮式,主离合器状态:常开. | 800 |  | 0 | 0 | 0 | 0 | 0 | 0 |  | 非通用类 |  | 重庆市
耕整地机械 | 耕地机械 | 微耕机 | 功率4KW及以上微耕机 | 重庆财耕农业机械有限公司 | 微耕机 | 1WG4.0-100FQ-ZC | 1WG4.0-100FQ-ZC配置参数:结构型式:手持式；配套发动机标定功率:4.0KW,配套发动机标定转速:3600R/MIN,配套发动机起动方式:手拉起动,配套发动机燃油种类:柴油,工作状态外形尺寸(长×宽×高)MM:1530×1010×950,发动机输出传动方式:直联,刀辊传动方式:齿轮传动,刀辊总安装刀数:24把,旋耕刀形式:旱地刀,主离合器型式:摩擦片式,主离合器状态:常开. | 800 |  | 0 | 0 | 0 | 0 | 0 | 0 |  | 非通用类 |  | 重庆市
耕整地机械 | 耕地机械 | 微耕机 | 功率4KW及以上微耕机 | 重庆财耕农业机械有限公司 | 微耕机 | 1WG4.0-100FQ-ZCA | 1WG4.0-100FQ-ZCA配置参数:结构型式:手持式；配套发动机标定功率:4.0KW,配套发动机标定转速:3600R/MIN,配套发动机起动方式:手拉起动,配套发动机燃油种类:汽油,工作状态外形尺寸(长×宽×高)MM:1430×1010×1000,发动机输出传动方式:直联,刀辊传动方式:齿轮传动,刀辊总安装刀数:24把,旋耕刀形式:旱地刀,主离合器型式:摩擦片式,主离合器状态:常开. | 800 |  | 0 | 0 | 0 | 0 | 0 | 0 |  | 非通用类 |  | 重庆市
耕整地机械 | 耕地机械 | 微耕机 | 功率4KW及以上微耕机 | 重庆财耕农业机械有限公司 | 微耕机 | 1WG4.0-105FC-ZC | 配置参数:结构型式:手持式；配套发动机标定功率:4.0KW,配套发动机标定转速:3600R/MIN,配套发动机起动方式:手拉起动,配套发动机燃油种类:柴油,工作状态外形尺寸(长×宽×高)MM:1600×1060×1030,发动机输出传动方式:直联,刀辊传动方式:齿轮传动,刀辊总安装刀数:32把,旋耕刀形式:旱地刀,主离合器型式:摩擦片式,主离合器状态:常开. | 800 |  | 0 | 0 | 0 | 0 | 0 | 0 |  | 非通用类 |  | 重庆市
耕整地机械 | 耕地机械 | 微耕机 | 功率4KW及以上微耕机 | 重庆财耕农业机械有限公司 | 微耕机 | 1WG4.1-100FC-ZC | 配置参数:结构型式:手持式；配套发动机标定功率:4.1KW,配套发动机标定转速:3600R/MIN,配套发动机起动方式:手拉起动,配套发动机燃油种类:柴油,工作状态外形尺寸(长×宽×高)MM:16500×1010×950,发动机输出传动方式:直联,刀辊传动方式:齿轮传动,刀辊总安装刀数:24把,旋耕刀形式:旱地刀,主离合器型式:摩擦片式,主离合器状态:常开. | 800 |  | 0 | 0 | 0 | 0 | 0 | 0 |  | 非通用类 |  | 重庆市
耕整地机械 | 耕地机械 | 微耕机 | 功率4KW及以上微耕机 | 重庆财耕农业机械有限公司 | 微耕机 | 1WG4.05-66FC-ZC | 配置参数:结构型式:手持式；配套发动机标定功率:4.05KW,配套发动机标定转速:3600R/MIN,配套发动机起动方式:手拉起动,配套发动机燃油种类:柴油,工作状态外形尺寸(长×宽×高)MM:1450×670×850,发动机输出传动方式:直联,刀辊传动方式:齿轮传动,刀辊总安装刀数:24把,旋耕刀形式:旱地刀,主离合器型式:摩擦片式,主离合器状态:常开. | 800 |  | 0 | 0 | 0 | 0 | 0 | 0 |  | 非通用类 |  | 重庆市
耕整地机械 | 耕地机械 | 微耕机 | 功率4KW及以上微耕机 | 重庆财耕农业机械有限公司 | 微耕机 | 1WG4.05-100FC-ZC | 配置参数:结构型式:手持式；配套发动机标定功率:4.05KW,配套发动机标定转速:3600R/MIN,配套发动机起动方式:手拉起动,配套发动机燃油种类:柴油,工作状态外形尺寸(长×宽×高)MM:1550×1010×950,发动机输出传动方式:直联,刀辊传动方式:齿轮传动,刀辊总安装刀数:24把,旋耕刀形式:旱地刀,主离合器型式:摩擦片式,主离合器状态:常开. | 800 |  | 0 | 0 | 0 | 0 | 0 | 0 |  | 非通用类 |  | 重庆市
耕整地机械 | 耕地机械 | 微耕机 | 功率4KW及以上微耕机 | 重庆财耕农业机械有限公司 | 微耕机 | 1WG5.3-130FC-ZC | 配置参数:结构型式:手持式；配套发动机标定功率:5.3KW,配套发动机标定转速:3000R/MIN,配套发动机起动方式:手拉起动,配套发动机燃油种类:柴油,工作状态外形尺寸(长×宽×高)MM:1700×1310×1000,发动机输出传动方式:直联,刀辊传动方式:齿轮传动,刀辊总安装刀数:38把,旋耕刀形式:旱地刀,主离合器型式:摩擦片式,主离合器状态:常开. | 800 |  | 0 | 0 | 0 | 0 | 0 | 0 |  | 非通用类 |  | 重庆市
耕整地机械 | 耕地机械 | 微耕机 | 功率4KW及以上微耕机 | 重庆财耕农业机械有限公司 | 微耕机 | 1WG5.7-130FC-ZC | 配置参数:结构型式:手持式；配套发动机标定功率:5.7KW,配套发动机标定转速:3000R/MIN,配套发动机起动方式:手拉起动,配套发动机燃油种类:柴油,工作状态外形尺寸(长×宽×高)MM:1700×1310×1000,发动机输出传动方式:直联,刀辊传动方式:齿轮传动,刀辊总安装刀数:38把,旋耕刀形式:旱地刀,主离合器型式:摩擦片式,主离合器状态:常开. | 800 |  | 0 | 0 | 0 | 0 | 0 | 0 |  | 非通用类 |  | 重庆市
耕整地机械 | 耕地机械 | 微耕机 | 功率4KW及以上微耕机 | 重庆财耕农业机械有限公司 | 微耕机 | 1WG6.2-140FC-ZC | 配置参数:结构型式:手持式；配套发动机标定功率:6.2KW,配套发动机标定转速:3000R/MIN,配套发动机起动方式:手拉起动,配套发动机燃油种类:柴油,工作状态外形尺寸(长×宽×高)MM:1700×1410×1000,发动机输出传动方式:直联,刀辊传动方式:齿轮传动,刀辊总安装刀数:38把,旋耕刀形式:旱地刀,主离合器型式:摩擦片式,主离合器状态:常开. | 800 |  | 0 | 0 | 0 | 0 | 0 | 0 |  | 非通用类 |  | 重庆市
耕整地机械 | 耕地机械 | 微耕机 | 功率4KW及以上微耕机 | 重庆财耕农业机械有限公司 | 微耕机 | 1WG6.3-130FC-ZC | 配置参数:结构型式:手持式；配套发动机标定功率:6.3KW,配套发动机标定转速:3600R/MIN,配套发动机起动方式:手拉起动,配套发动机燃油种类:柴油,工作状态外形尺寸(长×宽×高)MM:1700×1310×1000,发动机输出传动方式:直联,刀辊传动方式:齿轮传动,刀辊总安装刀数:38把,旋耕刀形式:旱地刀,主离合器型式:摩擦片式,主离合器状态:常开. | 800 |  | 0 | 0 | 0 | 0 | 0 | 0 |  | 非通用类 |  | 重庆市
耕整地机械 | 耕地机械 | 微耕机 | 功率4KW及以上微耕机 | 重庆帝勒金驰通用机械股份有限公司 | 微耕机 | 1WG6.2-132FC-ZC | 配套功率:6.2KW,柴油机 | 800 |  | 0 | 0 | 0 | 0 | 0 | 0 | 6.2 | 非通用类 |  | 重庆市
耕整地机械 | 耕地机械 | 微耕机 | 功率4KW及以上微耕机 | 重庆帝勒金驰通用机械股份有限公司 | 微耕机 | 1WG4.05-97FC-ZC | 配套功率:4.05KW；柴油机 | 800 |  | 0 | 0 | 0 | 0 | 0 | 0 | 4.05 | 非通用类 |  | 重庆市
耕整地机械 | 耕地机械 | 微耕机 | 功率4KW及以上微耕机 | 重庆帝勒金驰通用机械股份有限公司 | 微耕机 | 1WG4.2-96FQ-ZC | 标定功率:4.2KW,汽油机 | 800 |  | 0 | 0 | 0 | 0 | 0 | 0 | 4.2 | 非通用类 |  | 重庆市
耕整地机械 | 耕地机械 | 微耕机 | 功率4KW及以上微耕机 | 重庆帝勒金驰通用机械股份有限公司 | 微耕机 | 1WG4.05-96FC-ZC | 标定功率:4.05KW,柴油机 | 800 |  | 0 | 0 | 0 | 0 | 0 | 0 | 4.05 | 非通用类 |  | 重庆市
耕整地机械 | 耕地机械 | 微耕机 | 功率4KW及以上微耕机 | 重庆宏美科技有限公司 | 微耕机 | 1WG4.0-77FQ-ZC | 发动机标定功率:4.02KW；发动机标定转速:3600R/MIN；发动机起动方式:手拉起动；发动机燃油种类:汽油；生产厂家:重庆宏美科技有限公司；工作状态外形尺寸(长×宽×高)/MM:1610×780×1030；作业速度M/S:0.1~0.3；工作幅宽:770MM；发动机输出传动方式:直联；刀辊传动方式:齿轮传动旋耕刀型号:旱地刀；主离合器型式:摩擦片式. | 800 |  | 0 | 0 | 0 | 0 | 0 | 0 | 4.02 | 非通用类 |  | 重庆市
耕整地机械 | 耕地机械 | 微耕机 | 功率4KW及以上微耕机 | 重庆宏美科技有限公司 | 微耕机 | 1WG4.0-77FC-ZC | 发动机标定功率:4.05KW；发动机标定转速:3600R/MIN；发动机起动方式:手拉起动；发动机燃油种类:柴油国Ⅲ发动机；生产厂家:重庆宏美科技有限公司；工作状态外形尺寸(长×宽×高)/MM:1660×780×1030；作业速度M/S:0.1~0.3；工作幅宽:770MM；发动机输出传动方式:直联；刀辊传动方式:齿轮传动旋耕刀型号:旱地刀；主离合器型式:摩擦片式. | 800 |  | 0 | 0 | 0 | 0 | 0 | 0 | 4.05 | 非通用类 |  | 重庆市
耕整地机械 | 耕地机械 | 微耕机 | 功率4KW及以上微耕机 | 重庆蛟马动力科技有限公司 | 微耕机 | 1WG4.05-100FC-ZC | 配套动力标定功率:4.05KW,标定转速:3600R/MIN,外形尺寸:1550MM*1000MM*800MM,传动方式:齿轮传动,连接方式:直联,旋耕刀型号:旱地刀,总安装刀数:24把,工作宽幅:1000MM,主离合器形式:摩擦片式,(常开). | 800 |  | 0 | 0 | 0 | 0 | 0 | 0 | 4.05 | 非通用类 |  | 重庆市
耕整地机械 | 耕地机械 | 微耕机 | 功率4KW及以上微耕机 | 重庆蛟马动力科技有限公司 | 微耕机 | 1WG4.1-105FC-ZC | 配套动力标定功率:4.1KW,标定转速:3600R/MIN,外形尺寸:1650MM*1060MM*950MM,传动方式(刀棍):齿轮传动,传动方式(发动机输出):直联,旋耕刀型号:旱地刀,总安装刀数:24把,工作宽幅:1050MM,主离合器形式:摩擦片式,(常开). | 800 |  | 0 | 0 | 0 | 0 | 0 | 0 | 4.1 | 非通用类 |  | 重庆市
耕整地机械 | 耕地机械 | 微耕机 | 功率4KW及以上微耕机 | 重庆精耕机械制造有限公司 | 微耕机 | 1WG4.05-95FC-ZC | 动力标定功率KW:4.05；标定转速R/MIN:3600；外形尺寸MM:1450×950×940；结构质量KG:75；总安装刀数:32把；耕宽CM:95；耕深CM:12.6；耕深稳定性:91.4%；最高行驶速度KM/H:7.1；作业小时生产率HM2/(H.M):0.042；单位作业面积燃油消耗量KG/HM2:20.7；植被覆盖率:71.9%；碎土率:64.6%；耕后地表平整度:2.3 | 800 |  | 0 | 0 | 0 | 0 | 0 | 0 | 4.05 | 非通用类 |  | 重庆市
耕整地机械 | 耕地机械 | 微耕机 | 功率4KW及以上微耕机 | 重庆康博特机械有限公司 | 微耕机 | 1WG4.0-65FQ-ZC | 配套动力标定功率:4.0KW,标定转速:3600R/MIN；外形尺寸:1570*700*970MM；刀辊传动方式:齿轮传动,发动机输出传动方式:直联；旋耕刀型号:旱地刀；总安装刀数:24把；工作宽幅:650MM；主离合器型式:摩擦片式；主离合器状态；常开. | 800 |  | 0 | 0 | 0 | 0 | 0 | 0 | 4 | 非通用类 |  | 重庆市
耕整地机械 | 耕地机械 | 微耕机 | 功率4KW及以上微耕机 | 重庆康博特机械有限公司 | 微耕机 | 1WG4.0-90FQ-ZCA | 配套动力标定功率:4.0KW,标定转速:3600R/MIN；外形尺寸:1460*910*980MM；刀辊传动方式:齿轮传动,发动机输出传动方式:直联；旋耕刀型号:旱地刀；总安装刀数:24把；工作宽幅:900MM；主离合器型式:摩擦片式；主离合器状态；常开. | 800 |  | 0 | 0 | 0 | 0 | 0 | 0 | 4 | 非通用类 |  | 重庆市
耕整地机械 | 耕地机械 | 微耕机 | 功率4KW及以上微耕机 | 重庆康博特机械有限公司 | 微耕机 | 1WG4.0-95FQ-DL | 配套发动机标定功率:4.0KW；配套动力标定转速:3600R/MIN；外形尺寸(MM):1520*960*950；刀辊传动方式:链条传动；发动机输出传动方式:皮带传动；旋耕刀型号:旱地刀；刀辊总安装把数:24把；主离合器型式:张紧轮式,主离合器状态:常开 | 800 |  | 0 | 0 | 0 | 0 | 0 | 0 | 4 | 非通用类 |  | 重庆市
耕整地机械 | 耕地机械 | 微耕机 | 功率4KW及以上微耕机 | 重庆康博特机械有限公司 | 微耕机 | 1WG4.0-96FQ-ZC | 配套动力标定功率:4.0KW,标定转速:3600R/MIN；外形尺寸:1630*970*960MM；刀辊传动方式:齿轮传动,发动机输出传动方式:直联；旋耕刀型号:旱地刀；总安装刀数:24把；工作宽幅:960MM；主离合器型式:牙嵌式；主离合器状态；常开. | 800 |  | 0 | 0 | 0 | 0 | 0 | 0 | 4 | 非通用类 |  | 重庆市
耕整地机械 | 耕地机械 | 微耕机 | 功率4KW及以上微耕机 | 重庆康博特机械有限公司 | 微耕机 | 1WG4.0-100FQ-ZC | 配套动力型号名称:170F/P汽油机；配套发动机标定功率:4.0KW；配套动力额定转速:3600R/MIN；传动方式:齿轮传动；连接方式:直联式；旋耕刀型号:型旱地刀；主离合器型式:摩擦片式；主离合器状态:常开 | 800 |  | 0 | 0 | 0 | 0 | 0 | 0 | 4 | 非通用类 |  | 重庆市
耕整地机械 | 耕地机械 | 微耕机 | 功率4KW及以上微耕机 | 重庆康博特机械有限公司 | 微耕机 | 1WG4.05-100FC-ZC | 配套动力标定功率:4.05KW,标定转速:3600R/MIN；外形尺寸:1550*1010*980MM；刀辊传动方式:齿轮传动,发动机输出传动方式:直联；旋耕刀型号:旱地刀；总安装刀数:24把；工作宽幅:1000MM；主离合器型式:摩擦片式；主离合器状态；常开. | 800 |  | 0 | 0 | 0 | 0 | 0 | 0 | 4.05 | 非通用类 |  | 重庆市
耕整地机械 | 耕地机械 | 微耕机 | 功率4KW及以上微耕机 | 重庆康博特机械有限公司 | 微耕机 | 1WG4.1-105FC-ZC | 配套动力标定功率:4.1KW,标定转速:3600R/MIN；外形尺寸:1640*1060*970MM；传动方式:齿轮传动,连接方式:直联式；旋耕刀型号:旱地刀；总安装刀数:24把；工作宽幅:1050MM；主离合器型式:摩擦片式 | 800 |  | 0 | 0 | 0 | 0 | 0 | 0 | 4.1 | 非通用类 |  | 重庆市
耕整地机械 | 耕地机械 | 微耕机 | 功率4KW及以上微耕机 | 重庆康博特机械有限公司 | 微耕机 | 1WG4.5-105FQ-ZC | 配套动力标定功率:4.5KW,标定转速:3600R/MIN；外形尺寸:1620*1060*990MM；刀辊传动方式:齿轮传动,发动机输出传动方式:直联；旋耕刀型号:旱地刀；总安装刀数:24把；工作宽幅:1050MM；主离合器型式:摩擦片式；主离合器状态；常开. | 800 |  | 0 | 0 | 0 | 0 | 0 | 0 | 4.5 | 非通用类 |  | 重庆市
耕整地机械 | 耕地机械 | 微耕机 | 功率4KW及以上微耕机 | 重庆康博特机械有限公司 | 微耕机 | 1WG5.3-135FC-ZC | 配套动力标定功率:5.3KW,标定转速:3000R/MIN；外形尺寸:1640*1360*970MM；刀辊传动方式:齿轮传动,发动机输出传动方式:直联；旋耕刀型号:旱地刀；总安装刀数:38把；工作宽幅:1350MM；主离合器型式:摩擦片式；主离合器状态；常开. | 800 |  | 0 | 0 | 0 | 0 | 0 | 0 | 5.3 | 非通用类 |  | 重庆市
耕整地机械 | 耕地机械 | 微耕机 | 功率4KW及以上微耕机 | 重庆康博特机械有限公司 | 微耕机 | 1WG6.3-135FC-ZC | 配套动力标定功率:6.3KW,标定转速:3600R/MIN；外形尺寸:1640*1360*970MM；刀辊传动方式:齿轮传动,发动机输出传动方式:直联；旋耕刀型号:旱地刀；总安装刀数:38把；工作宽幅:1350MM；主离合器型式:摩擦片式；主离合器状态；常开. | 800 |  | 0 | 0 | 0 | 0 | 0 | 0 | 6.3 | 非通用类 |  | 重庆市
耕整地机械 | 耕地机械 | 微耕机 | 功率4KW及以上微耕机 | 重庆康博特机械有限公司 | 微耕机 | 1WG6.5-135FQ-ZC | 配套动力标定功率:6.5KW,标定转速:3600R/MIN；外形尺寸:1620*1360*990MM；刀辊传动方式:齿轮传动,发动机输出传动方式:直联；旋耕刀型号:旱地刀；总安装刀数:38把；工作宽幅:1350MM；主离合器型式:摩擦片式；主离合器状态；常开. | 800 |  | 0 | 0 | 0 | 0 | 0 | 0 | 6.5 | 非通用类 |  | 重庆市
耕整地机械 | 耕地机械 | 微耕机 | 功率4KW及以上微耕机 | 重庆萌佳科技有限公司 | 微耕机 | 1WG4.0-60FQ-ZC | 配套功率:4.0KW | 800 |  | 0 | 0 | 0 | 0 | 0 | 0 | 4 | 非通用类 |  | 重庆市
耕整地机械 | 耕地机械 | 微耕机 | 功率4KW及以上微耕机 | 重庆萌佳科技有限公司 | 微耕机 | 1WG4.0-95FQ-ZCA | 配套功率:4.0KW | 800 |  | 0 | 0 | 0 | 0 | 0 | 0 | 4 | 非通用类 |  | 重庆市
耕整地机械 | 耕地机械 | 微耕机 | 功率4KW及以上微耕机 | 重庆萌佳科技有限公司 | 微耕机 | 1WG4.0-100FQ-ZC | 配套功率:4.0KW | 800 |  | 0 | 0 | 0 | 0 | 0 | 0 | 4 | 非通用类 |  | 重庆市
耕整地机械 | 耕地机械 | 微耕机 | 功率4KW及以上微耕机 | 重庆萌佳科技有限公司 | 微耕机 | 1WG4.0-75FQ-DL | 配套功率:4.0KW | 800 |  | 0 | 0 | 0 | 0 | 0 | 0 | 4 | 非通用类 |  | 重庆市
耕整地机械 | 耕地机械 | 微耕机 | 功率4KW及以上微耕机 | 重庆萌佳科技有限公司 | 微耕机 | 1WG4.05-100FC-ZC | 配套功率:4.05KW | 800 |  | 0 | 0 | 0 | 0 | 0 | 0 | 4.05 | 非通用类 |  | 重庆市
耕整地机械 | 耕地机械 | 微耕机 | 功率4KW及以上微耕机 | 重庆萌佳科技有限公司 | 微耕机 | 1WG4.0-105FC-ZC | 配套功率:4.0KW | 800 |  | 0 | 0 | 0 | 0 | 0 | 0 | 4 | 非通用类 |  | 重庆市
耕整地机械 | 耕地机械 | 微耕机 | 功率4KW及以上微耕机 | 重庆萌佳科技有限公司 | 微耕机 | 1WG6.3-135FC-ZC | 配套功率:6.3KW | 800 |  | 0 | 0 | 0 | 0 | 0 | 0 | 6.3 | 非通用类 |  | 重庆市
耕整地机械 | 耕地机械 | 微耕机 | 功率4KW及以上微耕机 | 重庆尚翔机电有限公司 | 微耕机 | 1WGCZ4.05-90 | 外形尺寸(长×宽×高)MM:1570×930×950；配套动力:柴油机；标定功率:4.05KW；标定转速:3600R/MIN；工作幅宽(CM):90；结构质量(KG):100；作业速度:0.1-0.3M/S；作业小时生产率:≥0.04HM2/(H•M)；耕深:≥10CM；传动方式(发动机输出):直联式；传动方式(刀辊):齿轮传动；旋耕刀型号:旱地刀；总安装刀数量(把):24；主离合器型式:摩擦片式 | 800 |  | 0 | 0 | 0 | 0 | 0 | 0 | 4.05 | 非通用类 |  | 重庆市
耕整地机械 | 耕地机械 | 微耕机 | 功率4KW及以上微耕机 | 重庆尚翔机电有限公司 | 微耕机 | 1WGCZ4.05-95 | 外形尺寸(长×宽×高)MM:1640×960×960；配套动力:柴油机；标定功率:4.05KW；标定转速:3600R/MIN；工作幅宽(CM):95；结构质量(KG):100；作业速度:0.1-0.3M/S；作业小时生产率:≥0.04HM2/(H•M)；耕深:≥10CM；传动方式(发动机输出):直联式；传动方式(刀辊):齿轮传动；旋耕刀型号:旱地刀；总安装刀数量(把):24；主离合器型式:摩擦片 | 800 |  | 0 | 0 | 0 | 0 | 0 | 0 | 4.05 | 非通用类 |  | 重庆市
耕整地机械 | 耕地机械 | 微耕机 | 功率4KW及以上微耕机 | 重庆尚翔机电有限公司 | 微耕机 | 1WGQZ4.0-95 | 外形尺寸(长×宽×高)MM:640×960×960；配套动力:汽油机；标定功率:4.0KW；标定转速:3600R/MIN；工作幅宽(CM):95；结构质量(KG):90；作业速度:0.1-0.3M/S；作业小时生产率:≥0.04HM2/(H•M)；耕深:≥10CM；传动方式(发动机输出):直联式；传动方式(刀辊):齿轮传动；旋耕刀型号:旱地刀；总安装刀数量(把):24；主离合器型式:摩擦片式. | 800 |  | 0 | 0 | 0 | 0 | 0 | 0 | 4 | 非通用类 |  | 重庆市
耕整地机械 | 耕地机械 | 微耕机 | 功率4KW及以上微耕机 | 重庆尚翔机电有限公司 | 微耕机 | 1WGQZ4.0-40A | 外形尺寸(长×宽×高)MM:1280×510×830；配套动力:汽油机；标定功率:4.0KW；标定转速:3600R/MIN；工作幅宽(CM):40；结构质量(KG):30；作业速度:0.05-0.2M/S；作业小时生产率:≥0.02HM2/(H•M)；耕深:≥10CM；传动方式(发动机输出):直联式；传动方式(刀辊):蜗轮蜗杆传动；旋耕刀型号:旱地刀；总安装刀数量(把):12；主离合器型式:离心式 | 800 |  | 0 | 0 | 0 | 0 | 0 | 0 | 4 | 非通用类 |  | 重庆市
耕整地机械 | 耕地机械 | 微耕机 | 功率4KW及以上微耕机 | 重庆田中科技集团有限公司 | 微耕机 | 1WG4.0-70FQ-ZC | 配置参数:结构型式:步耕手扶式；外形尺寸1400×750×950MM、结构质量:42(KG)、传动方式:齿轮传动、连接方式:直联式、总安装刀数量18(把)、旋耕刀型号:旱地刀 | 800 |  | 0 | 0 | 0 | 0 | 0 | 0 | 4 | 非通用类 |  | 重庆市
耕整地机械 | 耕地机械 | 微耕机 | 功率4KW及以上微耕机 | 重庆万合鼎盛机械制造有限公司 | 微耕机 | 1WG4.05-105FC-ZC | 配套发动机燃油种类:柴油,标定功率:4.05KW | 800 |  | 0 | 0 | 0 | 0 | 0 | 0 | 4.05 | 非通用类 |  | 重庆市
耕整地机械 | 耕地机械 | 微耕机 | 功率4KW及以上微耕机 | 重庆万合鼎盛机械制造有限公司 | 微耕机 | 1WG4.1-115FC-ZC | 配套发动机燃油种类:柴油,标定功率:4.1KW | 800 |  | 0 | 0 | 0 | 0 | 0 | 0 | 4.1 | 非通用类 |  | 重庆市
耕整地机械 | 耕地机械 | 微耕机 | 功率4KW及以上微耕机 | 重庆旺耕机械制造有限公司 | 微耕机 | 1WG4.05-105FC-ZC | 结构形式:前置式；配套动力:KM173FAD风冷柴油机(ECU控制)；标定功率:4.05KW；转速:3600R/MIN；外形尺寸:1580×1000×950；结构质量:82.0KG；传动方式:齿轮传动；连接方式:直连；扶把调整幅度(水平方向0°；垂直方向210°)；刀辊(转速R/MIN:快档129；慢档93；最大回转半径:175MM；总安装刀数:24)；旋耕刀型号:II型旱地刀；主离合器形式: | 800 |  | 0 | 0 | 0 | 0 | 0 | 0 | 4.05 | 非通用类 |  | 重庆市
耕整地机械 | 耕地机械 | 微耕机 | 功率4KW及以上微耕机 | 重庆旺耕机械制造有限公司 | 微耕机 | 1WG4.0-115FC-ZC | 结构形式:前置式；配套动力:KM178FD风冷柴油机(ECU控制)；标定功率:4.0KW；转速:3600R/MIN；外形尺寸:1720×1360×1020；结构质量:100.0KG；传动方式:齿轮传动；连接方式:直连；扶把调整幅度(水平方向0°；垂直方向210°)；刀辊(转速R/MIN:快档145；慢档82；最大回转半径:180MM；总安装刀数:32)；旋耕刀型号:II型旱地刀；主离合器形式: | 800 |  | 0 | 0 | 0 | 0 | 0 | 0 | 4 | 非通用类 |  | 重庆市
耕整地机械 | 耕地机械 | 微耕机 | 功率4KW及以上微耕机 | 重庆旺耕机械制造有限公司 | 微耕机 | 1WG5.3-135FC-ZC | 结构形式:前置式；配套动力:KM186FA风冷柴油机(国三)；标定功率:5.3KW；转速:3000R/MIN；外形尺寸:1780×1350×800；结构质量:125.0KG；传动方式:齿轮传动；连接方式:直连；扶把调整幅度(水平方向0°；垂直方向210°)；刀辊(转速R/MIN:快档128；慢档66；最大回转半径:175MM；总安装刀数:32)；旋耕刀型号:II型旱地刀；主离合器形式:摩擦片式 | 800 |  | 0 | 0 | 0 | 0 | 0 | 0 | 5.3 | 非通用类 |  | 重庆市
耕整地机械 | 耕地机械 | 微耕机 | 功率4KW及以上微耕机 | 重庆耀虎动力机械有限公司 | 微耕机 | 1WG4.1-105FC-ZC | 配套动力标定功率:4.1KW,标定功率:3600R/MIN,外形尺寸:1650*1060*950MM,传动方式:直联、齿轮传动 | 800 |  | 0 | 0 | 0 | 0 | 0 | 0 | 4.1 | 非通用类 |  | 重庆市
耕整地机械 | 耕地机械 | 微耕机 | 功率4KW及以上微耕机 | 重庆伊格斯机械有限公司 | 微耕机 | 1WG4.1-105FC-ZC | 配套动力标定功率:4.1KW,标定转速:3600R/MIN,外形尺寸:1700MM*1060MM*970MM,传动方式(刀棍):齿轮传动,传动方式(发动机输出):直联,旋耕刀型号:旱地刀,总安装刀数:24把,工作宽幅:1050MM,主离合器形式:摩擦片式,主离合状态:常开 | 800 |  | 0 | 0 | 0 | 0 | 0 | 0 | 4.1 | 非通用类 |  | 重庆市
耕整地机械 | 耕地机械 | 微耕机 | 功率4KW及以上微耕机 | 重庆卓格豪斯机械有限公司 | 微耕机 | 1WG4.0-87FQ-ZCF | 型号名称:1WG4.0-87FQ-ZCF微耕机；结构型式:手持式；配套发动机标定功率:4.0KW；配套发动机标定转速:3800R/MIN；配套发动机启动方式:手拉启动；配套发动机燃油种类:汽油；整机外形尺寸(长×宽×高):1380MM×890MM×960MM；作业速度:0.1-0.3M/S；扶把振动:≦50M/S2；作业小时生产率:≧0.04HM2/(H.M)；单位作业面积燃油消耗量:≦35KG/H | 800 |  | 0 | 0 | 0 | 0 | 0 | 0 | 4 | 非通用类 |  | 重庆市
耕整地机械 | 耕地机械 | 微耕机 | 功率4KW及以上微耕机 | 重庆卓格豪斯机械有限公司 | 微耕机 | 1WG4.0-87FQ-ZCG | 型号名称:1WG4.0-87FQ-ZCG微耕机；结构型式:手持式；配套发动机标定功率:4.0KW；配套发动机标定转速:3600R/MIN；配套发动机启动方式:手拉启动；配套发动机燃油种类:汽油；整机外形尺寸(长×宽×高):1370MM×880MM×980MM；作业速度:0.1-0.3M/S；扶把振动:≦50M/S2；作业小时生产率:≧0.04HM2/(H.M)；单位作业面积燃油消耗量:≦35KG/H | 800 |  | 0 | 0 | 0 | 0 | 0 | 0 | 4 | 非通用类 |  | 重庆市
耕整地机械 | 耕地机械 | 微耕机 | 功率4KW及以上微耕机 | 重庆卓格豪斯机械有限公司 | 微耕机 | 1WG4.2-87FQ-ZC | 型号名称:1WG4.2-87FQ-ZC微耕机；结构型式:手持式；配套发动机标定功率:4.2KW；配套发动机标定转速:3800R/MIN；配套发动机启动方式:手拉启动；配套发动机燃油种类:汽油；整机外形尺寸(长×宽×高):1450MM×890MM×980MM；作业速度:0.1-0.3M/S；扶把振动:≦50M/S2；作业小时生产率:≧0.04HM2/(H.M)；单位作业面积燃油消耗量:≦35KG/HM2 | 800 |  | 0 | 0 | 0 | 0 | 0 | 0 | 4.2 | 非通用类 |  | 重庆市
耕整地机械 | 耕地机械 | 微耕机 | 功率4KW及以上微耕机 | 重庆卓格豪斯机械有限公司 | 微耕机 | 1WG4.05-105FC-ZC | 型号名称:1WG4.05-105FC-ZC微耕机；结构型式:手持式；配套发动机标定功率:4.05KW；配套发动机标定转速:3600R/MIN；配套发动机启动方式:手拉启动；配套发动机燃油种类:柴油；整机外形尺寸(长×宽×高):1570MM×1070MM×1000MM；作业速度:0.1-0.3M/S；扶把振动:≦50M/S2；作业小时生产率:≧0.04HM2/(H.M)；单位作业面积燃油消耗量:≦30 | 800 |  | 0 | 0 | 0 | 0 | 0 | 0 | 4.05 | 非通用类 |  | 重庆市
耕整地机械 | 耕地机械 | 微耕机 | 功率4KW及以上微耕机 | 重庆卓格豪斯机械有限公司 | 微耕机 | 1WG4.5-105FQ-ZC | 型号名称:1WG4.5-105FQ-ZC微耕机；结构型式:手持式；配套发动机标定功率:4.5KW；配套发动机标定转速:3600R/MIN；配套发动机启动方式:手拉启动；配套发动机燃油种类:汽油；整机外形尺寸(长×宽×高):1565MM×1070MM×980MM；作业速度:0.1-0.3M/S；扶把振动:≦50M/S2；作业小时生产率:≧0.04HM2/(H.M)；单位作业面积燃油消耗量:≦35KG/ | 800 |  | 0 | 0 | 0 | 0 | 0 | 0 | 4.5 | 非通用类 |  | 重庆市
耕整地机械 | 耕地机械 | 微耕机 | 功率4KW以下微耕机 | 安徽嘉泽机械制造有限公司 | 微耕机 | 1WG-2.2QB | 配套汽油机功率:2.2KW | 600 |  | 0 | 0 | 0 | 0 | 0 | 0 | 2.2 | 非通用类 |  | 安徽省
耕整地机械 | 耕地机械 | 微耕机 | 功率4KW以下微耕机 | 安徽嘉泽机械制造有限公司 | 微耕机 | 1WG-2.2QC | 配套汽油机功率:2.2KW | 600 |  | 0 | 0 | 0 | 0 | 0 | 0 | 2.2 | 非通用类 |  | 安徽省
耕整地机械 | 耕地机械 | 微耕机 | 功率4KW以下微耕机 | 安徽嘉泽机械制造有限公司 | 微耕机 | 1WG-2.5Q | 配套汽油机功率:2.5KW | 600 |  | 0 | 0 | 0 | 0 | 0 | 0 | 2.5 | 非通用类 |  | 安徽省
耕整地机械 | 耕地机械 | 微耕机 | 功率4KW以下微耕机 | 安徽嘉泽机械制造有限公司 | 微耕机 | 1WG-2.5QA | 配套功率:2.5KW | 600 |  | 0 | 0 | 0 | 0 | 0 | 0 | 2.5 | 非通用类 |  | 安徽省
耕整地机械 | 耕地机械 | 微耕机 | 功率4KW以下微耕机 | 重庆财耕农业机械有限公司 | 微耕机 | 1WG4.1-105FC-ZC | 配置参数:结构型式:手持式；配套发动机标定功率:4.1KW,配套发动机标定转速:3600R/MIN,配套发动机起动方式:手拉起动,配套发动机燃油种类:柴油,工作状态外形尺寸(长×宽×高)MM:1650×1060×950,发动机输出传动方式:直联,刀辊传动方式:齿轮传动,刀辊总安装刀数:32把,旋耕刀形式:旱地刀,主离合器型式:摩擦片式,主离合器状态:常开. | 600 |  | 0 | 0 | 0 | 0 | 0 | 0 |  | 非通用类 |  | 重庆市
耕整地机械 | 耕地机械 | 微耕机 | 功率4KW以下微耕机 | 重庆华世丹机械制造有限公司 | 微耕机 | 1WG1.8-35FQ-DL | 配套发动机生产企业:鼎工；配套发动机标定功率:1.8KW；配套发动机标定转速:3600R/MIN；配套发动机起动方式:手拉启动；配套发动机燃油种类:汽油 | 600 |  | 0 | 0 | 0 | 0 | 0 | 0 | 1.8 | 非通用类 |  | 重庆市
耕整地机械 | 耕地机械 | 微耕机 | 功率4KW以下微耕机 | 重庆华世丹机械制造有限公司 | 微耕机 | 1WG2.2-63FQ-ZC | 配套发动机型号名称:NH130；配套发动机生产企业:宗申；配套发动机标定功率:2.2KW；配套发动机标定转速:3600R/MIN；配套发动机起动方式:手拉启动；配套发动机燃油种类:汽油 | 600 |  | 0 | 0 | 0 | 0 | 0 | 0 | 2.2 | 非通用类 |  | 重庆市
耕整地机械 | 耕地机械 | 微耕机 | 功率4KW以下微耕机 | 重庆蛟马动力科技有限公司 | 微耕机 | 1WG1.5-33FQ-DL | 配套动力标定功率:1.5KW,标定转速:3600R/MIN,外形尺寸:1350*480*880MM,发动机输出传动方式:皮带传动,刀棍传动方式:链条传动；旋耕刀型号:旱地刀,总安装刀数:12把,工作宽幅:330MM,主离合器形式:张紧轮式,主离合状态:常开. | 600 |  | 0 | 0 | 0 | 0 | 0 | 0 | 1.5 | 非通用类 |  | 重庆市
耕整地机械 | 耕地机械 | 微耕机 | 功率4KW以下微耕机 | 重庆康博特机械有限公司 | 微耕机 | 1WG1.5-33FQ-DL | 配套动力标定功率:1.5KW,标定转速:3600R/MIN；外形尺寸:1350*480*880MM；发动机输出传动方式:皮带传动,刀辊传动方式:链条传动；旋耕刀型号:旱地刀；总安装刀数:12把；工作宽幅:330MM；主离合器型式:张紧轮式；主离合器状态；常开. | 600 |  | 0 | 0 | 0 | 0 | 0 | 0 | 1.5 | 非通用类 |  | 重庆市
耕整地机械 | 耕地机械 | 微耕机 | 功率4KW以下微耕机 | 重庆耀虎动力机械有限公司 | 微耕机 | 1WG1.5-33FQ-DL | 配套动力标定功率:1.5KW,标定转速:3600R/MIN；外形尺寸:1400*480*880MM；传动方式:皮带传动,刀辊传动方式:链条传动；旋耕刀型号:旱地刀；总安装刀数:12把；工作宽幅:330MM；主离合器型式:张紧轮式；主离合器状态；常开. | 600 |  | 0 | 0 | 0 | 0 | 0 | 0 | 1.5 | 非通用类 |  | 重庆市
耕整地机械 | 耕地机械 | 微耕机 | 功率4KW以下微耕机 | 重庆伊格斯机械有限公司 | 微耕机 | 1WG1.5-33FQ-DL | 配套动力标定功率:1.5KW,标定转速:3600R/MIN,外形尺寸:1400*480*880MM,发动机输出传动方式:皮带传动,刀棍传动方式:链条传动；旋耕刀型号:旱地刀,总安装刀数:12把,工作宽幅:330MM,主离合器形式:张紧轮式,主离合状态:常开. | 600 |  | 0 | 0 | 0 | 0 | 0 | 0 | 1.5 | 非通用类 |  | 重庆市
耕整地机械 | 耕地机械 | 微耕机 | 功率4KW以下微耕机 | 重庆卓格豪斯机械有限公司 | 微耕机 | 1WG2.2-55FQ-ZW | 型号名称:1WG2.2-55FQ-ZW微耕机；结构型式:手持式；配套发动机标定功率:2.2KW；配套发动机标定转速:3600R/MIN；配套发动机启动方式:手拉启动；配套发动机燃油种类:汽油；整机外形尺寸(长×宽×高):1340MM×600MM×890MM；作业速度:0.05-0.2M/S；扶把振动:≦50M/S2；作业小时生产率:≧0.02HM2/(H.M)；单位作业面积燃油消耗量:≦35KG/H | 600 |  | 0 | 0 | 0 | 0 | 0 | 0 | 2.2 | 非通用类 |  | 重庆市
耕整地机械 | 耕地机械 | 旋耕机（含履带自走式旋耕机） | 1200-2000MM履带自走式旋耕机 | 池州市佳田农业科技有限公司 | 履带自走式旋耕机 | 1GZ-140A | 形式:履带自走式；工作幅宽(耕幅):1400MM | 8300 |  | 2700 | 0 | 0 | 0 | 0 | 0 | 25.74 | 通用类 |  | 安徽省
耕整地机械 | 耕地机械 | 旋耕机（含履带自走式旋耕机） | 1200-2000MM履带自走式旋耕机 | 莱州市华弘机械有限公司 | 履带自走式旋耕机 | 1GZL-125 | 结构形式:履带自走式；工作状态外形尺寸:2520*1470*835MM；结构质量:760KG；工作宽幅1250MM；变速箱档位数:8档；传动方式:中间；旋耕刀型号:IT225；总按装刀数:32把；刀辊转速:200-250R/MIN；刀辊回转半径:225MM；动力标定功率:23.53KW,标定转率:2200R/MIN,常用作业档左右速度0.53KM/H,常用左右档位:低1档；最小通过半径左转≤180 | 8300 |  | 2700 | 0 | 0 | 0 | 0 | 0 |  | 通用类 |  | 山东省
耕整地机械 | 耕地机械 | 旋耕机（含履带自走式旋耕机） | 2000MM及以上履带自走式旋耕机 | 湖州丰源农业装备制造有限公司 | 自走履带式旋耕机 | 1GZL230A | 结构形式:自走履带式；配套发动机,标定功率:73.6KW2400R/MIN幅宽:230CM；外形尺寸:3660MM×2460MM×2660MM；刀辊总安装刀数:106把；旋耕刀型号:IT245旋耕刀履带规格(履带式):90MM×53节×450MM；履带轨距:1209MM；整机使用质量:2450KG；最小离地间隙:310MM； | 15100 |  | 5000 | 0 | 0 | 0 | 0 | 0 | 73.6 | 通用类 |  | 浙江省
耕整地机械 | 耕地机械 | 旋耕机（含履带自走式旋耕机） | 2000MM及以上履带自走式旋耕机 | 湖州丰源农业装备制造有限公司 | 自走履带式旋耕机 | 1GZL200B | 结构形式:自走履带式；配套发动机,标定功率:73.6KW2400R/MIN幅宽:200CM；外形尺寸:3660MM×2360MM×2660MM；刀辊总安装刀数:58把；旋耕刀型号:IT245旋耕刀履带规格(履带式):90MM×53节×450MM；履带轨距:1209MM；最小离地间隙:310MM整机使用质量:2400KG； | 15100 |  | 5000 | 0 | 0 | 0 | 0 | 0 | 73.6 | 通用类 |  | 浙江省
耕整地机械 | 耕地机械 | 旋耕机（含履带自走式旋耕机） | 单轴1000-1500MM旋耕机 | 潍坊新越机械有限公司 | 旋耕机 | 1GKN-125 | 配套拖拉机标定功率范围:17.6-22KW；配套拖拉机动力输出轴转速:540/720R/MIN；结构型式(圆梁式、框架式):框架式、单轴；工作状态外形尺寸(长×宽×高):850×1380×980MM；作业速度范围:0.5~1.4M/S工作幅宽:125CM；传动方式(侧边、中间):中间齿轮传动；总安装刀数:32把；刀轴连接型式:花键式；旋耕刀型号:ⅠT195；限深装置型式:限深板 | 300 |  | 0 | 0 | 0 | 0 | 0 | 0 | 0 | 通用类 |  | 山东省
耕整地机械 | 耕地机械 | 旋耕机（含履带自走式旋耕机） | 单轴1000-1500MM旋耕机 | 潍坊新越机械有限公司 | 旋耕机 | 1GKN-140 | 配套拖拉机标定功率范围:25.8-33.1KW；配套拖拉机动力输出轴转速:540/720R/MIN；结构型式(圆梁式、框架式):框架式、单轴；工作状态外形尺寸(长×宽×高):850×1630×1020MM；作业速度范围:0.5~1.4M/S工作幅宽:140CM；传动方式(侧边、中间):中间齿轮传动；总安装刀数:40把；刀轴连接型式:花键式；旋耕刀型号:ⅠT225；限深装置型式:限深板 | 300 |  | 0 | 0 | 0 | 0 | 0 | 0 | 0 | 通用类 |  | 山东省
耕整地机械 | 耕地机械 | 旋耕机（含履带自走式旋耕机） | 单轴1500-2000MM旋耕机 | 石家庄兴田机械有限公司 | 旋耕机 | 1GQN-150 | 单轴:耕幅:1500MM | 900 |  | 0 | 0 | 0 | 0 | 0 | 0 |  | 通用类 |  | 河北省
耕整地机械 | 耕地机械 | 旋耕机（含履带自走式旋耕机） | 单轴1500-2000MM旋耕机 | 石家庄兴田机械有限公司 | 旋耕机 | 1GQN-160 | 单轴:耕幅:1600MM | 900 |  | 0 | 0 | 0 | 0 | 0 | 0 |  | 通用类 |  | 河北省
耕整地机械 | 耕地机械 | 旋耕机（含履带自走式旋耕机） | 单轴1500-2000MM旋耕机 | 石家庄兴田机械有限公司 | 旋耕机 | 1GQN-180 | 单轴:耕幅:1800MM | 900 |  | 0 | 0 | 0 | 0 | 0 | 0 |  | 通用类 |  | 河北省
耕整地机械 | 耕地机械 | 旋耕机（含履带自走式旋耕机） | 单轴1500-2000MM旋耕机 | 潍坊新越机械有限公司 | 旋耕机 | 1GKN-160 | 配套拖拉机标定功率范围:40.4~66.2KW；配套拖拉机动力输出轴转速:540/720R/MIN；结构型式(圆梁式、框架式):框架式、单轴；工作状态外形尺寸(长×宽×高):1040×1850×1030MM；作业速度范围:0.5~1.4M/S工作幅宽:160CM；传动方式(侧边、中间):中间齿轮传动；总安装刀数:48把；刀轴连接型式:花键式；旋耕刀型号:ⅠT225；限深装置型式:限深板 | 900 |  | 0 | 0 | 0 | 0 | 0 | 0 | 0 | 通用类 |  | 山东省
耕整地机械 | 耕地机械 | 旋耕机（含履带自走式旋耕机） | 单轴1500-2000MM旋耕机 | 潍坊新越机械有限公司 | 旋耕机 | 1GKN-180 | 配套拖拉机标定功率范围:44.1~66.2KW；配套拖拉机动力输出轴转速:540/720R/MIN；结构型式(圆梁式、框架式):框架式、单轴；工作状态外形尺寸(长×宽×高):970×2060×1150MM；作业速度范围:0.5~1.4M/S；工作幅宽:180CM；传动方式(侧边、中间):中间齿轮传动；总安装刀数:52把；刀轴连接型式:花键式；旋耕刀型号:ⅠT245；限深装置型式:限深板 | 900 |  | 0 | 0 | 0 | 0 | 0 | 0 | 0 | 通用类 |  | 山东省
耕整地机械 | 耕地机械 | 旋耕机（含履带自走式旋耕机） | 单轴2000-2500MM旋耕机 | 淮北市华丰机械设备有限公司 | 旋耕机 | 1GHF-200 | 旋耕机型号:1GHF-200；配套动力:58KW；外形尺寸(长×宽×高):1030×2300×1250MM；结构形式:框架式；结构质量:520KG；幅宽:200CM；耕深:≥12；传动方式:中间齿轮传动；与拖拉机连接方式:三点悬挂；刀辊转速:246R/MIN；刀辊最大回转半径:245MM；总安装刀数:68把；旋耕刀型号:IT245 | 1900 |  | 0 | 0 | 0 | 0 | 0 | 0 | 0 | 通用类 |  | 安徽省
耕整地机械 | 耕地机械 | 旋耕机（含履带自走式旋耕机） | 单轴2000-2500MM旋耕机 | 淮北市华丰机械设备有限公司 | 旋耕机 | 1GHF-230 | 旋耕机型号:1GHF-230；配套动力:≥66.1KW；外形尺寸(长×宽×高):1030×2500×1250MM；结构形式:框架式；结构质量:540KG；幅宽:230CM；耕深:≥15；传动方式:中间齿轮传动；与拖拉机连接方式:三点悬挂；刀辊转速:246R/MIN；刀辊最大回转半径:245MM；总安装刀数:72把；旋耕刀型号:IT245 | 1900 |  | 0 | 0 | 0 | 0 | 0 | 0 | 0 | 通用类 |  | 安徽省
耕整地机械 | 耕地机械 | 旋耕机（含履带自走式旋耕机） | 单轴2000-2500MM旋耕机 | 连云港九迁机械制造有限公司 | 旋耕机 | 1GKN-230 | 机具机构类型:单轴；耕幅:2.3M； | 1900 |  | 0 | 0 | 0 | 0 | 0 | 0 |  | 通用类 |  | 江苏省
耕整地机械 | 耕地机械 | 旋耕机（含履带自走式旋耕机） | 单轴2000-2500MM旋耕机 | 连云港九迁机械制造有限公司 | 反转灭茬机 | 1JMF-200 | 机具机构类型:单轴；耕幅:2.0M； | 1900 |  | 0 | 0 | 0 | 0 | 0 | 0 |  | 通用类 |  | 江苏省
耕整地机械 | 耕地机械 | 旋耕机（含履带自走式旋耕机） | 单轴2000-2500MM旋耕机 | 连云港亮化农业机械有限公司 | 反转灭茬机 | 1GFM-230 | 机具机构类型:单轴；耕幅:2.3M； | 1900 |  | 0 | 0 | 0 | 0 | 0 | 0 |  | 通用类 |  | 江苏省
耕整地机械 | 耕地机械 | 旋耕机（含履带自走式旋耕机） | 单轴2000-2500MM旋耕机 | 蒙城县戴峰机械加工有限公司 | 旋耕机 | 1GQN-200 | 配套拖拉机标定功率范围KW44.1~58.8配套拖拉机动力输出轴转速R/MIN540/720旋耕机型号名称/1GQN-200型旋耕机旋耕机结构型式(圆梁式、框架式)/框架式旋耕机工作状态外形尺寸(长×宽×高)MM1165×2300×1060旋耕机作业速度范围M/S0.56~1.39旋耕机工作幅宽MM2000旋耕机耕深CM12~16旋耕 | 1900 |  | 0 | 0 | 0 | 0 | 0 | 0 |  | 通用类 |  | 安徽省
耕整地机械 | 耕地机械 | 旋耕机（含履带自走式旋耕机） | 单轴2000-2500MM旋耕机 | 蒙城县戴峰机械加工有限公司 | 旋耕机 | 1GQN-230 | 配套拖拉机标定功率范围KW58.8~66.1配套拖拉机动力输出轴转速R/MIN720旋耕机型号名称/1GQN-230型旋耕机旋耕机结构型式(圆梁式、框架式)/框架式旋耕机工作状态外形尺寸(长×宽×高)MM1200×2558×1186旋耕机作业速度范围M/S0.56~1.39旋耕机工作幅宽MM2300旋耕机耕深CM12~16旋耕机变速箱 | 1900 |  | 0 | 0 | 0 | 0 | 0 | 0 |  | 通用类 |  | 安徽省
耕整地机械 | 耕地机械 | 旋耕机（含履带自走式旋耕机） | 单轴2000-2500MM旋耕机 | 南昌市四方农业机械制造有限公司 | 旋耕机 | 1GKN-200 | 结构形式:框架式(单轴),工作幅宽200CM,耕深:旱地8CM~16CM,水田:10CM~18CM,设计转速:228R/MIN,最大回转半径250MM,总安装刀数:64把 | 1900 |  | 0 | 0 | 0 | 0 | 0 | 0 | 0 | 通用类 |  | 江西省
耕整地机械 | 耕地机械 | 旋耕机（含履带自走式旋耕机） | 单轴2000-2500MM旋耕机 | 石家庄兴田机械有限公司 | 旋耕机 | 1GQN-200 | 单轴:耕幅:2000MM | 1900 |  | 0 | 0 | 0 | 0 | 0 | 0 |  | 通用类 |  | 河北省
耕整地机械 | 耕地机械 | 旋耕机（含履带自走式旋耕机） | 单轴2000-2500MM旋耕机 | 石家庄兴田机械有限公司 | 旋耕机 | 1GQN-220 | 单轴:耕幅:2200MM | 1900 |  | 0 | 0 | 0 | 0 | 0 | 0 |  | 通用类 |  | 河北省
耕整地机械 | 耕地机械 | 旋耕机（含履带自走式旋耕机） | 单轴2000-2500MM旋耕机 | 潍坊新越机械有限公司 | 旋耕机 | 1GKN-200 | 配套拖拉机标定功率范围:58.8-73.5KW；配套拖拉机动力输出轴转速:540/720R/MIN；结构型式(圆梁式、框架式):框架式、单轴；工作状态外形尺寸(长×宽×高):1050×2270×1050MM；作业速度范围:0.5~1.4M/S；工作幅宽:200CM；传动方式(侧边、中间):中间齿轮传动；总安装刀数:56把；刀轴连接型式:花键式；旋耕刀型号:ⅠT245；限深装置型式:限深板 | 1900 |  | 0 | 0 | 0 | 0 | 0 | 0 | 0 | 通用类 |  | 山东省
耕整地机械 | 耕地机械 | 旋耕机（含履带自走式旋耕机） | 单轴2000-2500MM旋耕机 | 常州汉森机械股份有限公司 | 旋耕机 | 1GQ-230 | 单轴；作业幅宽230CM | 1900 |  | 0 | 0 | 0 | 0 | 0 | 0 |  | 通用类 |  | 江苏省
耕整地机械 | 耕地机械 | 旋耕机（含履带自走式旋耕机） | 单轴2500MM及以上旋耕机 | 淮北市华丰机械设备有限公司 | 旋耕机 | 1GHF-250 | 旋耕机型号:1GHF-250；配套动力:66.2KW；外形尺寸(长×宽×高):1030×2800×1250MM；结构形式:框架式；结构质量:570KG；幅宽:250CM；耕深:≥15；传动方式:中间齿轮传动；与拖拉机连接方式:三点悬挂；刀辊转速:231R/MIN；刀辊最大回转半径:245MM；总安装刀数:80把；旋耕刀型号:IT245 | 2400 |  | 0 | 0 | 0 | 0 | 0 | 0 | 0 | 通用类 |  | 安徽省
耕整地机械 | 耕地机械 | 旋耕机（含履带自走式旋耕机） | 单轴2500MM及以上旋耕机 | 淮北市华丰机械设备有限公司 | 旋耕机 | 1GHF-280 | 旋耕机型号:1GHF-280；配套动力:108KW；外形尺寸(长×宽×高):1180×3100×1270MM；结构形式:框架式；结构质量:810KG；幅宽:280CM；耕深:≥12；传动方式:中间齿轮传动；与拖拉机连接方式:三点悬挂；刀辊转速:231/276R/MIN；刀辊最大回转半径:245MM；总安装刀数:84把；旋耕刀型号:IT245 | 2400 |  | 0 | 0 | 0 | 0 | 0 | 0 | 0 | 通用类 |  | 安徽省
耕整地机械 | 耕地机械 | 旋耕机（含履带自走式旋耕机） | 单轴2500MM及以上旋耕机 | 淮北市华丰机械设备有限公司 | 旋耕机 | 1GHF-300 | 旋耕机型号:1GHF-300；配套动力:116KW；动力输出轴转速:540R/MIN；外形尺寸(长×宽×高):1350×3200×1220MM；结构形式:框架式；作业速度范围:1M/S；幅宽:3000MM；耕深:≥12；传动方式:中间齿轮传动；刀辊转速:230R/MIN；刀辊最大回转半径:245MM；总安装刀数:86把；旋耕刀型号:IT245. | 2400 |  | 0 | 0 | 0 | 0 | 0 | 0 | 0 | 通用类 |  | 安徽省
耕整地机械 | 耕地机械 | 旋耕机（含履带自走式旋耕机） | 单轴2500MM及以上旋耕机 | 道依茨法尔机械有限公司 | 旋耕机 | 1GQL-260 | 单轴；耕幅:2600MM | 2400 |  | 0 | 0 | 0 | 0 | 0 | 0 |  | 通用类 |  | 山东省
耕整地机械 | 耕地机械 | 旋耕机（含履带自走式旋耕机） | 单轴2500MM及以上旋耕机 | 道依茨法尔机械有限公司 | 旋耕机 | 1GQL-280 | 单轴；耕幅:2800MM | 2400 |  | 0 | 0 | 0 | 0 | 0 | 0 |  | 通用类 |  | 山东省
耕整地机械 | 耕地机械 | 旋耕机（含履带自走式旋耕机） | 单轴2500MM及以上旋耕机 | 连云港九迁机械制造有限公司 | 旋耕机 | 1GKN-300 | 机具机构类型:单轴；耕幅:3.0M； | 2400 |  | 0 | 0 | 0 | 0 | 0 | 0 |  | 通用类 |  | 江苏省
耕整地机械 | 耕地机械 | 旋耕机（含履带自走式旋耕机） | 单轴2500MM及以上旋耕机 | 连云港亮化农业机械有限公司 | 反转灭茬机 | 1GFM-250 | 机具机构类型:单轴；耕幅:2.5M； | 2400 |  | 0 | 0 | 0 | 0 | 0 | 0 |  | 通用类 |  | 江苏省
耕整地机械 | 耕地机械 | 旋耕机（含履带自走式旋耕机） | 单轴2500MM及以上旋耕机 | 蒙城县戴峰机械加工有限公司 | 旋耕机 | 1GQN-250 | 配套拖拉机标定功率范围KW66.1~95.5配套拖拉机动力输出轴转速R/MIN720旋耕机型号名称/1GQN-250型旋耕机旋耕机结构型式(圆梁式、框架式)/框架式旋耕机工作状态外形尺寸(长×宽×高)MM1200×2785×1186旋耕机作业速度范围M/S0.56~1.39旋耕机工作幅宽MM2500旋耕机耕深CM12~16旋耕机变速箱 | 2400 |  | 0 | 0 | 0 | 0 | 0 | 0 |  | 通用类 |  | 安徽省
耕整地机械 | 耕地机械 | 旋耕机（含履带自走式旋耕机） | 单轴2500MM及以上旋耕机 | 潍坊新越机械有限公司 | 旋耕机 | 1GKN-250 | 配套拖拉机标定功率范围:73.5-103KW；配套拖拉机动力输出轴转速:540/720R/MIN；结构型式(圆梁式、框架式):框架式、单轴；工作状态外形尺寸(长×宽×高):1100×2780×1250MM；作业速度范围:0.5~1.4M/S；工作幅宽:250CM；传动方式(侧边、中间):中间齿轮传动；总安装刀数:72把；刀轴连接型式:花键式；旋耕刀型号:ⅠT245；限深装置型式:限深板 | 2400 |  | 0 | 0 | 0 | 0 | 0 | 0 | 0 | 通用类 |  | 山东省
耕整地机械 | 耕地机械 | 旋耕机（含履带自走式旋耕机） | 单轴2500MM及以上旋耕机 | 潍坊新越机械有限公司 | 旋耕机 | 1GKN-300 | 配套拖拉机标定功率范围:103-132.3KW；配套拖拉机动力输出轴转速:540/720R0/MIN；结构型式(圆梁式、框架式):框架式、单轴；工作状态外形尺寸(长×宽×高):1100×2780×1250MM；作业速度范围:0.5~1.4M/S；工作幅宽:250CM；传动方式(侧边、中间):中间齿轮传动；总安装刀数:72把；刀轴连接型式:花键式；旋耕刀型号:ⅠT245；限深装置型式:限深板 | 2400 |  | 0 | 0 | 0 | 0 | 0 | 0 | 0 | 通用类 |  | 山东省
耕整地机械 | 耕地机械 | 旋耕机（含履带自走式旋耕机） | 单轴2500MM及以上旋耕机 | 常州汉森机械股份有限公司 | 旋耕机 | 1GKN-280 | 单轴；作业幅宽280CM | 2400 |  | 0 | 0 | 0 | 0 | 0 | 0 |  | 通用类 |  | 江苏省
耕整地机械 | 耕地机械 | 旋耕机（含履带自走式旋耕机） | 单轴2500MM及以上旋耕机 | 常州汉森机械股份有限公司 | 旋耕机 | 1GQ-250 | 单轴；作业幅宽250CM | 2400 |  | 0 | 0 | 0 | 0 | 0 | 0 |  | 通用类 |  | 江苏省
耕整地机械 | 耕地机械 | 旋耕机（含履带自走式旋耕机） | 单轴2500MM及以上旋耕机 | 常州汉森机械股份有限公司 | 旋耕机 | 1GQ-280 | 单轴；作业幅宽280CM | 2400 |  | 0 | 0 | 0 | 0 | 0 | 0 |  | 通用类 |  | 江苏省
种植施肥机械 | 栽植机械 | 秧苗移栽机（含甜菜移栽机、水稻钵苗移栽机、水稻抛秧机和油菜栽植机） | 单行自走式或2行及以上牵引式 | 东风井关农业机械有限公司 | 蔬菜移栽机 | 2ZYZ-2 | 结构形式:自走式；作业行数:2行； | 4000 |  | 0 | 0 | 0 | 0 | 0 | 0 | 1.5 | 非通用类 |  | 湖北省
种植施肥机械 | 育苗机械设备 | 秧盘播种成套设备（含床土处理） | 生产率500(盘/H)及以上秧盘播种成套设备 | 井关农机（常州）有限公司 | 育秧播种机 | 2BP-550（SYS-550C） | 播种效率:550盘/小时；作业流程:输送、铺土、镇压、淋水、播种、覆土； | 4800 |  | 1600 | 0 | 0 | 0 | 0 | 0 |  | 非通用类 |  | 江苏省
其他机械 | 其他机械 | 粮食清选机 | 300单元及以上CCD图像传感器杂粮色选机 | 合肥奥博特自动化设备有限公司 | 杂粮色选机 | 6SXZ-640 | 执行单元数:640；传感器模式:彩色线阵CCD；外型尺寸:3976*1590*2050MM,结构型式:滑板、单层；功率5.5KW； | 30000 |  | 0 | 0 | 0 | 0 | 0 | 0 | 5.5 | 非通用类 |  | 安徽省
其他机械 | 其他机械 | 粮食清选机 | 300单元及以上CCD图像传感器杂粮色选机 | 合肥奥博特自动化设备有限公司 | 杂粮色选机 | 6SXZ-320 | 执行单元数:320；传感器模式:彩色线阵CCD；外型尺寸:2266*1590*2050MM,结构型式:滑板、单层；功率3.0KW； | 30000 |  | 0 | 0 | 0 | 0 | 0 | 0 | 3 | 非通用类 |  | 安徽省
其他机械 | 其他机械 | 粮食清选机 | 300单元及以上CCD图像传感器杂粮色选机 | 合肥奥博特自动化设备有限公司 | 杂粮色选机 | 6SXZ-384 | 执行单元数:384；传感器模式:彩色线阵CCD；外型尺寸:2630*1590*2050MM,结构型式:滑板、单层；功率3.5KW； | 30000 |  | 0 | 0 | 0 | 0 | 0 | 0 | 3.5 | 非通用类 |  | 安徽省
其他机械 | 其他机械 | 粮食清选机 | 300单元及以上CCD图像传感器杂粮色选机 | 合肥奥博特自动化设备有限公司 | 杂粮色选机 | 6SXZ-448 | 执行单元数:448；传感器模式:彩色线阵CCD；外型尺寸:2944*1590*2050MM,结构型式:滑板、单层；功率4.0KW； | 30000 |  | 0 | 0 | 0 | 0 | 0 | 0 | 4 | 非通用类 |  | 安徽省
其他机械 | 其他机械 | 粮食清选机 | 300单元及以上CCD图像传感器杂粮色选机 | 合肥奥博特自动化设备有限公司 | 杂粮色选机 | 6SXZ-512 | 执行单元数:512；传感器模式:彩色线阵CCD；外型尺寸:3348*1590*2050MM,结构型式:滑板、单层；功率4.5KW； | 30000 |  | 0 | 0 | 0 | 0 | 0 | 0 | 4.5 | 非通用类 |  | 安徽省
其他机械 | 其他机械 | 粮食清选机 | 300单元及以上CCD图像传感器杂粮色选机 | 合肥泰禾光电科技股份有限公司 | 杂粮色选机 | 6SXZ-504V | 结构型式:溜板、单层；外形尺寸(长×宽×高):3091×1460×1960(MM)；执行单元数:504个；单块板的执行单元数:63个；传感器型式:彩色线阵CCD；功率:4.7KW | 30000 |  | 0 | 0 | 0 | 0 | 0 | 0 | 4.7 | 非通用类 |  | 安徽省
其他机械 | 其他机械 | 粮食清选机 | 300单元及以上CCD图像传感器杂粮色选机 | 合肥泰禾光电科技股份有限公司 | 杂粮色选机 | 6SXZ-441V | 结构型式:溜板、单层；外形尺寸(长×宽×高):2777×1460×1960(MM)；执行单元数:441个；单块板的执行单元数:63个；传感器型式:彩色线阵CCD；功率:4.1KW | 30000 |  | 0 | 0 | 0 | 0 | 0 | 0 | 4.1 | 非通用类 |  | 安徽省
其他机械 | 其他机械 | 粮食清选机 | 300单元及以上CCD图像传感器杂粮色选机 | 合肥泰禾光电科技股份有限公司 | 杂粮色选机 | 6SXZ-378V | 结构型式:溜板、单层；外形尺寸(长×宽×高):2463×1460×1960(MM)；执行单元数:378个；单块板的执行单元数:63个；传感器型式:彩色线阵CCD；功率:3.6KW | 30000 |  | 0 | 0 | 0 | 0 | 0 | 0 | 3.6 | 非通用类 |  | 安徽省
其他机械 | 其他机械 | 粮食清选机 | 300单元及以上CCD图像传感器杂粮色选机 | 合肥泰禾光电科技股份有限公司 | 杂粮色选机 | 6SXZ-315V | 结构型式:溜板、单层；外形尺寸(长×宽×高):2149×1460×1960(MM)；执行单元数:315个；单块板的执行单元数:63个；传感器型式:彩色线阵CCD；功率:3.0KW | 30000 |  | 0 | 0 | 0 | 0 | 0 | 0 | 3 | 非通用类 |  | 安徽省
其他机械 | 其他机械 | 粮食清选机 | 300单元及以上CCD图像传感器杂粮色选机 | 合肥泰禾光电科技股份有限公司 | 杂粮色选机 | 6SXZ-630V | 结构型式:溜板、单层；外形尺寸(长×宽×高):3719×1460×1960(MM)；执行单元数:630个；单块板的执行单元数:63个；传感器型式:彩色线阵CCD；功率:5.8KW | 30000 |  | 0 | 0 | 0 | 0 | 0 | 0 | 5.8 | 非通用类 |  | 安徽省
其他机械 | 其他机械 | 粮食清选机 | 300单元及以上CCD图像传感器杂粮色选机 | 合肥泰禾光电科技股份有限公司 | 杂粮色选机 | 6SXZ-315S | 结构型式:溜板、单层；外形尺寸(长×宽×高):2186×1520×2090(MM)；执行单元数:315个；单块板的执行单元数:63个；传感器型式:彩色线阵CCD；功率:3.0KW | 30000 |  | 0 | 0 | 0 | 0 | 0 | 0 | 3 | 非通用类 |  | 安徽省
其他机械 | 其他机械 | 粮食清选机 | 300单元及以上CCD图像传感器杂粮色选机 | 合肥泰禾光电科技股份有限公司 | 杂粮色选机 | 6SXZ-756S | 结构型式:溜板、单层；外形尺寸(长×宽×高):2546×2784×1950(MM)；执行单元数:756个；单块板的执行单元数:63个；传感器型式:彩色线阵CCD；功率:7.2KW | 30000 |  | 0 | 0 | 0 | 0 | 0 | 0 | 7.2 | 非通用类 |  | 安徽省
其他机械 | 其他机械 | 粮食清选机 | 300单元以下CCD图像传感器杂粮色选机 | 合肥奥博特自动化设备有限公司 | 杂粮色选机 | 6SXZ-64 | 执行单元数:64；传感器模式:彩色线阵CCD；外型尺寸:1007*1641*1967MM,结构型式:滑板、单层；功率1.0KW； | 22000 |  | 0 | 0 | 0 | 0 | 0 | 0 | 1 | 非通用类 |  | 安徽省
其他机械 | 其他机械 | 粮食清选机 | 300单元以下CCD图像传感器杂粮色选机 | 合肥奥博特自动化设备有限公司 | 杂粮色选机 | 6SXZ-128 | 执行单元数:128；传感器模式:彩色线阵CCD；外型尺寸:1321*1641*1967MM,结构型式:滑板、单层；功率1.5KW； | 22000 |  | 0 | 0 | 0 | 0 | 0 | 0 | 1.5 | 非通用类 |  | 安徽省
其他机械 | 其他机械 | 粮食清选机 | 300单元以下CCD图像传感器杂粮色选机 | 合肥奥博特自动化设备有限公司 | 杂粮色选机 | 6SXZ-192 | 执行单元数:192；传感器模式:彩色线阵CCD；外型尺寸:1635*1641*1967MM,结构型式:滑板、单层；功率2.0KW； | 22000 |  | 0 | 0 | 0 | 0 | 0 | 0 | 2 | 非通用类 |  | 安徽省
其他机械 | 其他机械 | 粮食清选机 | 300单元以下CCD图像传感器杂粮色选机 | 合肥奥博特自动化设备有限公司 | 杂粮色选机 | 6SXZ-256 | 执行单元数:256；传感器模式:彩色线阵CCD；外型尺寸:1949*1641*1967MM,结构型式:滑板、单层；功率2.5KW； | 22000 |  | 0 | 0 | 0 | 0 | 0 | 0 | 2.5 | 非通用类 |  | 安徽省
其他机械 | 其他机械 | 粮食清选机 | 300单元以下CCD图像传感器杂粮色选机 | 合肥泰禾光电科技股份有限公司 | 杂粮色选机 | 6SXZ-252S | 结构型式:溜板、单层；外形尺寸(长×宽×高):1872×1520×2090(MM)；执行单元数:252个；单块板的执行单元数:63个；传感器型式:彩色线阵CCD；功率:2.4KW | 22000 |  | 0 | 0 | 0 | 0 | 0 | 0 | 2.4 | 非通用类 |  | 安徽省
田间管理机械 | 中耕机械 | 中耕机（含甘蔗中耕机） | 幅宽1-2M中耕机 | 邱县骏马机械有限公司 | 中耕机 | 3ZF-110A | 结构形式:动力与耕作部件一体机；配套功率:4.0KW；燃油种类:汽油；外形尺寸:1600×1300×950MM；结构质量:85KG；行距:400-500MM；中耕深度:50-80MM；传动型式:三角带+链传动；中耕行数:3；工作幅宽:1.1M-1.3M | 850 |  | 0 | 0 | 0 | 0 | 0 | 0 | 4 | 非通用类 |  | 河北省
田间管理机械 | 中耕机械 | 中耕机（含甘蔗中耕机） | 幅宽1-2M中耕机 | 邱县骏马机械有限公司 | 中耕机 | 3ZF-110B | 结构形式:动力与耕作部件一体机；配套功率:4.0KW；燃油种类:汽油；外形尺寸:1500×1300×1000MM；结构质量:68KG；行距:400-500MM；中耕深度:50-80MM；传动型式:三角带+链传动；中耕行数:3；工作幅宽:1.1M-1.3M | 850 |  | 0 | 0 | 0 | 0 | 0 | 0 | 4 | 非通用类 |  | 河北省
耕整地机械 | 整地机械 | 筑埂机 | 筑埂高度大于25CM且配套动力大于36.7KW的筑埂机 | 黑龙江农垦鑫禹机械制造有限公司 | 筑埂机 | 1ZGD-30A | 筑埂高度35CM,配套动力50.4KW | 4400 |  | 0 | 0 | 0 | 0 | 0 | 0 |  | 非通用类 |  | 浙江省
耕整地机械 | 整地机械 | 筑埂机 | 筑埂高度大于25CM且配套动力大于36.7KW的筑埂机 | 黑龙江农垦鑫禹机械制造有限公司 | 筑埂机 | 1ZGD-30B | 筑埂高度35CM,配套动力50.4KW | 4400 |  | 0 | 0 | 0 | 0 | 0 | 0 |  | 非通用类 |  | 浙江省
收获机械 | 谷物收获机械 | 自走履带式谷物联合收割机（全喂入） | 0.6-1KG/S自走履带式谷物联合收割机(全喂入),包含1-1.5KG/S自走履带式水稻联合收割机(全喂入) | 重庆康博特机械有限公司 | 小型收割机 | 4LZ-1.0 | 结构形式:自走履带式,喂入量:1.0KG/S,喂入方式:全喂入,配套动力标定功率:10.3KW,配套动力标定转速:2400R/MIN,排放标准:国三 | 7500 |  | 0 | 0 | 0 | 0 | 0 | 0 | 10.3 | 通用类 |  | 重庆市
收获机械 | 谷物收获机械 | 自走履带式谷物联合收割机（全喂入） | 0.6-1KG/S自走履带式谷物联合收割机(全喂入),包含1-1.5KG/S自走履带式水稻联合收割机(全喂入) | 重庆康博特机械有限公司 | 小型收割机 | 4LZ-0.6 | 结构形式:自走履带式,喂入量:0.6KG/S,喂入方式:全喂入,配套动力标定功率:8.2KW,配套动力标定转速:3600R/MIN,排放标准:国三 | 7500 |  | 0 | 0 | 0 | 0 | 0 | 0 | 8.2 | 通用类 |  | 重庆市
收获机械 | 谷物收获机械 | 自走履带式谷物联合收割机（全喂入） | 0.6-1KG/S自走履带式谷物联合收割机(全喂入),包含1-1.5KG/S自走履带式水稻联合收割机(全喂入) | 重庆康博特机械有限公司 | 小型收割机 | 4LZ-0.6A | 结构形式:自走履带式,喂入量:0.6KG/S,喂入方式:全喂入,配套动力标定功率:8.5KW,配套动力标定转速:3600R/MIN | 7500 |  | 0 | 0 | 0 | 0 | 0 | 0 | 8.5 | 通用类 |  | 重庆市
收获机械 | 谷物收获机械 | 自走履带式谷物联合收割机（全喂入） | 1-1.5KG/S自走履带式谷物联合收割机(全喂入),包含1.5-2.1KG/S自走履带式水稻联合收割机(全喂入) | 重庆康博特机械有限公司 | 小型收割机 | 4LZ-1.0B | 结构形式:自走履带式,喂入量:1.0KG/S,喂入方式:全喂入,配套动力标定功率:13.5KW,配套动力标定转速:3600R/MIN | 9100 |  | 0 | 0 | 0 | 0 | 0 | 0 | 13.5 | 通用类 |  | 重庆市
收获机械 | 谷物收获机械 | 自走履带式谷物联合收割机（全喂入） | 3-4KG/S自走履带式谷物联合收割机(全喂入),包含4KG/S及以上自走履带式水稻联合收割机(全喂入) | 丰疆智能科技股份有限公司 | 全喂入自走式水稻联合收割机 | 4LZ-4.1A1(FJC888G) | 水稻机喂入量4.1KG/S；自走履带式；喂入方式:全喂入；含茎杆切碎带抛洒装置； | 24000 |  | 0 | 0 | 0 | 0 | 0 | 0 | 65 | 通用类 |  | 湖北省
收获机械 | 谷物收获机械 | 自走履带式谷物联合收割机（全喂入） | 4KG/S及以上自走履带式谷物联合收割机(全喂入) | 丰疆智能科技股份有限公司 | 全喂入自走式稻麦联合收割机 | 4LZ-4.1A(FJC888G) | 结构型式:全喂入自走履带式；喂入量:4.1KG/S；含茎秆切碎带抛洒装置；整机工作状态尺寸(MM):5605*2665*2870(含切草器)；整机质量:3150KG；最小离地间隙:255MM；割台宽度:2000MM； | 31300 |  | 0 | 0 | 0 | 0 | 0 | 0 | 65 | 通用类 |  | 湖北省
收获机械 | 谷物收获机械 | 自走履带式谷物联合收割机（全喂入） | 4KG/S及以上自走履带式谷物联合收割机(全喂入) | 泰州常发农业装备有限公司 | 履带自走式谷物联合收割机 | 4LZ-5B | 喂入量:5KG/S；履带自走式；喂入方式:全喂入；带茎秆切碎带抛洒装置 | 31300 |  | 0 | 0 | 0 | 0 | 0 | 0 | 88.2 | 通用类 |  | 江苏省
收获机械 | 谷物收获机械 | 自走履带式谷物联合收割机（全喂入） | 4KG/S及以上自走履带式谷物联合收割机(全喂入) | 泰州常发农业装备有限公司 | 履带自走式谷物联合收割机 | 4LZ-5C | 喂入量:5KG/S；履带自走式；喂入方式:全喂入；带茎秆切碎带抛洒装置 | 31300 |  | 0 | 0 | 0 | 0 | 0 | 0 | 88.2 | 通用类 |  | 江苏省
收获机械 | 谷物收获机械 | 自走履带式谷物联合收割机（全喂入） | 4KG/S及以上自走履带式谷物联合收割机(全喂入) | 泰州常发农业装备有限公司 | 履带自走式谷物联合收割机 | 4LZ-6 | 喂入量:6KG/S；履带自走式；喂入方式:全喂入；含茎秆切碎带抛洒装置 | 31300 |  | 0 | 0 | 0 | 0 | 0 | 0 | 88.2 | 通用类 |  | 江苏省
收获机械 | 谷物收获机械 | 自走履带式谷物联合收割机（全喂入） | 4KG/S及以上自走履带式谷物联合收割机(全喂入) | 中联重机股份有限公司 | 履带式全喂入谷物联合收割机 | 4LZT-7.0Z | 结构型式:履带式全喂入；喂入量(KG/S):7.0； | 31300 |  | 0 | 0 | 0 | 0 | 0 | 0 | 92 | 通用类 |  | 安徽省
收获机械 | 谷物收获机械 | 自走履带式谷物联合收割机（全喂入） | 4KG/S及以上自走履带式谷物联合收割机(全喂入) | 中联重机股份有限公司 | 履带式全喂入谷物联合收割机 | 4LZT-7.0Z1 | 结构型式:履带式全喂入；喂入量(KG/S):7.0； | 31300 |  | 0 | 0 | 0 | 0 | 0 | 0 | 92 | 通用类 |  | 安徽省
收获机械 | 谷物收获机械 | 自走履带式谷物联合收割机（全喂入） | 4KG/S及以上自走履带式谷物联合收割机(全喂入) | 中联重机股份有限公司 | 履带式全喂入谷物联合收割机 | 4LZT-7.0ZA | 结构型式:履带式全喂入；喂入量(KG/S):7.0； | 31300 |  | 0 | 0 | 0 | 0 | 0 | 0 | 95 | 通用类 |  | 安徽省
收获机械 | 谷物收获机械 | 自走履带式谷物联合收割机（全喂入） | 4KG/S及以上自走履带式谷物联合收割机(全喂入) | 中联重机股份有限公司 | 履带式全喂入谷物联合收割机 | 4LZT-7.0ZA1 | 结构型式:履带式全喂入；喂入量(KG/S):7.0； | 31300 |  | 0 | 0 | 0 | 0 | 0 | 0 | 95 | 通用类 |  | 安徽省
收获机械 | 谷物收获机械 | 自走履带式谷物联合收割机（全喂入） | 4KG/S及以上自走履带式谷物联合收割机(全喂入) | 中联重机浙江有限公司 | 履带式全喂入 谷物联合收割机 | 4LZD-5.0ZB2 | 喂入量:5.0KG/S；自走履带式；喂入方式:全喂入(收获打捆一体机)；含茎杆切碎带抛洒装置 | 31300 |  | 0 | 0 | 0 | 0 | 0 | 0 | 74.5 | 通用类 |  | 浙江省
收获机械 | 谷物收获机械 | 自走履带式谷物联合收割机（全喂入） | 4KG/S及以上自走履带式谷物联合收割机(全喂入) | 中联重机浙江有限公司 | 履带式全喂入 谷物联合收割机 | 4LZT-8.0Z | 喂入量:6.0KG/S；自走履带式；喂入方式:全喂入；含茎杆切碎带抛洒装置 | 31300 |  | 0 | 0 | 0 | 0 | 0 | 0 | 129 | 通用类 |  | 浙江省
收获机械 | 谷物收获机械 | 自走履带式谷物联合收割机（全喂入） | 4KG/S及以上自走履带式谷物联合收割机(全喂入) | 中联重机浙江有限公司 | 履带式全喂入谷物联合收割机 | 4LZT-5.0ZE | 喂入量:5.0KG/S；自走履带式；喂入方式:全喂入；含茎杆切碎带抛洒装置 | 31300 |  | 0 | 0 | 0 | 0 | 0 | 0 | 74.5 | 通用类 |  | 浙江省
收获机械 | 谷物收获机械 | 自走履带式谷物联合收割机（全喂入） | 4KG/S及以上自走履带式谷物联合收割机(全喂入) | 中联重机浙江有限公司 | 履带式全喂入谷物联合收割机 | 4LZT-5.0ZF | 喂入量:5.0KG/S；自走履带式；喂入方式:全喂入；含茎杆切碎带抛洒装置 | 31300 |  | 0 | 0 | 0 | 0 | 0 | 0 | 88 | 通用类 |  | 浙江省

## 宁波市2019年调整
宁波市2018—2020年农机购置补贴机具补贴额一览表（2019年调整）
大类 | 小类 | 品目 | 档次名称 | 基本配置和参数 | 中央财政补贴额（元） | 宁波市级补贴额（元） | 目录类型
耕整地机械 | 耕地机械 | 铧式犁 | 单体幅宽35cm以下，5铧及以上铧式犁 | 单体幅宽＜35cm；铧体个数≥5铧 | 2100 |  | 非通用类
|  |  | 单体幅宽35CM及以上,3-4铧铧式犁 | 单体幅宽≥35cm；铧体个数3-4铧 | 2700 |  | 非通用类
|  |  | 单体幅宽35-45cm，5铧及以上铧式犁 | 35cm≤单体幅宽＜45cm；铧体个数≥5铧 | 3200 |  | 非通用类
|  |  | 单体幅宽45CM及以上,5铧及以上铧式犁 | 单体幅宽≥45cm；铧体个数≥5铧 | 6500 |  | 非通用类
|  | 旋耕机（含履带自走式旋耕机） | 单轴1000-1500mm旋耕机 | 单轴；1000mm≤耕幅＜1500mm | 300 |  | 通用类
|  |  | 单轴1500-2000mm旋耕机 | 单轴；1500mm≤耕幅＜2000mm | 900 |  | 通用类
|  |  | 单轴2000-2500mm旋耕机 | 单轴；2000mm≤耕幅＜2500mm | 1900 |  | 通用类
|  |  | 单轴2500mm及以上旋耕机 | 单轴；耕幅≥2500mm | 2400 |  | 通用类
|  |  | 双轴1000-1500mm旋耕机 | 双轴；1000mm≤耕幅＜1500mm | 600 |  | 通用类
|  |  | 双轴1500-2000mm旋耕机 | 双轴；1500mm≤耕幅＜2000mm | 1600 |  | 通用类
|  |  | 双轴2000-2500mm旋耕机 | 双轴；2000mm≤耕幅＜2500mm | 2700 |  | 通用类
|  |  | 双轴2500mm及以上旋耕机 | 双轴；耕幅≥2500mm | 3100 |  | 通用类
|  |  | 1200-2000mm履带自走式旋耕机 | 形式：履带自走式；1200mm≤耕幅＜2000mm | 8300 | 2700 | 通用类
|  |  | 2000mm及以上履带自走式旋耕机 | 形式：履带自走式；耕幅≥2000mm | 15100 | 5000 | 通用类
|  | 开沟机 | 开沟深度15-30cm配套轮式拖拉机开沟机 | 配套轮式拖拉机；15cm≤开沟深度＜30cm | 1000 |  | 非通用类
|  |  | 开沟深度30cm及以上配套轮式拖拉机开沟机 | 配套轮式拖拉机；开沟深度≥30cm | 1800 |  | 非通用类
|  | 耕整机 | 功率4kW以下耕整机 | 配套功率＜4kW | 700 |  | 非通用类
|  |  | 功率4kW及以上耕整机 | 配套功率≥4kW | 800 |  | 非通用类
|  | 微耕机 | 功率4kW以下微耕机 | 配套功率＜4kW | 600 |  | 非通用类
|  |  | 功率4kW及以上微耕机 | 配套功率≥4kW | 800 |  | 非通用类
|  | 机耕船 | 无动力输出装置机耕船 | 船体 ，发动机标定功率≤8.8kw | 1500 |  | 非通用类
|  |  | 8.8-14.7kw带动力输出装置的机耕船 | 船体、动力输出装置，发动机：8.8kW＜标定功率＜14.7kw | 3000 |  | 非通用类
|  |  | 14.7kw及其以上带动力输出装置的机耕船 | 船体、动力输出装置，发动机：标定功率≥14.7kw | 5000 |  | 非通用类
| 整地机械 | 铺膜机 | 作业幅宽在120cm及以上的普通铺膜机 | 机引式，作业幅宽≥120cm | 700 |  | 非通用类
|  |  | 不带旋耕作业的起垄铺膜机 | 带施肥、覆土、起垄等复式作业功能，起垄高度≥10cm，不带旋耕作业 | 1200 |  | 非通用类
|  |  | 带旋耕作业的起垄铺膜机 | 带旋耕、施肥、覆土、起垄等复式作业功能，起垄高度≥10cm | 1800 |  | 非通用类
|  | 筑埂机 | 筑埂高度大于25cm且配套动力大于36.7kW的筑埂机 | 筑埂高度≥25cm，配套动力≥36.7kW | 4400 |  | 非通用类
|  | 起垄机 | 1-4m起垄机 | 1m≤作业幅宽＜4m | 1200 |  | 非通用类
|  |  | 4m及以上起垄机 | 作业幅宽≥4m | 5500 |  | 非通用类
种植施肥机械 | 播种机械 | 免耕播种机 | 2-3行免耕穴播机 | 普通排种器；播种行数2-3行 | 900 |  | 通用类
|  |  | 4-5行免耕穴播机 | 普通排种器；播种行数4-5行 | 1600 |  | 通用类
|  |  | 6行及以上免耕穴播机 | 普通排种器；播种行数≥6行 | 2500 |  | 通用类
|  |  | 2-3行免耕精量穴播机 | 精量排种器；播种行数2-3行 | 1000 |  | 通用类
|  |  | 4-5行免耕精量穴播机 | 精量排种器；播种行数4-5行 | 1800 |  | 通用类
|  |  | 6行及以上免耕精量穴播机 | 精量排种器；播种行数≥6行 | 6200 |  | 通用类
|  |  | 6行及以下免耕条播机 | 播种行数≤6行；作业幅宽≥1m | 1100 |  | 通用类
|  |  | 7-11行免耕条播机 | 7行≤播种行数≤11行 | 2700 |  | 通用类
|  |  | 12行及以上免耕条播机 | 播种行数≥12行 | 4400 |  | 通用类
|  |  | 2-3行牵引式免耕穴播机 | 精量排种器；播种行数2-3行；牵引式 | 12300 |  | 通用类
|  |  | 4-5行牵引式免耕穴播机 | 精量排种器；播种行数4-5行；牵引式 | 23300 |  | 通用类
|  |  | 6行及以上牵引式免耕穴播机 | 精量排种器；播种行数≥6行；牵引式 | 36500 |  | 通用类
|  | 水稻直播机 | 8行及以上水稻（水旱）条播机 | 8行及以上，播种方式：条播 | 2500 | 800 | 非通用类
|  |  | 8行及以上水稻精量穴播机 | 8行及以上，播种量可调，播种方式：穴直播 | 9000 | 3000 | 非通用类
|  |  | 8行及以上,自走四轮乘坐式水稻(水旱)直播机 | 8行及以上，自走四轮乘坐式 | 30000 | 10000 | 非通用类
|  | 根茎作物播种机 | 1行根茎类作物播种机 | 播种行数1行 | 800 |  | 非通用类
|  |  | 2-3行根茎类作物播种机 | 2行≤播种行数≤3行 | 1600 |  | 非通用类
|  |  | 4行及以上根茎类作物播种机 | 播种行数≥4行 | 9000 |  | 非通用类
| 育苗机械设备 | 种子播前处理设备 | 生产率＜1500㎏/h的等离子种子处理机 | 箱体式，等离子处理机生产率＜1500㎏/h | 3000 |  | 非通用类
|  |  | 生产率≥1500㎏/h的等离子种子处理机 | 箱体式，等离子处理机生产率≥1500㎏/h | 6000 |  | 非通用类
|  |  | 箱体式全自动温控喷淋式种子催芽机 | 生产率≥400㎏/每批 | 5500 |  | 非通用类
|  | 秧盘播种成套设备（含床土处理） | 床土处理设备 | 床土处理设备 | 1700 | 500 | 非通用类
|  |  | 生产率200-500（盘/h）秧盘播种成套设备 | 含铺底土、播种、洒水、覆土功能；200（盘/h）≤生产率＜500（盘/h） | 1900 | 600 | 非通用类
|  |  | 生产率500(盘/H)及以上秧盘播种成套设备 | 含铺底土、播种、洒水、覆土功能；生产率≥500（盘/h） | 4800 | 1600 | 非通用类
|  |  | 生产率500（盘/h）及以上气吸式播种成套设备 | 含铺底土、播种、洒水、覆土功能；生产率≥500（盘/h），播种形式：气吸式 | 15000 | 5000 | 非通用类
|  |  | 生产率500（盘/h）及以上自走式育秧播种机 | 含秧盘输送、铺底土、播种、覆土功能；生产率≥500（盘/h），结构形式：自走式 | 2000 | 600 | 非通用类
| 栽植机械 | 水稻插秧机 | 2行手扶步进式水稻插秧机 | 手扶步进式；2行 | 1800 | 600 | 通用类
|  |  | 4行手扶步进式水稻插秧机 | 手扶步进式；4行 | 3900 | 1300 | 通用类
|  |  | 6行及以上手扶步进式水稻插秧机 | 手扶步进式；6行及以上 | 5800 | 1900 | 通用类
|  |  | 6行及以上独轮乘坐式水稻插秧机 | 独轮乘坐式；6行及以上 | 3500 | 1100 | 通用类
|  |  | 4行四轮乘坐式水稻插秧机 | 四轮乘坐式；4行 | 16800 | 5600 | 通用类
|  |  | 6-7行四轮乘坐式水稻插秧机 | 四轮乘坐式；6-7行 | 25000 | 8300 | 通用类
|  |  | 8行及以上四轮乘坐式水稻插秧机 | 四轮乘坐式；8行及以上 | 30000 | 10000 | 通用类
|  | 秧苗移栽机 | 单行自走式或2行及以上牵引式 | 单行自走式或2行及以上牵引式 | 4000 |  | 非通用类
|  |  | 2行及以上四轮乘坐自走式或3行及以上悬挂式 | 2行及以上四轮乘坐自走式或3行及以上悬挂式 | 18500 |  | 非通用类
| 施肥机械 | 施肥机（含水稻侧深施肥装置） | 配套动力14.7kW及以上施肥机 | 配套动力≥14.7kW | 700 |  | 非通用类
|  |  | 水稻侧深施肥装置(配套6行及以上乘坐式水稻插秧机或水稻精量穴播机) | 行数≥6行，定位、定量深施，与高速插秧机或水稻精量穴播机配套同步作业。配置强制施肥装置、漏施堵塞报警装置、插秧施肥同步控制装置、施肥量调节装置 | 5000 | 1600 | 非通用类
|  | 撒肥机 | 摆动式撒肥机 | 摆动式，肥箱容积≥200L | 3900 |  | 非通用类
|  |  | 其他撒肥机 | 非摆动式，肥箱容积≥200L | 1700 |  | 非通用类
田间管理机械 | 中耕机械 | 田园管理机 | 功率4kW以下田园管理机 | 配套功率＜4kW | 700 |  | 非通用类
|  |  | 功率4kW及以上田园管理机 | 配套功率≥4kW | 800 |  | 非通用类
|  | 中耕机 | 幅宽1-2m中耕机 | 1m≤作业幅宽＜2m | 850 |  | 非通用类
|  |  | 幅宽2-3m中耕机 | 2m≤作业幅宽＜3m | 3000 |  | 非通用类
|  |  | 幅宽3-6m中耕机 | 3m≤作业幅宽＜6m | 6200 |  | 非通用类
|  |  | 幅宽6m及以上中耕机 | 作业幅宽≥6m | 7800 |  | 非通用类
| 植保机械 | 喷杆喷雾机 | 18马力以下自走式喷杆喷雾机 | 功率＜18马力；形式：四轮驱动自走式，带四轮转向功能 | 5400 | 1800 | 通用类
|  |  | 18-50马力自走式喷杆喷雾机(单缸) | 单缸，18马力≤功率＜50马力；形式:四轮驱动自走式，带四轮转向功能 | 16400 | 5400 | 通用类
|  |  | 18-50马力自走式喷杆喷雾机(多缸) | 多缸，18马力≤功率＜50马力；形式:四轮驱动自走式，带四轮转向功能 | 26300 | 8700 | 通用类
|  |  | 50马力及以上自走式喷杆喷雾机 | 功率≥50马力；形式：自走式，四轮驱动、四轮转向 | 25300 | 8400 | 通用类
|  | 风送喷雾机 | 药箱容积≥300L，30m＞喷幅≥20m，履带自走式风送喷雾机 | 履带自走式，药箱容积≥300L，30m＞喷幅≥20m， | 2600 |  | 非通用类
|  |  | 药箱容积≥300L，喷幅≥30m，履带自走式风送喷雾机 | 履带自走式，药箱容积≥300L，喷幅≥30m | 6000 |  | 非通用类
|  |  | 药箱容积≥300L,喷幅≥20M,其他自走式风送喷雾机 | 其他自走式，药箱容积≥300L；喷幅≥20m | 2000 |  | 非通用类
|  |  | 药箱容积≥350L，喷幅半径≥6m，牵引式 | 牵引式，药箱容积≥350L，喷幅半径≥6m | 2000 |  | 非通用类
|  |  | 药箱容积≥1000L，喷幅半径≥10m，牵引式 | 牵引式，药箱容积≥1000L，喷幅半径≥10m | 4600 |  | 非通用类
| 修剪机械 | 茶树修剪机 | 单人手提式茶树修剪机 | 自带动力；单人操作；作业幅宽＜1m | 450 |  | 非通用类
|  |  | 双人手抬式茶树修剪机 | 自带动力，且动力部分与机身部分一体通过齿轮箱传动；双人操作；作业幅宽≥1m | 2300 |  | 非通用类
|  |  | 双人背负式茶树修剪机 | 自带动力，且动力部分采用背负式通过软轴传动；双人操作；作业幅宽≥1m | 1000 |  | 非通用类
收获机械 | 谷物收获机械 | 自走履带式谷物联合收割机（全喂入） | 0.6kg/s以下自走履带式谷物联合收割机（全喂入），包含1kg/s以下自走履带式水稻联合收割机（全喂入） | 喂入量＜0.6kg/s；自走履带式；喂入方式：全喂入；含茎杆切碎带抛洒装置 | 7500 |  | 非通用类
|  |  | 0.6-1KG/S自走履带式谷物联合收割机(全喂入),包含1-1.5KG/S自走履带式水稻联合收割机(全喂入) | 0.6kg/s≤喂入量＜1kg/s，1kg/s≤水稻机喂入量＜1.5kg/s；自走履带式；喂入方式：全喂入；含茎杆切碎带抛洒装置 | 7500 |  | 通用类
|  |  | 1-1.5KG/S自走履带式谷物联合收割机(全喂入),包含1.5-2.1KG/S自走履带式水稻联合收割机(全喂入) | 1kg/s≤喂入量＜1.5kg/s，1.5kg/s≤水稻机喂入量＜2.1kg/s；自走履带式；喂入方式：全喂入；含茎杆切碎带抛洒装置 | 9100 |  | 通用类
|  |  | 1.5-2.1kg/s自走履带式谷物联合收割机（全喂入），包含2.1-3kg/s自走履带式水稻联合收割机（全喂入） | 1.5kg/s≤喂入量＜2.1kg/s，2.1kg/s≤水稻机喂入量＜3kg/s；自走履带式；喂入方式：全喂入；含茎杆切碎带抛洒装置 | 12600 |  | 通用类
|  |  | 2.1-3kg/s自走履带式谷物联合收割机（全喂入），包含3-4kg/s自走履带式水稻联合收割机（全喂入） | 2.1kg/s≤喂入量＜3kg/s，3kg/s≤水稻机喂入量＜4kg/s；自走履带式；喂入方式：全喂入；含茎杆切碎带抛洒装置 | 20500 |  | 通用类
|  |  | 3-4KG/S自走履带式谷物联合收割机(全喂入),包含4KG/S及以上自走履带式水稻联合收割机(全喂入) | 3kg/s≤喂入量＜4kg/s，水稻机喂入量≥4kg/s；自走履带式；喂入方式：全喂入；含茎杆切碎带抛洒装置 | 24000 |  | 通用类
|  |  | 4KG/S及以上自走履带式谷物联合收割机(全喂入) | 喂入量≥4kg/s；自走履带式；喂入方式：全喂入；含茎杆切碎带抛洒装置 | 31300 |  | 通用类
|  | 半喂入联合收割机 | 35马力以下半喂入联合收割机 | 功率：＜35马力；喂入方式：半喂入 | 16000 |  | 通用类
|  |  | 4行及以上35马力及以上半喂入联合收割机 | 收获行数≥4行；喂入方式：半喂入；功率≥35马力 | 50000 |  | 通用类
| 花卉（茶叶）采收机械 | 采茶机 | 单人采茶机 | 单人操作 | 400 |  | 非通用类
|  |  | 双人采茶机 | 双人操作 | 2300 |  | 非通用类
| 籽粒作物收获机械 | 油菜籽收获机 | 0.6-1kg/s自走履带式油菜籽收获机 | 0.6kg/s≤喂入量＜1kg/s；自走履带式；含茎杆切碎带抛洒装置 | 7500 |  | 通用类
|  |  | 1-1.5kg/s自走履带式油菜籽收获机 | 1kg/s≤喂入量＜1.5kg/s；自走履带式；含茎杆切碎带抛洒装置 | 9100 |  | 通用类
|  |  | 1.5-2.1kg/s自走履带式油菜籽收获机 | 1.5kg/s≤喂入量＜2.1kg/s；自走履带式；含茎杆切碎带抛洒装置 | 13100 |  | 通用类
|  |  | 2.1-3kg/s自走履带式油菜籽收获机 | 2.1kg/s≤喂入量＜3kg/s；自走履带式；含茎杆切碎带抛洒装置 | 20500 |  | 通用类
|  |  | 3-4kg/s自走履带式油菜籽收获机 | 3kg/s≤喂入量＜4kg/s；自走履带式；含茎杆切碎带抛洒装置 | 24000 |  | 通用类
|  |  | 4kg/s及以上自走履带式油菜籽收获机 | 喂入量≥4kg/s；自走履带式；含茎杆切碎带抛洒装置 | 31300 |  | 通用类
| 饲料作物收获机械 | 打（压）捆机 | 0.7-1.2m捡拾压捆机 | 0.7m≤捡拾宽度＜1.2m | 7600 | 2500 | 通用类
|  |  | 1.2-1.7m捡拾压捆机 | 1.2m≤捡拾宽度＜1.7m | 16200 | 5400 | 通用类
|  |  | 1.7m及以上捡拾压捆机 | 捡拾宽度≥1.7m | 20000 | 6600 | 通用类
|  |  | 4kW及以上圆捆压捆机 | 圆捆；功率≥4kW | 9400 | 3100 | 通用类
|  |  | 7.5-15kW方捆压捆机 | 方捆；7.5kW≤功率＜15kW | 3300 | 1100 | 通用类
|  |  | 15kW及以上方捆压捆机 | 方捆；功率≥15kW | 14600 | 4800 | 通用类
|  | 搂草机 | 6m及以上横向搂草机 | 搂幅宽度≥6m；横向 | 1600 |  | 非通用类
|  |  | 5.4m以下侧向指盘式搂草机 | 搂幅宽度＜5.4m；侧向指盘式 | 2700 |  | 非通用类
|  |  | 5.4m及以上侧向指盘式手动搂草机 | 搂幅宽度≥5.4m；手动折叠式；侧向指盘式 | 8000 |  | 非通用类
|  |  | 5.4m及以上侧向指盘式液压搂草机 | 搂幅宽度≥5.4m；液压折叠式；侧向指盘式 | 9600 |  | 非通用类
|  |  | 4.5m以下侧向旋转式搂草机 | 搂幅宽度＜4.5m；侧向旋转式 | 3700 |  | 非通用类
|  |  | 4.5m及以上侧向旋转式搂草机 | 搂幅宽度≥4.5m；侧向旋转式 | 10000 |  | 非通用类
| 茎秆收集处理机械 | 秸秆粉碎还田机 | 1-1.5m秸秆粉碎还田机 | 1m≤作业幅宽＜1.5m | 900 |  | 通用类
|  |  | 1.5-2m秸秆粉碎还田机 | 1.5m≤作业幅宽＜2m | 1900 |  | 通用类
|  |  | 2m及以上秸秆粉碎还田机 | 作业幅宽≥2m | 2200 |  | 通用类
| 根茎作物收获机械 | 薯类收获机 | 0.7-1m分段式薯类收获机 | 分段收获；0.7m≤作业幅宽＜1m | 1000 |  | 非通用类
|  |  | 1-1.5m分段式薯类收获机 | 分段收获；1m≤作业幅宽＜1.5m | 2000 |  | 非通用类
|  |  | 1.5m及以上分段式薯类收获机 | 分段收获；作业幅宽≥1.5m | 3200 |  | 非通用类
|  |  | 薯类联合收获机 | 联合收获，包含挖掘、抖土、分离、集装等功能 | 25000 |  | 非通用类
收获后处理机械 | 清选机械 | 粮食清选机 | 生产率3-5t/h粮食清选机 | 3t/h≤生产率＜5t/h | 1800 |  | 非通用类
|  |  | 生产率5-15t/h粮食清选机 | 5t/h≤生产率＜15t/h | 3400 |  | 非通用类
|  |  | 生产率15-25t/h粮食清选机 | 15t/h≤生产率＜25t/h | 5000 |  | 非通用类
|  |  | 生产率25t/h及以上粮食清选机 | 生产率≥25t/h | 7000 |  | 非通用类
|  |  | 普通光电大米色选机 | 应用传统光电探测器技术 | 20000 |  | 非通用类
|  |  | 300单元以下CCD图像传感器大米色选机 | 色选机执行单元数＜300；应用CCD图像传感器技术 | 18300 |  | 非通用类
|  |  | 300单元及以上CCD图像传感器大米色选机 | 色选机执行单元数≥300；应用CCD图像传感器技术 | 44200 |  | 非通用类
|  |  | 300单元以下CCD图像传感器杂粮色选机 | 色选机执行单元数＜300；应用CCD图像传感器技术 | 22000 |  | 非通用类
|  |  | 300单元及以上CCD图像传感器杂粮色选机 | 色选机执行单元数≥300；应用CCD图像传感器技术 | 30000 |  | 非通用类
| 干燥机械 | 谷物烘干机 | 3-5t平床式谷物烘干机 | 3t≤装载量＜5t；平床式 | 4500 | 1500 | 通用类
|  |  | 5t及以上平床式谷物烘干机 | 装载量≥5t；平床式 | 8600 | 2800 | 通用类
|  |  | 批处理量4t以下循环式谷物烘干机 | 批处理量＜4t；循环式 | 4500 | 1500 | 通用类
|  |  | 批处理量4-10t循环式谷物烘干机 | 4t≤批处理量＜10t；循环式 | 14900 | 4900 | 通用类
|  |  | 批处理量10-20t循环式谷物烘干机 | 10t≤批处理量＜20t；循环式 | 25000 | 8300 | 通用类
|  |  | 批处理量20t及以上循环式谷物烘干机 | 批处理量≥20t；循环式 | 33000 | 11000 | 通用类
|  |  | 处理量50t/d以下连续式谷物烘干机 | 处理量＜50t/d；连续式 | 10000 | 3300 | 通用类
|  |  | 处理量50-100t/d连续式谷物烘干机 | 50t/d≤处理量＜100t/d；连续式 | 35100 | 11700 | 通用类
|  |  | 处理量100t/d及以上连续式谷物烘干机 | 处理量≥100t/d；连续式 | 108000 | 36000 | 通用类
|  | 果蔬烘干机 | 容积5m³以下果蔬烘干机（整体脱水） | 容积＜5m³；整体脱水 | 1200 |  | 非通用类
|  |  | 容积5-15m³果蔬烘干机（整体脱水） | 5m³≤容积＜15m³；整体脱水 | 2000 |  | 非通用类
|  |  | 容积15M3及以上果蔬烘干机(整体脱水) | 容积≥15m³；整体脱水 | 3800 |  | 非通用类
|  |  | 空气源热泵果蔬烘干机 | 采用空气源热泵，不锈钢机体，不锈钢托盘数量≥18个，主机功率≥1.5Kw | 6000 |  | 非通用类
农产品初加工机械 | 碾米机械 | 碾米机 | 砻碾组合米机 | 砻碾功能，2.2kw≤功率≤5.5kw的电动机。 | 800 |  | 非通用类
|  |  | 7.5kw及以上碾米加工成套设备 | 功率≥7.5kw，剥壳机一台，清选机一台，碾米装置一套，抛光机一台 | 9800 |  | 非通用类
| 果蔬加工机械 | 水果分级机 | 机械干果分选简易水果分级机 | 用于红枣等小直径水果分级机 | 1200 |  | 非通用类
|  |  | 机械干果分选，总功率2kW以下水果分级机 | 机械干果分选；总功率＜2kW | 6000 |  | 非通用类
|  |  | 机械干果分选，总功率2kW及以上水果分级机 | 机械干果分选；总功率≥2kW | 20000 |  | 非通用类
|  |  | 机械鲜果分选，生产率3t/h以下水果分级机 | 机械鲜果分选；生产率＜3t/h | 2200 |  | 非通用类
|  |  | 机械鲜果分选，生产率3t/h及以上水果分级机 | 机械鲜果分选；生产率≥3t/h | 5000 |  | 非通用类
|  |  | 光电式重量分选,分级数8-16级,生产率3T/H以下水果分级机 | 光电式重量分选；8≤分级数＜16；生产率＜3t/h | 18000 |  | 非通用类
|  |  | 光电式重量分选，分级数8-16级，生产率3t/h及以上水果分级机 | 光电式重量分选；8≤分级数＜16；生产率≥3t/h | 21600 |  | 非通用类
|  |  | 光电式重量分选，分级数16级及以上，生产率5t/h及以上水果分级机 | 光电式重量分选；分级数≥16；生产率≥5t/h | 45000 |  | 非通用类
| 茶叶加工机械 | 茶叶杀青机 | 滚筒直径30-40cm杀青机 | 30cm≤滚筒直径＜40cm | 1500 |  | 非通用类
|  |  | 滚筒直径40-50cm杀青机 | 40cm≤滚筒直径＜50cm | 1800 |  | 非通用类
|  |  | 滚筒直径50-80cm杀青机 | 50cm≤滚筒直径＜80cm | 2600 |  | 非通用类
|  |  | 滚筒直径80cm及以上杀青机 | 滚筒直径≥80cm | 5000 |  | 非通用类
|  | 茶叶揉捻机 | 包揉机、速包机 | 包揉机、速包机 | 800 |  | 非通用类
|  |  | 揉筒直径35cm以下揉捻机 | 揉筒直径＜35cm | 1000 |  | 非通用类
|  |  | 揉筒直径35-50cm揉捻机 | 35cm≤揉筒直径＜50cm | 1600 |  | 非通用类
|  |  | 揉筒直径50-60cm揉捻机 | 50cm≤揉筒直径＜60cm | 2300 |  | 非通用类
|  |  | 揉筒直径60cm及以上揉捻机（含揉捻机组） | 揉筒直径≥60cm | 4400 |  | 非通用类
|  | 茶叶炒（烘）干机 | 非全自动茶叶炒干机(含普通扁形茶炒制机) | 非全自动茶叶炒干机、普通扁形茶炒制机 | 800 |  | 非通用类
|  |  | 1-2锅（槽）全自动茶叶炒干机（含全自动扁形茶炒制机） | 全自动控制作业；1-2锅（槽） | 1800 |  | 非通用类
|  |  | 3-4锅（槽）全自动茶叶炒干机（含全自动扁形茶炒制机） | 全自动控制作业；3-4锅（槽） | 3500 |  | 非通用类
|  |  | 烘干面积10M2以下百叶式茶叶烘干机 | 百叶式茶叶烘干机；烘干面积＜10㎡ | 1000 |  | 非通用类
|  |  | 烘干面积10M2及以上百叶式茶叶烘干机 | 百叶式茶叶烘干机；烘干面积≥10㎡ | 1500 |  | 非通用类
|  |  | 烘干面积10M2以下连续自动式茶叶烘干机 | 连续自动式茶叶烘干机；烘干面积＜10㎡ | 5800 |  | 非通用类
|  |  | 烘干面积10M2及以上连续自动式茶叶烘干机 | 连续自动式茶叶烘干机；烘干面积≥10㎡ | 10600 |  | 非通用类
|  | 茶叶筛选机 | 茶叶色选机 | 茶叶色选机 | 50000 |  | 非通用类
|  | 茶叶理条机 | 锅槽面积0.5-1M2理条烘干机 | 理条烘干机；0.5㎡≤锅槽面积＜1㎡ | 2100 |  | 非通用类
|  |  | 锅槽面积1M2及以上理条烘干机 | 理条烘干机；锅槽面积≥1㎡ | 2800 |  | 非通用类
排灌机械 | 水泵 | 潜水电泵 | 7.5-9.2kW潜水泵 | 7.5kW≤电机功率＜9.2kW | 600 |  | 非通用类
|  |  | 9.2-18.5kW潜水泵 | 9.2kW≤电机功率＜18.5kW | 750 |  | 非通用类
|  |  | 18.5-37kW潜水泵 | 18.5kW≤电机功率＜37kW | 1200 |  | 非通用类
|  |  | 37-75kW潜水泵 | 37kW≤电机功率＜75kW | 2200 |  | 非通用类
|  |  | 75-160kW潜水泵 | 75kW≤电机功率＜160kW | 4100 |  | 非通用类
|  |  | 160kW及以上潜水泵 | 电机功率≥160kW | 9600 |  | 非通用类
畜牧机械 | 饲料（草）加工机械设备 | 铡草机 | 3-6t/h铡草机 | 3t/h≤生产率＜6t/h | 1300 |  | 非通用类
|  |  | 6-9t/h铡草机 | 6t/h≤生产率＜9t/h | 2100 |  | 非通用类
|  |  | 9-20t/h铡草机 | 9t/h≤生产率＜20t/h | 3800 |  | 非通用类
|  |  | 20t/h及以上铡草机 | 生产率≥20t/h | 8500 |  | 非通用类
|  | 揉丝机 | 2-4t/h揉丝机 | 2t/h≤生产率＜4t/h | 500 |  | 非通用类
|  |  | 4-6t/h揉丝机 | 4t/h≤生产率＜6t/h | 1000 |  | 非通用类
|  |  | 6-10t/h揉丝机 | 6t/h≤生产率＜10t/h | 2100 |  | 非通用类
|  |  | 10-15t/h揉丝机 | 10t/h≤生产率＜15t/h | 3500 |  | 非通用类
|  |  | 15t/h及以上揉丝机 | 生产率≥15t/h | 4500 |  | 非通用类
|  | 饲料混合机 | 2m³以下立式混合机 | 混合室容积＜2m³；立式 | 1300 |  | 非通用类
|  |  | 2m³及以上立式混合机 | 混合室容积≥2m³；立式 | 1800 |  | 非通用类
|  |  | 1-2m³卧式（单轴）混合机 | 1m³≤混合室容积＜2m³；卧式；单轴 | 4000 |  | 非通用类
|  |  | 2m³及以上卧式（单轴）混合机 | 混合室容积≥2m³；卧式；单轴 | 7700 |  | 非通用类
|  |  | 1-2m³卧式（双轴）混合机 | 1m³≤混合室容积＜2m³；卧式；双轴 | 6000 |  | 非通用类
|  |  | 2M3及以上卧式(双轴)混合机 | 混合室容积≥2m³；卧式；双轴 | 9400 |  | 非通用类
|  | 颗粒饲料压制机 | 平模颗粒饲料压制机 | 平模直径≥200mm | 1100 |  | 非通用类
|  |  | 环模直径200-250mm颗粒饲料压制机 | 200mm≤环模直径＜250mm，电机功率＜17kW | 4500 |  | 非通用类
|  |  | 环模直径250mm及以上颗粒饲料压制机 | 环模直径≥250mm，电机功率≥17kW | 9200 |  | 非通用类
|  | 饲料制备（搅拌）机 | 4-9m³饲料全混合日粮制备机 | 4m³≤搅拌室容积＜9m³ | 23700 |  | 非通用类
|  |  | 9-12m³饲料全混合日粮制备机 | 9m³≤搅拌室容积＜12m³ | 27300 |  | 非通用类
|  |  | 12m³及以上饲料全混合日粮制备机 | 搅拌室容积≥12m³ | 27300 |  | 非通用类
| 饲养机械 | 孵化机 | 10000-50000枚孵化机 | 10000枚≤蛋容量＜50000枚 | 5700 |  | 非通用类
|  |  | 50000枚及以上孵化机 | 蛋容量≥50000枚 | 10000 |  | 非通用类
|  | 送料机 | 链条式送料机 | 链条式送料机 | 2700 |  | 非通用类
|  |  | 青贮取料机 | 自走式；1400mm≤取料宽度≤1800mm | 10000 |  | 非通用类
|  |  | 50-100m索盘式送料机 | 索盘式；50m≤送料长度＜100m | 4300 |  | 非通用类
|  |  | 100m及以上索盘式送料机 | 索盘式；送料长度≥100m | 11300 |  | 非通用类
|  | 清粪机 | 牵引刮板式清粪机 | 牵引刮板式清粪机 | 600 |  | 600
|  | 粪污固液分离机 | 电机总功率5kW以下固液分离机 | 电机总功率＜5kW | 2600 |  | 非通用类
|  |  | 电机总功率5kW及以上固液分离机 | 电机总功率≥5kW | 10000 |  | 非通用类
| 畜产品采集加工机械设备 | 挤奶机 | 1杯组手动移动式挤奶机 | 杯组数：1；脱杯方式：手动；形式：移动式 | 1200 |  | 通用类
|  |  | 2杯组手动移动式挤奶机 | 杯组数：2；脱杯方式：手动；形式：移动式 | 1800 |  | 通用类
|  |  | 6-8杯组平面式挤奶机 | 杯组数：6-8；形式：平面式 | 13500 |  | 通用类
|  |  | 10杯组及以上平面式挤奶机 | 杯组数≥10；形式：平面式 | 23600 |  | 通用类
|  |  | 8-10杯组手动脱杯中置（鱼骨）式挤奶机 | 杯组数：8-10；脱杯方式：手动；形式：中置（鱼骨）式 | 19800 |  | 通用类
|  |  | 12杯组手动脱杯中置（鱼骨）式挤奶机 | 杯组数：12；脱杯方式：手动；形式：中置（鱼骨）式 | 21000 |  | 通用类
|  |  | 14-15杯组手动脱杯中置（鱼骨）式挤奶机 | 杯组数：14-15；脱杯方式：手动；形式：中置（鱼骨）式 | 34100 |  | 通用类
|  |  | 16-20杯组手动脱杯中置（鱼骨）式挤奶机 | 杯组数：16-20；脱杯方式：手动；形式：中置（鱼骨）式 | 35100 |  | 通用类
|  |  | 24杯组手动脱杯中置（鱼骨）式挤奶机 | 杯组数：24；脱杯方式：手动；形式：中置（鱼骨）式 | 52200 |  | 通用类
|  |  | 28-30杯组手动脱杯中置（鱼骨）式挤奶机 | 杯组数：28-30；脱杯方式：手动；形式：中置（鱼骨）式 | 62700 |  | 通用类
|  |  | 32杯组手动脱杯中置（鱼骨）式挤奶机 | 杯组数：32；脱杯方式：手动；形式：中置（鱼骨）式 | 66700 |  | 通用类
|  |  | 36杯组及以上手动脱杯中置（鱼骨）式挤奶机 | 杯组数≥36；脱杯方式：手动；形式：中置（鱼骨）式 | 90900 |  | 通用类
|  |  | 8-10杯组自动脱杯中置（鱼骨）式挤奶机 | 杯组数：8-10；脱杯方式：自动；形式：中置（鱼骨）式 | 45000 |  | 通用类
|  |  | 12杯组自动脱杯中置（鱼骨）式挤奶机 | 杯组数：12；脱杯方式：自动；形式：中置（鱼骨）式 | 75500 |  | 通用类
|  |  | 14杯组及以上自动脱杯中置（鱼骨）式挤奶机 | 杯组数≥14；脱杯方式：自动；形式：中置（鱼骨）式 | 102100 |  | 通用类
|  |  | 20杯组及以上手动脱杯并列（转盘）式挤奶机 | 杯组数≥20；脱杯方式：手动；形式：并列（转盘）式 | 54000 |  | 通用类
|  |  | 16杯组及以上自动脱杯并列（转盘）式挤奶机 | 杯组数≥16；脱杯方式：自动；形式：并列（转盘）式 | 120000 |  | 通用类
水产机械 | 水产养殖机械 | 增氧机 | 微孔曝气式增氧机 | 曝气式增氧机；功率≥1kW | 1200 |  | 非通用类
农业废弃物利用处理设备 | 废弃物处理设备 | 残膜回收机 | 扒齿搂膜式或其他残膜回收机，工作幅宽1m-3m | 机引式，工作方式：扒齿搂膜式或其他式，1m≤工作幅宽≤3m | 1000 |  | 非通用类
|  |  | 扒齿搂膜式或其他残膜回收机，工作幅宽3m以上 | 机引式，工作方式：扒齿搂膜式或其他式，工作幅宽＞3m | 1300 |  | 非通用类
|  |  | 拔杆式残膜回收机，工作幅宽1.4m-2m | 工作方式：拔杆起膜式，1.4m≤工作幅宽＜2m | 1800 |  | 非通用类
|  |  | 拔杆式残膜回收机，工作幅宽2m及以上 | 工作方式：拔杆起膜，工作幅宽≥2m | 3000 |  | 非通用类
|  |  | 带秸秆粉碎功能残膜回收机，工作幅宽1.8m及以上 | 工作幅宽≥1.8m；带秸秆粉碎功能 | 10000 |  | 非通用类
|  | 沼液沼渣抽排设备 | 带刀带磨碎盘沼液沼渣抽排设备 | 带刀带磨碎盘；电机 | 500 |  | 非通用类
|  |  | 罐体容积1m³及以上沼液沼渣抽排设备 | 罐体容积≥1m³；不锈钢罐体 | 750 |  | 非通用类
|  | 病死畜禽无害化处理设备 | 病死畜禽无害化处理设备 | 病死畜禽无害化处理设备 | 50000 |  | 非通用类
|  | 秸秆压块（粒、棒）机 | 1-2T/H压块机 | 1T/H≤生产率＜2T/H | 12000 |  | 非通用类
|  |  | 2T/H及以上压块机 | 生产率≥2T/H | 25000 |  | 非通用类
设施农业设备 | 温室大棚设备 | 热风炉 | 供热量小于400MJ/h生物质燃料热风炉 | 供热量＜400MJ/h，燃料为生物质成型颗粒，配备送料装置、温控设备等 | 2000 |  | 非通用类
|  |  | 供热量400-800MJ/h生物质燃料热风炉 | 400MJ/h≤供热量＜800MJ/h，燃料为生物质成型颗粒，配备送料装置、温控设备等 | 6000 |  | 非通用类
|  |  | 供热量大于800MJ/h生物质燃料热风炉 | 供热量≥800MJ/h，燃料为生物质成型颗粒，配备送料装置、温控设备等 | 18000 |  | 非通用类
|  |  | 热功率大于100KW热泵热风炉（配套谷物烘干机），配备除尘装置 | 热泵热风炉（配套粮食烘干机）；额定功率；额定制热量额定功率≥30KW；额定制热量≥100KW | 15800 |  | 非通用类
|  | 加温系统（含燃油热风炉、热水加温系统） | 加温系统成套设备（含燃油热风炉、热水加温系统） | 含燃油热风炉、热水加温系统等 | 4500 |  | 非通用类
|  | 水帘降温设备 | 水帘降温设备 | 功率≥1.1kw，配套水帘面积≥4㎡ | 700 |  | 非通用类
动力机械 | 拖拉机 | 轮式拖拉机（不含皮带传动轮式拖拉机） | 20马力以下两轮驱动拖拉机 | 功率＜20马力；驱动方式：两轮驱动 | 1800 |  | 通用类
|  |  | 20-30马力两轮驱动拖拉机 | 20马力≤功率＜30马力；驱动方式：两轮驱动 | 5400 |  | 通用类
|  |  | 30-40马力两轮驱动拖拉机 | 30马力≤功率＜40马力；驱动方式：两轮驱动 | 9300 |  | 通用类
|  |  | 40-50马力两轮驱动拖拉机 | 40马力≤功率＜50马力；驱动方式：两轮驱动 | 10200 |  | 通用类
|  |  | 50-60马力两轮驱动拖拉机 | 50马力≤功率＜60马力；驱动方式：两轮驱动 | 12000 |  | 通用类
|  |  | 60-70马力两轮驱动拖拉机 | 60马力≤功率＜70马力；驱动方式：两轮驱动 | 13800 |  | 通用类
|  |  | 70-80马力两轮驱动拖拉机 | 70马力≤功率＜80马力；驱动方式：两轮驱动 | 19600 |  | 通用类
|  |  | 80-90马力两轮驱动拖拉机 | 80马力≤功率＜90马力；驱动方式：两轮驱动 | 23500 |  | 通用类
|  |  | 90-100马力两轮驱动拖拉机 | 90马力≤功率＜100马力；驱动方式：两轮驱动 | 27000 |  | 通用类
|  |  | 100马力及以上两轮驱动拖拉机 | 功率≥100马力；驱动方式：两轮驱动 | 29100 |  | 通用类
|  |  | 20马力以下四轮驱动拖拉机 | 功率＜20马力；驱动方式：四轮驱动 | 2100 |  | 通用类
|  |  | 20-30马力四轮驱动拖拉机 | 20马力≤功率＜30马力；驱动方式：四轮驱动 | 6200 |  | 通用类
|  |  | 30-40马力四轮驱动拖拉机 | 30马力≤功率＜40马力；驱动方式：四轮驱动 | 11600 |  | 通用类
|  |  | 40-50马力四轮驱动拖拉机 | 40马力≤功率＜50马力；驱动方式：四轮驱动 | 13300 |  | 通用类
|  |  | 50-60马力四轮驱动拖拉机 | 50马力≤功率＜60马力；驱动方式：四轮驱动 | 17000 |  | 通用类
|  |  | 60-70马力四轮驱动拖拉机 | 60马力≤功率＜70马力；驱动方式：四轮驱动 | 18300 |  | 通用类
|  |  | 70-80马力四轮驱动拖拉机 | 70马力≤功率＜80马力；驱动方式：四轮驱动 | 24300 |  | 通用类
|  |  | 80-90马力四轮驱动拖拉机 | 80马力≤功率＜90马力；驱动方式：四轮驱动 | 29200 |  | 通用类
|  |  | 90马力及以上四轮驱动拖拉机 | 功率≥90马力；驱动方式：四轮驱动 | 33800 |  | 通用类
|  | 手扶拖拉机 | 8马力及以上皮带传动手扶拖拉机 | 传动方式：皮带传动；功率≥8马力 | 1300 |  | 非通用类
|  |  | 11-15马力直联传动手扶拖拉机 | 传动方式：直联传动；11马力≤功率≤15马力 | 3000 |  | 非通用类
|  | 履带式拖拉机 | 40-60马力履带式拖拉机 | 40马力≤功率＜60马力；驱动方式：履带式 | 16000 |  | 通用类
|  |  | 60-70马力履带式拖拉机 | 60马力≤功率＜70马力；驱动方式：履带式 | 23000 |  | 通用类
|  |  | 70-90马力履带式拖拉机 | 70马力≤功率＜90马力；驱动方式：履带式 | 28000 |  | 通用类
|  |  | 90马力及以上履带式拖拉机 | 功率≥90马力；驱动方式：履带式 | 30000 |  | 通用类
|  |  | 50马力及以上轻型履带式拖拉机 | 功率≥50马力；驱动方式：履带式；橡胶履带 | 14400 |  | 通用类
其他机械 | 养蜂设备 | 养蜂平台 | 王浆挖浆机 | 挖浆速度：30次/min；单台基条王浆残留量：≤1g | 2200 |  | 非通用类
|  |  | 移动式养蜂平台 | 适用蜂箱数量：≥80个；含联动式蜂箱踏板、蜂箱保湿装置、蜜蜂饲喂装置、电动摇浆机、电动取浆器、花粉干燥箱。 | 10000 |  | 非通用类
| 其他机械 | 简易保鲜储藏设备 | 库容50M3以下简易保鲜储藏设备 | 库容＜50m³ | 230元/m³ |  | 非通用类
|  |  | 库容50-100M3简易保鲜储藏设备 | 50m³≤库容＜100m³ | 150元/m³ |  | 非通用类
|  |  | 库容100-200M3简易保鲜储藏设备 | 100m³≤库容＜200m³ | 100元/m³ |  | 非通用类
|  |  | 库容200-400M3简易保鲜储藏设备 | 200m³≤库容＜400m³ | 80元/m³ |  | 非通用类
|  |  | 库容400M3及以上简易保鲜储藏设备 | 库容≥ 400m³ | 50元/m³（上限5万元） |  | 非通用类
|  | 农业用北斗终端（含渔船用） | 液压控制转向机,直线精度±2.5CM的北斗导航自动驾驶系统 | 液压控制转向机，北斗导航自动驾驶系统，直线精度±2.5cm | 30000 |  | 非通用类
|  |  | 电动方向盘,直线精度±10CM的北斗导航辅助驾驶系统 | 电动方向盘，北斗导航辅助驾驶系统，直线精度±10cm | 20000 |  | 非通用类
|  |  | 陆地农业用北斗终端 | 陆地农业用北斗终端 | 400 |  | 非通用类