## 省导入补贴产品
机具大类 | 机具小类 | 机具品目 | 分档名称 | 生产企业 | 产品名称 | 机具型号 | 配置参数（企业依据推广鉴定报告填报） | 中央补贴额 | 特殊县中央补贴额 | 省补贴额 | 特殊县省补贴额 | 市补贴额 | 特殊县市补贴额 | 县补贴额 | 特殊县县补贴额 | 功率（kW） | 机具类型 | 备注 | 企业所属省份
设施农业设备 | 温室大棚设备 | 标准化设施大棚及附属设备 | 农用连栋钢架大棚GP-L622 | 嘉善县博恒温室设备有限公司 | GP-L622农用连栋钢架大棚 | GP-L622农用连栋钢架大棚 | 立柱:采用□80×60×2.50MM矩形管材；拱杆:采用Φ32×1.50MM热镀锌圆管；水平拉杆:采用□50×30×2.00MM矩形管材；顶纵梁:采用Φ32×1.50MM热镀锌圆管；侧拉梁:采用Φ32×1.50MM热镀锌圆管；吊杆:采用Φ32×1.50MM热镀锌圆管；米字撑:采用Φ32×1.50MM热镀锌圆管；侧面副立柱:采用Φ32×1.50MM热镀锌圆管；端面副立柱:采用60×40×2.00MM矩形管材；端面八字撑:采用50×30×2.00MM矩形管材；剪刀撑:采用Φ10MM热镀锌钢筋；天沟:先成形再热浸镀锌,厚≥2.0MM；温室天沟设计按照双向坡度建造,坡度为2.5‰,天沟与天沟连接使用专用天沟粘贴剂；天沟的设计既满足了大降雨量的排水要求又考虑到了操作工人安装和维修工作的方便；卡槽:采用Δ0.70MM防风卡槽；卡簧:采用包塑卡簧；覆盖材料；用防老化防雾滴聚乙烯农膜(PEP利得膜),厚度≥0.12MM,采用大棚专用压膜线,压膜线顶部侧面用八字簧固定.外遮阳高度2.5M,采用85%遮阳率的折叠式黑网,电动开启.外遮阳立柱采用□60×40×2.50MM矩形管材 | 26.0000 | 0 | 0.0000 | 0 | 0 | 0 | 0 | 0 | 0 | 中央农机新产品 |  | 浙江省
设施农业设备 | 温室大棚设备 | 标准化设施大棚及附属设备 | 农用连栋钢架大棚GP-L622(不带外遮阳) | 嘉善县博恒温室设备有限公司 | GP-L622农用连栋钢架大棚 | GP-L622农用连栋钢架大棚（不带外遮阳） | 立柱:采用□80×60×2.50MM矩形管材；拱杆:采用Φ32×1.50MM热镀锌圆管；水平拉杆:采用□50×30×2.00MM矩形管材；顶纵梁:采用Φ32×1.50MM热镀锌圆管；侧拉梁:采用Φ32×1.50MM热镀锌圆管；吊杆:采用Φ32×1.50MM热镀锌圆管；米字撑:采用Φ32×1.50MM热镀锌圆管；侧面副立柱:采用Φ32×1.50MM热镀锌圆管；端面副立柱:采用60×40×2.00MM矩形管材；端面八字撑:采用50×30×2.00MM矩形管材；剪刀撑:采用Φ10MM热镀锌钢筋；天沟:先成形再热浸镀锌,厚≥2.0MM；温室天沟设计按照双向坡度建造,坡度为2.5‰,天沟与天沟连接使用专用天沟粘贴剂；天沟的设计既满足了大降雨量的排水要求又考虑到了操作工人安装和维修工作的方便；卡槽:采用Δ0.70MM防风卡槽；卡簧:采用包塑卡簧；覆盖材料；用防老化防雾滴聚乙烯农膜(PEP利得膜),厚度≥0.12MM,采用大棚专用压膜线,压膜线顶部侧面用八字簧固定. | 21.0000 | 0 | 0.0000 | 0 | 0 | 0 | 0 | 0 | 0 | 中央农机新产品 |  | 浙江省
设施农业设备 | 温室大棚设备 | 标准化设施大棚及附属设备 | 农用连栋钢架大棚GP-L832 | 常熟市佳盛农业科技发展有限公司 | 农用连栋钢架大棚设施 | GLP-832 | 跨度8M,肩高3M,顶高4.8M,主立柱□80*60*2.5MM,天沟2.0MM | 28.0000 | 0 | 0.0000 | 0 | 0 | 0 | 0 | 0 |  | 中央农机新产品 |  | 江苏省
设施农业设备 | 温室大棚设备 | 标准化设施大棚及附属设备 | 农用连栋钢架大棚GP-L832 | 杭州全新农业设施有限公司 | 农用连栋钢架大棚设施 | GP-L832 | 拱杆和纵拉杆:Φ32*1.5MM,材质Q195；主立柱:口80*60*2.5MM,间距4M,材质Q195；副立柱:Φ32*1.5MM,间距1M,材质Q195；天沟:采用先成型后热浸镀锌工艺,厚度为2.0MM；水平拉杆:口50*30*2.0MM热浸镀锌管,材质Q195MM；卷膜杆:Φ22*1.2MM,材质Q195；覆盖材料:0.15MMPEP利得膜；拱杆连接件:Φ38*2.0*250MM,材质Q195；卡槽:热镀锌薄钢板厚度0.7MM,材质Q195；管槽固定卡:热镀锌薄钢板厚度1.5MM,材质Q195；卡簧:油淬火碳素弹簧钢丝直径Φ2.5MM,材质65MN；钢丝夹:碳素弹簧钢丝Φ3MM,等级C级. | 28.0000 | 0 | 0.0000 | 0 | 0 | 0 | 0 | 0 | 0 | 中央农机新产品 |  | 浙江省
设施农业设备 | 温室大棚设备 | 标准化设施大棚及附属设备 | 农用连栋钢架大棚GP-L832 | 嘉善林强温室设备有限公司 | 连栋大棚 | GP-L832 | 材质符合GB/T700,力学性能焊缝质量和尺寸规格符合GB/T13793,镀锌层质量符合GB/T13912,Φ22MM×1.2MM钢管的镀锌层厚度≥0.035MM,其余钢管镀锌层厚度≥0.045MM | 28.0000 | 0 | 0.0000 | 0 | 0 | 0 | 0 | 0 | 0 | 中央农机新产品 |  | 浙江省
设施农业设备 | 温室大棚设备 | 标准化设施大棚及附属设备 | 农用连栋钢架大棚GP-L832 | 嘉善县博恒温室设备有限公司 | GP-L832农用连栋钢架大棚 | GP-L832农用连栋钢架大棚 | 立柱:采用□80×60×2.50MM矩形管材；拱杆:采用Φ32×1.50MM热镀锌圆管；水平拉杆:采用□50×30×2.00MM矩形管材；顶纵梁:采用Φ32×1.50MM热镀锌圆管；侧拉梁:采用Φ32×1.50MM热镀锌圆管；吊杆:采用Φ32×1.50MM热镀锌圆管；米字撑:采用Φ32×1.50MM热镀锌圆管；侧面副立柱:采用Φ32×1.50MM热镀锌圆管；端面副立柱:采用60×40×2.00MM矩形管材；端面八字撑:采用50×30×2.00MM矩形管材；剪刀撑:采用Φ10MM热镀锌钢筋；天沟:先成形再热浸镀锌,厚≥2.0MM；温室天沟设计按照双向坡度建造,坡度为2.5‰,天沟与天沟连接使用专用天沟粘贴剂；天沟的设计既满足了大降雨量的排水要求又考虑到了操作工人安装和维修工作的方便；卡槽:采用Δ0.70MM防风卡槽；卡簧:采用包塑卡簧；覆盖材料；用防老化防雾滴聚乙烯农膜(PEP利得膜),厚度≥0.12MM,采用大棚专用压膜线,压膜线顶部侧面用八字簧固定.外遮阳高度2.5M,采用85%遮阳率的折叠式黑网,电动开启.外遮阳立柱采用□60×40×2.50MM矩形管材 | 28.0000 | 0 | 0.0000 | 0 | 0 | 0 | 0 | 0 | 0 | 中央农机新产品 |  | 浙江省
设施农业设备 | 温室大棚设备 | 标准化设施大棚及附属设备 | 农用连栋钢架大棚GP-L832 | 嘉善兆峰温室设备有限公司 | 农用连栋钢架大棚 | GP-L832 | 序号名称单位尺寸1拱杆根直缝焊管规格(直径×厚)Φ32×1.5(MM),材质Q1952纵拉杆根直缝焊管规格(直径×厚)Φ32×1.5(MM),材质Q1953主立柱根立柱顶部与天沟采用托架连接,底部焊接用于连接基础预埋螺栓的钢板.主立柱采用规格(长×宽×厚)80×60×2.5(MM)热浸镀锌矩形钢管,间距4M,材质Q1954副立柱根大棚边侧主立柱间安装副立柱,间距1M,采用规格(直径×厚)Φ32×1.5(MM),热浸镀锌圆形钢管,材质Q1955天沟条采用先成型再热浸镀锌工艺,厚度为2.01MM6加强杆根纵向设2组"×"形斜拉加强杆.顶部设米字撑,米字撑钢管与拱杆相同,横向水平拉杆为规格(长×宽×厚)50×30×2.0(MM),热浸镀锌圆形钢管,材质Q1957卷膜杆根直缝焊管规格(直径×厚)Φ22×1.2(MM),材质Q1958基础套全现场浇筑方式,螺栓规格M149覆盖材料M2采用PEP利得膜,厚度为0.12MM,采用大棚专用压膜线,压膜线顶部侧面用八字簧固定10拱杆连接件根直缝焊管规格(直径×厚)Φ38×2.0×250(MM),材质Q19511卡槽根热镀锌钢板,厚度0.7MM12卡簧根油淬火碳素弹簧钢丝直径Φ2.5MM,材质65MN13钢丝夹只碳素弹簧钢丝直径Φ3.0MM,等级C级 | 28.0000 | 0 | 0.0000 | 0 | 0 | 0 | 0 | 0 |  | 中央农机新产品 |  | 浙江省
设施农业设备 | 温室大棚设备 | 标准化设施大棚及附属设备 | 农用连栋钢架大棚GP-L832 | 江苏创璟温室设备有限公司 | 农用连栋钢架大棚设施 | GP-L832 | 带外遮阳,建设质量符合浙江省农业机械学会团体标准"农用连栋钢架大棚设施技术规范"(T/ZJNJ004-2018). | 28.0000 | 0 | 0.0000 | 0 | 0 | 0 | 0 | 0 |  | 中央农机新产品 |  | 江苏省
设施农业设备 | 温室大棚设备 | 标准化设施大棚及附属设备 | 农用连栋钢架大棚GP-L832 | 丽水市丰收农业大棚工程有限公司 | GP-L832 | 832 | 立柱:采用□80×60×2.50MM矩形管材；拱杆:采用Φ32×1.50MM热镀锌圆管；水平拉杆:采用□50×30×2.00MM矩形管材；顶纵梁:采用Φ32×1.50MM热镀锌圆管；侧拉梁:采用Φ32×1.50MM热镀锌圆管；吊杆:采用Φ32×1.50MM热镀锌圆管；米字撑:采用Φ32×1.50MM热镀锌圆管；侧面副立柱:采用Φ32×1.50MM热镀锌圆管；端面副立柱:采用60×40×2.00MM矩形管材；端面八字撑:采用50×30×2.00MM矩形管材；剪刀撑:采用Φ10MM热镀锌钢筋；天沟:先成形再热镀锌,厚≥2.0MM；温室天沟设计按照双向坡度建造,坡度为2.5‰,天沟与天沟连接使用专用天沟粘贴剂；天沟的设计既满足了大降雨量的排水要求又考虑到了操作工人安装和维修工作的方便；卡槽:采用Δ0.70MM防风卡槽；卡簧:采用包塑卡簧；覆盖材料；用防老化防雾滴聚乙烯农膜、EVA等多功能农膜等,厚度≥0.12MM,采用大棚专用压膜线,压膜线顶部侧面用八字簧固定.◆其它配件:均采镀锌板冲成型,或热镀件； | 28.0000 | 0 | 0.0000 | 0 | 0 | 0 | 0 | 0 |  | 中央农机新产品 |  | 浙江省
设施农业设备 | 温室大棚设备 | 标准化设施大棚及附属设备 | 农用连栋钢架大棚GP-L832 | 丽水童云大棚科技有限公司 | GP-L832农用连栋钢架大棚 | GP-L832农用连栋钢架大棚 | 单栋跨度8M,顶拱管外径≥32MM,壁厚≥1.5MM,间距0.8M,连栋数量不超过10个,外带遮阳 | 28.0000 | 0 | 0.0000 | 0 | 0 | 0 | 0 | 0 | 0.75 | 中央农机新产品 |  | 浙江省
设施农业设备 | 温室大棚设备 | 标准化设施大棚及附属设备 | 农用连栋钢架大棚GP-L832 | 宁波大龙农业科技有限公司 | 农用连栋钢架大棚设施 | GPL-832 | 拉杆Ф32×1.5(MM)；纵拉杆Ф32×1.5(MM)；主立柱80×60×2.5(MM)；副立柱Ф32×1.5(MM)；天沟厚度2.0(MM)；加强杆60×40×2.0(MM)；卷膜杆Ф22×1.2(MM)；外遮阳幕梁60×40×2(MM)；基础螺佺规格M16；覆盖材料厚度0.15㎜；拱杆链接件Ф38×2.0×250(MM)；卡槽厚度0.7(MM)；卡簧弹簧钢丝直径Ф2.5㎜；钢丝夹Ф3.0(MM) | 28.0000 | 0 | 0.0000 | 0 | 0 | 0 | 0 | 0 | 0 | 中央农机新产品 |  | 浙江宁波
设施农业设备 | 温室大棚设备 | 标准化设施大棚及附属设备 | 农用连栋钢架大棚GP-L832 | 义乌市聚丰温室大棚有限公司 | 农用连栋钢架大棚GP-L832 | GP-L832型 | 拱杆Φ32*1.5纵拉杆Φ32*1.5立柱80-60-2.5间距4米,副立柱此阿勇32*1.5热浸镀锌圆形钢管,材质Q195.跨度8M,顶高4.9M.肩高3M,覆盖材料12丝利得膜. | 28.0000 | 0 | 0.0000 | 0 | 0 | 0 | 0 | 0 | 0 | 中央农机新产品 |  | 浙江省
设施农业设备 | 温室大棚设备 | 标准化设施大棚及附属设备 | 农用连栋钢架大棚GP-L832 | 浙江海明温室设备有限公司 | 农用连栋钢架大棚 | GP-L832 | 1.跨度8M2.顶高5M3.肩高3M4.主立柱立柱顶部与天沟采用托架连接,底部焊接用于连接基础预埋螺栓的钢板,材质Q195.主立柱采用80MM×60MM×2.5MM热浸镀锌矩形钢管,间距4M,材质Q195.5.天沟采用先成型再热浸镀锌工艺,厚度2.0MM.6.覆盖材料采用普拉斯克PEP利得膜,厚度0.15MM；采用大棚专用压膜线,压膜线顶部侧面用八字簧固定.7.外遮阳:遮阳网遮阳率70%,棚顶以上0.5M处,采用尼龙托网线.外遮阳幕梁采用60*40*2.0热浸镀锌矩形钢管,立柱采用50*50*2.0热浸镀锌矩形钢管,横梁纵梁采用50*30*2.0热浸镀锌矩形钢管.8.总体要求(安全性、稳定性、耐久性等)大棚结构及其所有构件符合农用连栋钢架大棚设施技术规范标准(T/ZJNJ004-2018)的要求,能安全承受包括恒载在内的可能全部荷载组合(风载、雪载等),任何构件危险断面的设计不应超过钢管材料的许用应力,大棚及其构件应有足够的刚度和韧度,以抵抗纵、横方向挠曲、振动和变形,在允许荷载、压力、推力(风载、雪载等)范围内不发生失稳现象.因外力作用局部损坏时,大棚结构作为一个整体应能保持稳定.大棚骨架的使用年限≥10年.所有金属结构零部件采取必要的防腐蚀措施,主要构件(拱杆、立柱、水平拉杆、纵拉杆、天沟等)耐腐蚀时间≥10年. | 28.0000 | 0 | 0.0000 | 0 | 0 | 0 | 0 | 0 |  | 中央农机新产品 |  | 浙江省
设施农业设备 | 温室大棚设备 | 标准化设施大棚及附属设备 | 农用连栋钢架大棚GP-L832(不带外遮阳) | 嘉善建春温室设备有限公司 | 农用连栋钢架大棚设施 | GP-L832 | 序号名称单位尺寸1拱杆根直缝焊管规格(直径×厚)Φ32×1.5(MM),材质Q1952纵拉杆根直缝焊管规格(直径×厚)Φ32×1.5(MM),材质Q1953主立柱根立柱顶部与天沟采用托架连接,底部焊接用于连接基础预埋螺栓的钢板.主立柱采用规格(长×宽×厚)80×60×2.5(MM)热浸镀锌矩形钢管,间距4M,材质Q1954副立柱根大棚边侧主立柱间安装副立柱,间距1M,采用规格(直径×厚)Φ32×1.5(MM),热浸镀锌圆形钢管,材质Q1955天沟条采用先成型再热浸镀锌工艺,厚度为2.0MM6加强杆根纵向设2组"×"形斜拉加强杆.顶部设米字撑,米字撑钢管与拱杆相同,横向水平拉杆为规格(长×宽×厚)50×30×2.0(MM),热浸镀锌圆形钢管,材质Q1957卷膜杆根直缝焊管规格(直径×厚)Φ22×1.2(MM),材质Q1958基础套全现场浇筑方式,螺栓规格M149覆盖材料M2采用PEP利得膜,厚度为0.12MM,采用大棚专用压膜线,压膜线顶部侧面用八字簧固定10拱杆连接件根直缝焊管规格(直径×厚)Φ38×2.0×250(MM),材质Q19511卡槽根热镀锌钢板,厚度0.7MM12卡簧根油淬火碳素弹簧钢丝直径Φ2.5MM,材质65MN13钢丝夹只碳素弹簧钢丝直径Φ3.2MM,等级C级 | 23.0000 | 0 | 0.0000 | 0 | 0 | 0 | 0 | 0 |  | 中央农机新产品 |  | 浙江省
设施农业设备 | 温室大棚设备 | 标准化设施大棚及附属设备 | 农用连栋钢架大棚GP-L832(不带外遮阳) | 嘉善县博恒温室设备有限公司 | GP-L832农用连栋钢架大棚 | GP-L832农用连栋钢架大棚（不带外遮阳） | 立柱:采用□80×60×2.50MM矩形管材；拱杆:采用Φ32×1.50MM热镀锌圆管；水平拉杆:采用□50×30×2.00MM矩形管材；顶纵梁:采用Φ32×1.50MM热镀锌圆管；侧拉梁:采用Φ32×1.50MM热镀锌圆管；吊杆:采用Φ32×1.50MM热镀锌圆管；米字撑:采用Φ32×1.50MM热镀锌圆管；侧面副立柱:采用Φ32×1.50MM热镀锌圆管；端面副立柱:采用60×40×2.00MM矩形管材；端面八字撑:采用50×30×2.00MM矩形管材；剪刀撑:采用Φ10MM热镀锌钢筋；天沟:先成形再热浸镀锌,厚≥2.0MM；温室天沟设计按照双向坡度建造,坡度为2.5‰,天沟与天沟连接使用专用天沟粘贴剂；天沟的设计既满足了大降雨量的排水要求又考虑到了操作工人安装和维修工作的方便；卡槽:采用Δ0.70MM防风卡槽；卡簧:采用包塑卡簧；覆盖材料；用防老化防雾滴聚乙烯农膜(PEP利得膜),厚度≥0.12MM,采用大棚专用压膜线,压膜线顶部侧面用八字簧固定. | 23.0000 | 0 | 0.0000 | 0 | 0 | 0 | 0 | 0 | 0 | 中央农机新产品 |  | 浙江省
设施农业设备 | 温室大棚设备 | 标准化设施大棚及附属设备 | 农用连栋钢架大棚GP-L832(不带外遮阳) | 嘉善兆峰温室设备有限公司 | 农用连栋钢架大棚 | GP-L832(不带外遮阳) | 序号名称单位尺寸1拱杆根直缝焊管规格(直径×厚)Φ32×1.5(MM),材质Q1952纵拉杆根直缝焊管规格(直径×厚)Φ32×1.5(MM),材质Q1953主立柱根立柱顶部与天沟采用托架连接,底部焊接用于连接基础预埋螺栓的钢板.主立柱采用规格(长×宽×厚)80×60×2.5(MM)热浸镀锌矩形钢管,间距4M,材质Q1954副立柱根大棚边侧主立柱间安装副立柱,间距1M,采用规格(直径×厚)Φ32×1.5(MM),热浸镀锌圆形钢管,材质Q1955天沟条采用先成型再热浸镀锌工艺,厚度为2.01MM6加强杆根纵向设2组"×"形斜拉加强杆.顶部设米字撑,米字撑钢管与拱杆相同,横向水平拉杆为规格(长×宽×厚)50×30×2.0(MM),热浸镀锌圆形钢管,材质Q1957卷膜杆根直缝焊管规格(直径×厚)Φ22×1.2(MM),材质Q1958基础套全现场浇筑方式,螺栓规格M149覆盖材料M2采用PEP利得膜,厚度为0.12MM,采用大棚专用压膜线,压膜线顶部侧面用八字簧固定10拱杆连接件根直缝焊管规格(直径×厚)Φ38×2.0×250(MM),材质Q19511卡槽根热镀锌钢板,厚度0.7MM12卡簧根油淬火碳素弹簧钢丝直径Φ2.5MM,材质65MN13钢丝夹只碳素弹簧钢丝直径Φ3.0MM,等级C级 | 23.0000 | 0 | 0.0000 | 0 | 0 | 0 | 0 | 0 | 0 | 中央农机新产品 |  | 浙江省
设施农业设备 | 温室大棚设备 | 标准化设施大棚及附属设备 | 农用连栋钢架大棚GP-L832(不带外遮阳) | 金华市展万温室工程有限公司 | 农用连栋钢架大棚设施 | GP-L832 | 大棚长8米,宽4米,肩高3米,顶高5米.主立柱采用60*80*2.5MM热浸镀锌矩形管,拱杆及纵拉杆采用Φ32*1.5MM.副立柱间距1M,采用Φ32*1.5MM热浸镀锌圆形管.天沟厚度为2.05MM,加强杆为60*40*2.0MM热浸镀锌矩形管,卷膜杆采用22*1.2MM.覆盖材料采用12丝PEP膜.卡槽为0.7MM厚热镀锌钢板. | 23.0000 | 0 | 0.0000 | 0 | 0 | 0 | 0 | 0 | 0 | 中央农机新产品 |  | 浙江省
设施农业设备 | 温室大棚设备 | 标准化设施大棚及附属设备 | 农用连栋钢架大棚GP-L832(不带外遮阳) | 丽水童云大棚科技有限公司 | GP-L832农用连栋钢架大棚 | GP—L832农用连栋钢架大棚（不带外遮阳） | 单栋跨度8M,顶拱管外径≥32MM,壁厚≥1.5MM,间距0.8M,连栋数量不超过10栋,不带外遮阳. | 23.0000 | 0 | 0.0000 | 0 | 0 | 0 | 0 | 0 | 0 | 中央农机新产品 |  | 浙江省
设施农业设备 | 温室大棚设备 | 标准化设施大棚及附属设备 | 农用连栋钢架大棚GP-L832(不带外遮阳) | 浦江县艺涵温室设备有限责任公司 | 农用连栋钢架大棚 | GP-L832 | 不带外遮阳,建设质量符合浙江省农业机械学会团体标准"农用连栋钢架大棚设施技术规范"(T/ZJNJ004-2018). | 23.0000 | 0 | 0.0000 | 0 | 0 | 0 | 0 | 0 | 0 | 中央农机新产品 |  | 浙江省
设施农业设备 | 温室大棚设备 | 标准化设施大棚及附属设备 | 农用连栋钢架大棚GP-L832(不带外遮阳) | 上海平力农业温室工程有限公司 | 农用连栋钢架大棚 | GP-L832 | 零件名称选用材料技术要求拱杆直缝焊管Φ32MM×1.5MM/Q195,其中拱杆每根长度≥4.4M、重量≥4.8KG,纵拉杆每根长度≥5.1M、重量≥5.3KG.材质符合GB/T700,力学性能焊缝质量和尺寸规格符合GB/T13793,镀锌层质量符合GB/T13912,Φ22MM×1.2MM钢管的镀锌层厚度≥0.035MM,其余钢管镀锌层厚度≥0.045MM纵拉杆主立柱采用80MM×60MM×2.5MM热浸镀锌矩形钢管,间距4M,材质Q195.副立柱采用Φ32MM×1.5MM热浸镀锌圆形钢管,材质Q195.天沟采用先成型再热浸镀锌工艺,厚度≥2MM.加强杆纵向设2组"×"形斜拉加强杆,大棚长度超过60M每增加30M增设1组.顶部设米字撑,米字撑钢管要求与拱杆相同,横向水平拉杆为50MM×30MM×2.0MM热浸镀锌矩形钢管,材质Q195.卷膜杆直缝焊管Φ22MM×1.2MM/Q195外遮阳根据需要配置.遮阳网遮阳率≥70%,棚顶以上0.5M处,采用尼龙托网线.外遮阳幕梁采用60MM×40MM×2MM、立柱采用50MM×50MM×2MM、横梁纵梁采用50MM×30MM×2MM热浸镀锌矩形钢管,材质Q195.遮阳网符合QB/T2000要求,其它同上.基础宜采用400MM×400MM×600MM预制水泥墩、全现场浇注(现场支模、整体浇筑)或部分现浇(基础短柱预制、基础垫层现浇)方式.顶部预埋4个螺栓用于连结立柱,螺栓规格M14,长度≥600MM,螺栓间箍筋≥3道.混凝土强度≥C20,符合NY/T1145.覆盖材料用防老化防雾滴聚乙烯农膜、EVA等多功能农膜等,厚度≥0.12MM,采用大棚专用压膜线,压膜线顶部侧面用八字簧固定.符合NY/T1966.拱杆连接件直缝焊管Φ38MM×2.0MM×250MM/Q195夹角小于150°.卡槽热镀锌薄钢板0.7MM/Q195,镀层重量≥275G/M2符合GB/T2518.管槽固定卡热镀锌薄钢板1.5MM/Q195,镀层重量≥275G/M2符合GB/T2518楔形卡管管管固定卡卡簧油淬火碳素弹簧钢丝Ø2.5-65MN符合GB/T18983钢丝夹碳素弹簧钢丝Ø3-C级符合GB/T4357 | 23.0000 | 0 | 0.0000 | 0 | 0 | 0 | 0 | 0 |  | 中央农机新产品 |  | 上海市
设施农业设备 | 温室大棚设备 | 标准化设施大棚及附属设备 | 农用连栋钢架大棚GP-L832(不带外遮阳) | 温州炜程温室大棚有限公司 | GP-L832农用连栋钢架大棚 | GP-L832农用连栋钢架大棚 | 1、拱杆、纵拉杆:直缝焊管Φ32MM*1.5MM/Q195,拱杆每根长度≥4.4M,纵拉杆每根长度≥5.3M.2、主立柱:采用80MM*60MM*2.5MM热浸镀锌钜形钢管,间距4M,材质Q195.3、副立柱:采用Φ32MM*1.5MM热浸镀锌圆形钢管,材质Q195.4、天沟:采用先成型再热浸镀锌工艺,厚度≥2MM.5、加强杆:纵向设2组"×"形斜拉加强杆,大棚长度超过60M每增加30M增设1组.顶部设米字撑,米字撑钢管要求与拱杆相同,横向水平拉杆为50MM*30MM*2.0MM热浸镀锌钜形钢管,材质Q195.6、卷膜杆:直缝焊管Φ22MM*1.2MM/Q195.7、外遮阳:根据需要配置,遮阳网遮阳率≥70%,棚顶以上0.5M处,采用尼龙托网线.外遮阳幕梁采用60MM*40MM*2MM、立柱采用50MM*50MM*2MM、横梁纵梁采用50MM*30MM*2MM热浸镀锌矩形钢管,材质Q195.基础:宜采用400MM*400MM*600MM预制水泥墩、全现场浇注(现场支模、整体浇筑)或部分现浇(基础短柱预制、基础垫层现浇)方式.顶部预埋4个螺栓用于连结立柱,螺栓规格M14,长度≥600MM,螺栓间箍筋≥3道.8、覆盖材料:用防老化防雾滴聚乙烯农膜、EVA等多功能农膜等,厚度≥0.12MM,采用大棚专用压膜线,压膜线顶部侧面用八字簧固定.9、拱杆连接件:直缝焊管Φ38MM*2.0MM*250MM/Q195.10、卡槽:热镀锌薄钢板0.7MM/Q195,镀层重量≥275G/M211、管槽固定卡、楔形卡管、管管固定卡:热镀锌薄钢板1.5MM/Q195,镀层重量≥275G/M212、卡簧:油淬火碳素弹簧钢丝Φ2.5-65MN13、钢丝夹:碳素弹簧钢丝Φ3-C级. | 23.0000 | 0 | 0.0000 | 0 | 0 | 0 | 0 | 0 | 0 | 中央农机新产品 |  | 浙江省
设施农业设备 | 温室大棚设备 | 标准化设施大棚及附属设备 | 农用连栋钢架大棚GP-L832(不带外遮阳) | 浙江海明温室设备有限公司 | 农用连栋钢架大棚 | GP-L832(不带外遮阳） | 1.跨度8M2.顶高5M3.肩高3M4.主立柱立柱顶部与天沟采用托架连接,底部焊接用于连接基础预埋螺栓的钢板,材质Q195.主立柱采用80MM×60MM×2.5MM热浸镀锌矩形钢管,间距4M,材质Q195.5.天沟采用先成型再热浸镀锌工艺,厚度2.0MM.6.覆盖材料采用普拉斯克PEP利得膜,厚度0.15MM；采用大棚专用压膜线,压膜线顶部侧面用八字簧固定.7.总体要求(安全性、稳定性、耐久性等)大棚结构及其所有构件符合农用连栋钢架大棚设施技术规范标准(T/ZJNJ004-2018)的要求,能安全承受包括恒载在内的可能全部荷载组合(风载、雪载等),任何构件危险断面的设计不应超过钢管材料的许用应力,大棚及其构件应有足够的刚度和韧度,以抵抗纵、横方向挠曲、振动和变形,在允许荷载、压力、推力(风载、雪载等)范围内不发生失稳现象.因外力作用局部损坏时,大棚结构作为一个整体应能保持稳定.大棚骨架的使用年限≥10年.所有金属结构零部件采取必要的防腐蚀措施,主要构件(拱杆、立柱、水平拉杆、纵拉杆、天沟等)耐腐蚀时间≥10年. | 23.0000 | 0 | 0.0000 | 0 | 0 | 0 | 0 | 0 |  | 中央农机新产品 |  | 浙江省
设施农业设备 | 温室大棚设备 | 标准化设施大棚及附属设备 | 农用连栋钢架大棚GP-L832(不带外遮阳) | 浙江杰力惠农业科技有限公司 | GP-L832型农用连栋钢架大棚设施 | GP-L832 | 型号:GP-L832；跨度:8M；顶高:4.8M~5M；肩高:3M；拱间距:0.8M；纵拉杆:3道；拱管与纵拉杆材料:Φ32、1.5MM厚；米字撑间距:开间距离4米；卷膜杆与卷膜器:边侧和顶部采用电动卷膜器装置,带有自锁装置,有运行安全自动保护装置；通风部位:四周及天沟上部；门的形式:移门；基础:独立基础；外遮阳:根据需要配置；活动立柱:根据需要配置. | 23.0000 | 0 | 0.0000 | 0 | 0 | 0 | 0 | 0 |  | 中央农机新产品 |  | 江苏省
农用搬运机械 | 运输机械 | 田间运输机 | 单轨运输装载设备 | 台州合祥机械有限公司 | 田间单轨运输机 | 7YGDG-200型（机头） | 型号规格:7YGDG-200；驱动型式:自走式；结构型式:单轨式；配套动力额定电压:48V；配套动力额定(标定)功率:3.4KW；配套动力额定(标定)转速:2600R/MIN；电池类型:锂电池；整机质量:180KG；额定装载质量:200KG；最大爬坡度:45º；载物货厢内侧尺寸(长X宽X高):1200X590X500(MM)(2个)；轨道型式:平面导轨式；轨道材料型号:50MMX50MM(热镀锌方管)；轨道壁厚:3±0.25(MM)；手动或紧急制动距离≤1M | 6000.0000 | 0 | 0.0000 | 0 | 0 | 0 | 0 | 0 | 3.4 | 中央农机新产品 |  | 浙江省
农用搬运机械 | 运输机械 | 田间运输机 | 单轨运输装载设备 | 武汉励耕果园机械有限公司 | 遥控牵引式单轨道山地果园运输机 | 7YGD-Q55型（机头） | 动力设备1台、货物载运装置2台；额定载重量600KG；功率5.5KW；遥控器1个,遥控器遥控距离300M以上；平均运行速度约0.68M/S；含安装、调试等. | 6000.0000 | 0 | 0.0000 | 0 | 0 | 0 | 0 | 0 | 5.5 | 中央农机新产品 |  | 湖北省
农用搬运机械 | 运输机械 | 田间运输机 | 单轨运输装载设备 | 武汉励耕果园机械有限公司 | 自走式单轨道山地果园运输机 | 7YGD-Z75型（机头） | 动力设备1台、货物载运装置1台；额定载重量300KG；功率7.5KW；电启动装置；平均运行速度约0.62M/S；含安装、调试等. | 6000.0000 | 0 | 0.0000 | 0 | 0 | 0 | 0 | 0 | 7.5 | 中央农机新产品 |  | 湖北省
农用搬运机械 | 运输机械 | 田间运输机 | 平地单轨轨道 | 台州合祥机械有限公司 | 田间单轨运输机 | 7YGDG-200型 | 驱动型式/自走式,结构型式/单轨双向,配套动力额定电压V48,配套动力额定(标定)功率KW0.85,配套动力额定(标定)转速R/MIN2600,电池类型/锂电池,整机质量KG110,额定装载质量KG200,载物货厢内尺寸(长×宽×高)MM1860×600×500,满载运行里程KM≥45,制动距离M≤1,最大行驶速度M/MIN60,最大运行坡度°5轨道型式/平面导轨式,轨道材料型号/50MM×50MM(热镀锌方管),轨道壁厚MM3±0.25 | 50.0000 | 0 | 0.0000 | 0 | 0 | 0 | 0 | 0 | 0.85 | 中央农机新产品 |  | 浙江省
农用搬运机械 | 运输机械 | 田间运输机 | 平地单轨轨道 | 武汉励耕果园机械有限公司 | 遥控牵引式单轨道山地果园运输机 | 7YGD-Q55型 | 牵引式；45°倾角时额定载重量600KG；安全制动保护装置,最大制动距离233MM；含必要的配件及基础,轨道长度≥100M. | 50.0000 | 0 | 0.0000 | 0 | 0 | 0 | 0 | 0 | 5.5 | 中央农机新产品 |  | 湖北省
农用搬运机械 | 运输机械 | 田间运输机 | 平地单轨轨道 | 武汉励耕果园机械有限公司 | 自走式单轨道山地果园运输机 | 7YGD-Z75型 | 啮合式行进；45°倾角时额定载重载重能力300KG；安全制动保护装置.最大制动滑移距离100MM；含必要的配件及基础；轨道长度≥100M. | 50.0000 | 0 | 0.0000 | 0 | 0 | 0 | 0 | 0 | 7.5 | 中央农机新产品 |  | 湖北省
田间管理机械 | 植保机械 | 遥控飞行喷雾机 | 电动单旋翼植保无人机 | 深圳天鹰兄弟无人机创新有限公司 | 电池动力旋翼植保机 | 3WD-TY-17LA | 电池动力,单旋翼；空机质量:15.5KG；最大起飞质量:34KG；载药量:17L；设计飞行限速:10M/S；设计飞行限高:18M；能够控制在视距内或扩展视距内操作；有固定的药箱安装位置和唯一匹配紧固件,同一机型药箱相同；有操作人员身份密钥接入装置,能够做到经密钥接入后方可作业,加装有飞行控制芯片、电子围栏、避障系统、施药作业系统,具备防重喷漏喷、防农药漂移、断点续喷等功能,能够实现作业飞行可识别、可监测、可追查；IP56防护等级；具有全天候避障功能,距离障碍物(直径≥2.5厘米)3.5米能自动避让；配备全自主飞行作业和手动操控作业系统,可支持厘米级定位,满载悬停时间10.2分钟 | 30000.0000 | 0 | 0.0000 | 0 | 0 | 0 | 0 | 0 | 10 | 植保无人机补贴试点 |  | 广东省
田间管理机械 | 植保机械 | 遥控飞行喷雾机 | 电动多旋翼植保无人机 | 北方天途航空技术发展（北京）有限公司 | 3W8TTA20植保无人机 | 3W8TTA20 | 、名称:3W8TTA20多旋翼植保机；2、型号:3W8TTA20；3、整机净质量:26.1KG；4、最大起飞重量:46.1KG；5、工作压力0.5MPA；6、外形尺寸1725*640MM；7.旋翼材质尼龙碳纤,数量8个,直径765MM；8、塑料药箱额定容量20L；9、喷头型式和数量:压力喷头,6个；10、喷杆展开长度:2340MM；11、液泵型式:隔膜泵,流量4L/MIN；12、电机KV值120R/(MIN.V)功率1400W(8个)；13、电池44.4KV容量1600MAH*2；14、空载悬停时间27MIN,满载11.5MIN；15、飞行速度3M/S,高度3M,喷幅6M,喷药量14.4L/MIN；16、设计最大飞行速度:10M/S；17、设计飞行真高:不超过20M；18、配备电池:单台配备电池数量≥4组；19、电池充电器:配备一次可充6组.20、防护等级:IP56；21、飞行功能:具有飞行数据和施药作业实时记录、储存,飞行作业可识别、可监测、可追查；设计有操作人员身份密钥接入装置,凭操作人员身份密钥连接后方可操作飞行；具有避障系统软件,操纵无人机能够控制在视距内和扩展视距内飞行,采用RTK系统,可支持厘米定位 | 16000.0000 | 0 | 0.0000 | 0 | 0 | 0 | 0 | 0 | 2.23 | 植保无人机补贴试点 |  | 北京市
田间管理机械 | 植保机械 | 遥控飞行喷雾机 | 电动多旋翼植保无人机 | 北方天途航空技术发展（北京）有限公司 | 3WWDZ-16A植保无人机 | 3WWDZ-16A | 机具名称:3WWDZ-16A多旋翼植保无人机,空机质量:21.8KG,额定起飞质量:37.8KG,外型尺寸(直径×高):1840×715(MM),旋翼数量:6个,旋翼直径:776MM,药液箱额定容量:16L,喷头:压力喷头2个,电池电压:51.8V,电池容量:17000MAH,飞行真高:20M,最大飞行速度:10M/S,配备电池数量:4组,配备充电站:一次可充4组,每组电池续航时间能保证喷完额定载药量,具备远程监管系统通信功能,具有限高、限速、限距功能,具有电子围栏功能,具有报警和失效保护功能,具有避障功能,至少应能识别树木、草垛和电线杆等障碍物,并避免发生碰撞,有飞行控制模块、施药作业模块,作业飞行数据实时记录存储设备和施药作业系统,飞行作业可识别、可监测、可追查,有操作人员身份密钥接入装置,经密钥连接后才能够控制无人机飞行作业,具有避障系统软件(设障避障),操纵无人机能够控制在视距内和扩展视距内飞行,药箱安装平稳,有固定的药箱安装位置和唯一匹配紧固件,同一机型药箱相同 | 16000.0000 | 0 | 0.0000 | 0 | 0 | 0 | 0 | 0 | 2.5 | 植保无人机补贴试点 |  | 北京市
田间管理机械 | 植保机械 | 遥控飞行喷雾机 | 电动多旋翼植保无人机 | 东风井关农业机械有限公司 | 植保无人机 | 3WWDZ-10H | 主旋翼数量:4个；额定容量:10L；单台配备电池数量:4组；电动机额定功率:770W；外形尺寸:1200*1200*466(MM)；旋翼材质:尼龙碳纤维；直径:Φ778MM；药液箱材质:塑料；喷头型式:压力喷头；喷头数量:4个；喷杆长度:1110MM；额定工作压力:0.5MPA；液泵型式:隔膜泵；流量:3.5L/MIN；电池电压:22.2V*2；电池容量:16000MAH. | 16000.0000 | 0 | 0.0000 | 0 | 0 | 0 | 0 | 0 | 0 | 植保无人机补贴试点 |  | 湖北省
田间管理机械 | 植保机械 | 遥控飞行喷雾机 | 电动多旋翼植保无人机 | 湖南精飞智能科技有限公司 | 电动多旋翼遥控飞行植保机 | 3WX6-16A | 1、机具名称:电动多旋翼遥控飞行植保机2、规格型号:3WX6-16A3、飞行控制系统:极翼K++4、结构形式:多旋翼,遥控飞行5、外形尺寸:工作状态下的外型尺寸(直径*高):Φ1785×597(MM)(不含旋翼、喷杆,含天线)6、结构质量:22.1KG(不含电池)7、额定起飞质量:38.1KG8、工作压力:0.85MPA；9、药液箱:材质:塑料；额定容量:16L；10、喷头:数量:6个；型式:压力喷头；11、旋翼:材质:碳纤尼龙；主旋翼数量:6个；直径:Φ740MM；12、液泵:型式:隔膜泵；额定流量1.5L/MIN；13、电动机:KV值:100R/(MIN·V)；额定功率:700W(6个)；14、电池:电压:44.4V；容量:22000MAH；15、喷杆长度:1650MM | 16000.0000 | 0 | 0.0000 | 0 | 0 | 0 | 0 | 0 | 4.2 | 植保无人机补贴试点 |  | 湖南省
田间管理机械 | 植保机械 | 遥控飞行喷雾机 | 电动多旋翼植保无人机 | 湖南精飞智能科技有限公司 | 电动多旋翼遥控飞行植保机 | 3WX4-10C | 1、机具名称:电动多旋翼遥控飞行植保机2、规格型号:3WX4-10C3、飞行控制系统:极翼K++4、结构形式:多旋翼,遥控飞行5、外形尺寸:工作状态下的外型尺寸(长*宽*高):1505×1505×550(MM)(不含旋翼、喷杆,含天线)6、结构质量:14.7KG(不含电池)7、额定起飞质量:24.7KG8、工作压力:0.85MPA；9、药液箱:材质:塑料；额定容量:10L；10、喷头:型式:压力喷头；数量:3个；11、喷杆长度:1370MM12、旋翼:材质:碳纤尼龙；主旋翼数量:4个；直径:Φ740MM；13、液泵:型式:隔膜泵；额定流量1.5L/MIN；14、电动机:KV值:100R/(MIN·V)；额定功率:700W(4个)；15、电池:电压:44.4V；容量:12000MAH； | 16000.0000 | 0 | 0.0000 | 0 | 0 | 0 | 0 | 0 | 4.2 | 植保无人机补贴试点 |  | 湖南省
田间管理机械 | 植保机械 | 遥控飞行喷雾机 | 电动多旋翼植保无人机 | 深圳星空创新科技有限公司 | 农业植保无人机 | 3WS6-16 | 型号:3WS6-16,旋翼数6个,直径Φ763MM,外形尺寸Φ1715*695MM,锂电池22000毫安22.2V4组,单台配备电池数量4组,充电器一次可充5组电池；多旋翼飞机药箱满载悬停时间10分11秒；扇形雾喷头5个；空机质量19KG；起飞全重35KG；药箱16L；飞行速度10米/秒,飞行真高19米；有固定的药箱安装位置和唯一匹配紧固件,同一机型药箱相同,有操作人员身份密钥接入装置,凭操作人员身份密钥连接后方可操作飞行；有飞行控制芯片、电子围栏、作业飞行数据实时记录存储设备和施药作业系统,飞行作业可识别、可监测、可追查,具备防重喷漏喷、防农药漂移、断点续喷等功能,采用RTK定位系统,支持厘米级定位,防护等级IP56,具有全天候避障功能,距离障碍物(直径2.5厘米)3米处能自动避让,配备全自主飞行作业和手动操控作业系统. | 16000.0000 | 0 | 0.0000 | 0 | 0 | 0 | 0 | 0 | 19.8 | 植保无人机补贴试点 |  | 河南省
田间管理机械 | 植保机械 | 遥控飞行喷雾机 | 电动多旋翼植保无人机 | 深圳星空创新科技有限公司 | 农业植保无人机 | 3WS8-10 | 型号:3WS8-10,旋翼数8个,直径Φ559MM,外形尺寸Φ1575*660MM,锂电池16000毫安22.2V4组,单台配备电池数量4组,充电器一次可充5组电池；多旋翼飞机药箱满载悬停时间10分50秒；扇形雾喷头5个；空机质量17.6KG；起飞全重27.6KG；药箱10L；飞行速度10米/秒,飞行真高19米；有固定的药箱安装位置和唯一匹配紧固件,同一机型药箱相同,有操作人员身份密钥接入装置,凭操作人员身份密钥连接后方可操作飞行；有飞行控制芯片、电子围栏、作业飞行数据实时记录存储设备和施药作业系统,飞行作业可识别、可监测、可追查,具备防重喷漏喷、防农药漂移、断点续喷等功能,采用RTK定位系统,支持厘米级定位,防护等级IP56,具有全天候避障功能,距离障碍物(直径2.5厘米)3米处能自动避让,配备全自主飞行作业和手动操控作业系统. | 16000.0000 | 0 | 0.0000 | 0 | 0 | 0 | 0 | 0 | 14.4 | 植保无人机补贴试点 |  | 河南省
田间管理机械 | 植保机械 | 遥控飞行喷雾机 | 电动多旋翼植保无人机(配备厘米级定位模块及附属设备) | 北京蜂巢农科科技有限责任公司 | 六旋翼植保无人机 | 3WWDZ-10B | 空机质量,19.4KG；额定起飞质量,29.4KG；工作压力,0.58MPA；工作状态下的外型尺寸(长×宽×高):1440×1260×425MM(不含旋翼、喷杆,含天线)；流量,5.5L/MIN；采用RTK系统,可支持厘米级定位 | 20000.0000 | 0 | 0.0000 | 0 | 0 | 0 | 0 | 0 | 4.32 | 植保无人机补贴试点 |  | 北京市
田间管理机械 | 植保机械 | 遥控飞行喷雾机 | 电动多旋翼植保无人机(配备厘米级定位模块及附属设备) | 湖南精飞智能科技有限公司 | 电动多旋翼遥控飞行植保机 | 3WX4-10C（RTK版） | 1、机具名称:电动多旋翼遥控飞行植保机2、规格型号:3WX4-10C3、飞行控制系统:极翼K++4、结构形式:多旋翼,遥控飞行5、外形尺寸:工作状态下的外型尺寸(长*宽*高):1505×1505×550(MM)(不含旋翼、喷杆,含天线)6、结构质量:14.7KG(不含电池)7、额定起飞质量:24.7KG8、工作压力:0.85MPA；9、药液箱:材质:塑料；额定容量:10L；10、喷头:型式:压力喷头；数量:3个；11、喷杆长度:1370MM12、旋翼:材质:碳纤尼龙；主旋翼数量:4个；直径:Φ740MM；13、液泵:型式:隔膜泵；额定流量1.5L/MIN；14、电动机:KV值:100R/(MIN·V)；额定功率:700W(4个)；15、电池:电压:44.4V；容量:12000MAH； | 20000.0000 | 0 | 0.0000 | 0 | 0 | 0 | 0 | 0 | 4.2 | 植保无人机补贴试点 |  | 湖南省
田间管理机械 | 植保机械 | 遥控飞行喷雾机 | 电动多旋翼植保无人机(配备厘米级定位模块及附属设备) | 湖南精飞智能科技有限公司 | 电动多旋翼遥控飞行植保机 | 3WX6-16A（RTK版） | 1、机具名称:电动多旋翼遥控飞行植保机2、规格型号:3WX6-16A3、飞行控制系统:极翼K++4、结构形式:多旋翼,遥控飞行5、外形尺寸:工作状态下的外型尺寸(直径*高):Φ1785×597(MM)(不含旋翼、喷杆,含天线)6、结构质量:22.1KG(不含电池)7、额定起飞质量:38.1KG8、工作压力:0.85MPA；9、药液箱:材质:塑料；额定容量:16L；10、喷头:数量:6个；型式:压力喷头；11、旋翼:材质:碳纤尼龙；主旋翼数量:6个；直径:Φ740MM；12、液泵:型式:隔膜泵；额定流量1.5L/MIN；13、电动机:KV值:100R/(MIN·V)；额定功率:700W(6个)；14、电池:电压:44.4V；容量:22000MAH；15、喷杆长度:1650MM | 20000.0000 | 0 | 0.0000 | 0 | 0 | 0 | 0 | 0 | 4.2 | 植保无人机补贴试点 |  | 湖南省
田间管理机械 | 植保机械 | 遥控飞行喷雾机 | 电动多旋翼植保无人机(配备厘米级定位模块及附属设备) | 江西中轻智能设备有限公司 | 江西中轻农业植保无人机 | 3WWDZ-10B | 载药量:10L配备电池:4组空机质量:17.6KG起飞全重:27.6KG设计飞行真高:20M设计飞行速度:10M/S视距内飞行:操纵无人机能控制在视距内和扩展视距内飞行药箱安装情况:药箱安装平稳,有固定的药箱安装位置和唯一匹配紧固件,同一机型药箱相同.控制系统:有操作人员身份密钥接入装置,能够做到经密钥连接后方可作业飞行.有飞行控制模块、施药作业模块,作业飞行数据实时记录存储设备和施药作业系统,飞行作业可识别、可监测、可追查.具备电子围栏、避障系统软件、防重喷漏喷、防农药漂移、断点续喷功能具备全天候避障功能,采用RTK系统,支持厘米级定位,IP56防护等级. | 20000.0000 | 0 | 0.0000 | 0 | 0 | 0 | 0 | 0 |  | 植保无人机补贴试点 |  | 江西省
田间管理机械 | 植保机械 | 遥控飞行喷雾机 | 电动多旋翼植保无人机(配备厘米级定位模块及附属设备) | 商丘中原无人机科技有限公司 | 植保无人机 | 3WWDZ-10A | 基本参数:旋翼数:4,空机重量:17.0KG(含电池)；起飞全重:27.0KG；载药量:10L；空载悬停时间:22.9MIN；满载悬停:10.2MIN；设计飞行真高:15米；设计飞行速度:8米/秒.且配备有厘米级定位模块(RTK)及附属设备,配备电池:5组.操作模式:配备全自主飞行作业和手动操控作业系统,能够控制在视距内或扩展视距内操作飞行；药箱:固定的药箱安装位置和唯一匹配紧固件,同一机型药箱相同；施药作业系统:具备防重喷漏喷、防农药漂移、断点续喷等功能；遥控距离:可达1000M；电子围栏:电子围栏范围高度10-1000M,半径20-10000M,在电子围栏内电动多旋翼农业植保无人机拒绝起飞,在电子围栏外控制电动多旋翼农业植保无人机起飞,航线穿过电子围栏,电动多旋翼农业植保无人机遇到电子围栏能够采取有效措施(包括但不限于返航、悬停)避免进入围栏区；自主开发的管控平台:能够对产品的作业飞行实行远程实时监测、安全管控,实现作业飞行可识别、可监测、可追查；身份密匙:有操作人员身份密钥接入装置,凭操作人员身份密钥连接后方可操作飞行；选用RTK定位系统,能支持厘米级定位. | 20000.0000 | 0 | 0.0000 | 0 | 0 | 0 | 0 | 0 | 0.7 | 植保无人机补贴试点 |  | 河南省
田间管理机械 | 植保机械 | 遥控飞行喷雾机 | 电动多旋翼植保无人机(配备厘米级定位模块及附属设备) | 商丘中原无人机科技有限公司 | 植保无人机 | 3WWDZ-15.2A | 基本参数:旋翼数:6,空机重量:22.7KG(含电池)；起飞全重:37.9KG；载药量:15.2L；空载悬停时间:26.0MIN；满载悬停:10.4MIN；设计飞行真高:15米；设计飞行速度:8米/秒.且配备有厘米级定位模块(RTK)及附属设备,配备电池:5组.操作模式:配备全自主飞行作业和手动操控作业系统,能够控制在视距内或扩展视距内操作飞行；药箱:固定的药箱安装位置和唯一匹配紧固件,同一机型药箱相同；施药作业系统:具备防重喷漏喷、防农药漂移、断点续喷等功能；遥控距离:可达1000M；电子围栏:电子围栏范围高度10-1000M,半径20-10000M,在电子围栏内电动多旋翼农业植保无人机拒绝起飞,在电子围栏外控制电动多旋翼农业植保无人机起飞,航线穿过电子围栏,电动多旋翼农业植保无人机遇到电子围栏能够采取有效措施(包括但不限于返航、悬停)避免进入围栏区；自主开发的管控平台:能够对产品的作业飞行实行远程实时监测、安全管控,实现作业飞行可识别、可监测、可追查；身份密匙:有操作人员身份密钥接入装置,凭操作人员身份密钥连接后方可操作飞行；选用RTK定位系统,能支持厘米级定位. | 20000.0000 | 0 | 0.0000 | 0 | 0 | 0 | 0 | 0 | 0.78 | 植保无人机补贴试点 |  | 河南省
田间管理机械 | 植保机械 | 遥控飞行喷雾机 | 电动多旋翼植保无人机(配备厘米级定位模块及附属设备) | 深圳市盛禾农业科技有限公司 | 多旋翼农用遥控植保机 | 3WWDZ-15.5ASH | 产品名称:多旋翼农用遥控植保机；空机质量:18.1KG；额定起飞重量:33.6KG；载药量:15.5L；设计飞行限速:10M/S；设计飞行限高:20M；能够控制在视距内或扩展视距内操作；有固定的药箱安装位置和唯一匹配紧固件,同一机型药箱相同；有操作人员身份密钥接入装置,能够做到经密钥接入后方可作业,加装有飞行控制芯片、电子围栏、避障系统、施药作业系统,具备防重喷漏喷、防农药漂移、断点续喷等功能,能够实现作业飞行可识别、可监测、可追查；IP56防护等级；具有全天候避障功能,距离障碍物(直径2.5厘米)4.8米能自动避让；配备有厘米级定位模块(RTK)及附属设备；单台配备电池数量:4组；配备充电器:1台,一次可充4组电池；满载悬停时间10.2分钟 | 20000.0000 | 0 | 0.0000 | 0 | 0 | 0 | 0 | 0 | 4.4 | 植保无人机补贴试点 |  | 广东省
田间管理机械 | 植保机械 | 遥控飞行喷雾机 | 电动多旋翼植保无人机(配备厘米级定位模块及附属设备) | 浙江驭云航空科技有限公司 | 秀林农业植保无人机 | 3WD4-TN4145 | 1机具名称秀林农业植保无人机/2整机型号3WD4-TN4145/3飞行控制系统极翼K++配备RTK系统4空机质量18.4KG含电池等固有装置5额定起飞质量28.4KG含空机质量和额定药液质量6工作压力0.8MPA/7工作状态下的外型尺寸(长×宽×高)1075×1075×650(MM)不含旋翼、喷杆,含天线8旋翼材质碳纤维主旋翼数量4个/直径Φ762MM9药液箱材质PVC药箱数量1个,同一机型额定容量10L药箱相同10喷头型式压力喷头/数量4个11喷杆长度975MM沿喷幅方向最远喷头中心之间的距离12液泵型式隔膜泵/流量3L/MIN13电动机KV值115R/(MIN·V)/额定功率1500W(4个)14电池电压44.4V智能电池(有外壳和电路保护功能)；单台配备电池数量4组；配备一次可充6组充电器 | 20000.0000 | 0 | 0.0000 | 0 | 0 | 0 | 0 | 0 | 10 | 植保无人机补贴试点 |  | 浙江省
设施农业设备 | 温室大棚设备 | 标准化设施大棚及附属设备 | 农用连栋钢架大棚GP-L832(不带外遮阳) | 浙江杰力惠农业科技有限公司 | GP-L832型农用连栋钢架大棚设施 | GP-L832（不带外遮阳） | 型号:GP-L832；跨度:8M；顶高:4.8M~5M；肩高:3M；拱间距:0.8M；纵拉杆:3道；拱管与纵拉杆材料:Φ32、1.5MM厚；米字撑间距:开间距离4米；卷膜杆与卷膜器:边侧和顶部采用电动卷膜器装置,带有自锁装置,有运行安全自动保护装置；通风部位:四周及天沟上部；门的形式:移门；基础:独立基础；外遮阳:根据需要配置；活动立柱:根据需要配置. | 23.0000 |  | 0.0000 | 0 | 0 | 0 | 0 | 0 |  | 中央农机新产品 |  | 江苏省