## 数据2020.1.8-公告稿
附件
2019年度内蒙古自治区农机购置补贴产品信息目录表（中央财政第三批，归档系统显示第四批）
机具大类 | 机具小类 | 机具品目 | 分档名称 | 生产企业 | 产品名称 | 机具型号 | 发动机信息 | 产品投档技术参数 | 产品配置参数 | 中央补贴额 | 机具类型 | 备注
耕整地机械 | 耕地机械 | 旋耕机（含履带自走式旋耕机） | 单轴1000-1500mm旋耕机 | 南昌中天农机有限公司 | 旋耕机 | 1GN-140J |  | 轴数:单轴 ;耕幅:1400mm; | 1.结构形式：框架式； 2.配套拖拉机标定功率：18.4～22.1kW；3.配套拖拉机动力输出轴转速：540r/min；4.外形尺寸：（长×宽×高）：850×1620×1050mm；5.结构质量：248kg；6.理论作业速度：4.14km/h；7.幅宽：140cm；8.旋耕深度：旱地12～14cm，水田14～16cm；9.传动方式：中间齿轮传动；10.与拖拉机连接方式：三点悬挂；11.刀辊转速：227r/min；12:刀辊最大回转半径：245mm；13.总安装刀数：30把；14.旋耕刀型号：IT245。 | 300 | 通用类
耕整地机械 | 耕地机械 | 旋耕机（含履带自走式旋耕机） | 单轴1000-1500mm旋耕机 | 河北凯田农业机械有限公司 | 旋耕机 | 1GKN-125 |  | 轴数:单轴 ;耕幅:1250mm; | 结构型式：框架式；工作状态外形尺寸(长×宽×高)mm：900×1460×900；工作幅宽cm：125；变速箱挡位数（个）：1；传动方式：中间传动；旋耕刀型号：ＩＴ225；刀辊总安装刀数（把）：28；限深装置型式：手动；动力输出轴转速r/min：540/720。 | 300 | 通用类
耕整地机械 | 耕地机械 | 旋耕机（含履带自走式旋耕机） | 单轴1500-2000mm旋耕机 | 河北凯田农业机械有限公司 | 旋耕机 | 1GKN-150 |  | 轴数:单轴 ;耕幅:1500mm; | 结构型式：框架式；工作状态外形尺寸(长×宽×高)mm：900×1660×950；工作幅宽cm：150；变速箱挡位数（个）：1；传动方式：中间传动；旋耕刀型号：ＩＴ225；刀辊总安装刀数（把）：36；限深装置型式：手动；动力输出轴转速r/min：540/720。 | 900 | 通用类
耕整地机械 | 耕地机械 | 旋耕机（含履带自走式旋耕机） | 单轴1500-2000mm旋耕机 | 河北凯田农业机械有限公司 | 旋耕机 | 1GKN-180 |  | 轴数:单轴 ;耕幅:1800mm; | 结构型式：框架式；工作状态外形尺寸(长×宽×高)mm：2070×1110×1100；工作幅宽cm：180；变速箱挡位数（个）：1；传动方式：中间传动；旋耕刀型号：ＩＴ245；刀辊总安装刀数（把）：52；限深装置型式：手动；动力输出轴转速r/min：720/540。 | 900 | 通用类
耕整地机械 | 耕地机械 | 旋耕机（含履带自走式旋耕机） | 单轴1500-2000mm旋耕机 | 南昌中天农机有限公司 | 旋耕机 | 1GKN-160J |  | 轴数:单轴 ;耕幅:1600mm; | 1.结构形式：框架式； 2.配套拖拉机标定功率：22.1～25.7kW；3.配套拖拉机动力输出轴转速：540r/min；4.外形尺寸：（长×宽×高）：920×1820×1030mm；5.结构质量：283kg；6.理论作业速度：4.32km/h；7.幅宽：160cm；8.旋耕深度：旱地12～14cm，水田14～16cm；9.传动方式：中间齿轮传动；10.与拖拉机连接方式：三点悬挂；11.刀辊转速：211r/min；12:刀辊最大回转半径：245mm；13.总安装刀数：38把；14.旋耕刀型号：IT245。 | 900 | 通用类
耕整地机械 | 耕地机械 | 旋耕机（含履带自走式旋耕机） | 单轴1500-2000mm旋耕机 | 南昌中天农机有限公司 | 旋耕机 | 1GKN-150J |  | 轴数:单轴 ;耕幅:1500mm; | 1.结构形式：框架式； 2.配套拖拉机标定功率：18.4～22.1kW；3.配套拖拉机动力输出轴转速：540r/min；4.外形尺寸：（长×宽×高）：920×1720×1030mm；5.结构质量：271kg；6.理论作业速度：4.14km/h；7.幅宽：150cm；8.旋耕深度：旱地12～14cm，水田14～16cm；9.传动方式：中间齿轮传动；10.与拖拉机连接方式：三点悬挂；11.刀辊转速：211r/min；12:刀辊最大回转半径：245mm；13.总安装刀数：34把；14.旋耕刀型号：IT245。 | 900 | 通用类
耕整地机械 | 耕地机械 | 旋耕机（含履带自走式旋耕机） | 单轴1500-2000mm旋耕机 | 山东中旋农业装备有限公司 | 旋耕机 | 1GKN-180 |  | 轴数:单轴 ;耕幅:1800mm; | 结构型式：框架式、单轴；外形尺寸（长×宽×高)mm：1120×2070×1170；配套动力范围(kW)：44.1-66.2；工作幅宽(cm)180；传动方式：中间齿轮传动；总安装刀数量(旋耕，把)：52；旋耕刀型号：1T245。 | 900 | 通用类
耕整地机械 | 耕地机械 | 旋耕机（含履带自走式旋耕机） | 单轴1500-2000mm旋耕机 | 南昌中天农机有限公司 | 旋耕机 | 1GQN-180J |  | 轴数:单轴 ;耕幅:1800mm; | 1.结构形式：框架式； 2.配套拖拉机标定功率：36.8～44.1kW；3.配套拖拉机动力输出轴转速：720/540r/min；4.外形尺寸：（长×宽×高）：1000×2060×1050mm；5.结构质量：379kg；6.理论作业速度：4.32km/h；7.幅宽：180cm；8.旋耕深度：旱地12～14cm，水田14～16cm；9.传动方式：中间齿轮传动；10.与拖拉机连接方式：三点悬挂；11.刀辊转速：265r/min；12:刀辊最大回转半径：245mm；13.总安装刀数：50把；14.旋耕刀型号：IT245。 | 900 | 通用类
耕整地机械 | 耕地机械 | 旋耕机（含履带自走式旋耕机） | 单轴1500-2000mm旋耕机 | 山东中旋农业装备有限公司 | 旋耕机 | 1GKN-160 |  | 轴数:单轴 ;耕幅:1600mm; | 结构型式：框架式、单轴；外形尺寸（长×宽×高)mm：820×1740×990；配套动力范围(kW)：36.8-58.8；工作幅宽(cm)160；传动方式：中间齿轮传动；总安装刀数量(旋耕，把)：40；旋耕刀型号：1T225。 | 900 | 通用类
耕整地机械 | 耕地机械 | 旋耕机（含履带自走式旋耕机） | 单轴1500-2000mm旋耕机 | 南昌中天农机有限公司 | 旋耕机 | 1GQN-165J |  | 轴数:单轴 ;耕幅:1600mm; | 1.结构形式：框架式； 2.配套拖拉机标定功率：29.4～36.8kW；3.配套拖拉机动力输出轴转速：720/540r/min；4.外形尺寸：（长×宽×高）：1000×1910×1050mm；5.结构质量：367kg；6.理论作业速度：4.57km/h；7.幅宽：165cm；8.旋耕深度：旱地12～14cm，水田14～16cm；9.传动方式：中间齿轮传动；10.与拖拉机连接方式：三点悬挂；11.刀辊转速：265r/min；12:刀辊最大回转半径：245mm；13.总安装刀数：46把；14.旋耕刀型号：IT245。 | 900 | 通用类
耕整地机械 | 耕地机械 | 旋耕机（含履带自走式旋耕机） | 单轴2000-2500mm旋耕机 | 南昌中天农机有限公司 | 旋耕机 | 1GQQN-200J |  | 轴数:单轴 ;耕幅:2000mm; | 1.结构形式：框架式； 2.配套拖拉机标定功率：44.1～51.5kW；3.配套拖拉机动力输出轴转速：720/540r/min；4.外形尺寸：（长×宽×高）：1100×2300×1150mm；5.结构质量：414kg；6.理论作业速度：4.75km/h；7.幅宽：200cm；8.旋耕深度：旱地12～14cm，水田14～16cm；9.传动方式：中间齿轮传动；10.与拖拉机连接方式：三点悬挂；11.刀辊转速：265r/min；12:刀辊最大回转半径：245mm；13.总安装刀数：58把；14.旋耕刀型号：IT245。 | 1900 | 通用类
耕整地机械 | 耕地机械 | 旋耕机（含履带自走式旋耕机） | 单轴2000-2500mm旋耕机 | 南昌中天农机有限公司 | 旋耕机 | 1GQN-230J |  | 轴数:单轴 ;耕幅:2300mm; | 1.结构形式：框架式； 2.配套拖拉机标定功率：51.5～58.8kW；3.配套拖拉机动力输出轴转速：720/540r/min；4.外形尺寸：（长×宽×高）：1000×2530×1050mm；5.结构质量：415kg；6.理论作业速度：4.75km/h；7.幅宽：230cm；8.旋耕深度：旱地12～14cm，水田14～16cm；9.传动方式：中间齿轮传动；10.与拖拉机连接方式：三点悬挂；11.刀辊转速：265r/min；12:刀辊最大回转半径：245mm；13.总安装刀数：62把；14.旋耕刀型号：IT245。 | 1900 | 通用类
耕整地机械 | 耕地机械 | 旋耕机（含履带自走式旋耕机） | 单轴2000-2500mm旋耕机 | 南昌中天农机有限公司 | 旋耕机 | 1GQN-200J |  | 轴数:单轴 ;耕幅:2000mm; | 1.结构形式：框架式； 2.配套拖拉机标定功率：44.1～51.5kW；3.配套拖拉机动力输出轴转速：720/540r/min；4.外形尺寸：（长×宽×高）：1000×2300×1050mm；5.结构质量：399kg；6.理论作业速度：4.43km/h；7.幅宽：200cm；8.旋耕深度：旱地12～14cm，水田14～16cm；9.传动方式：中间齿轮传动；10.与拖拉机连接方式：三点悬挂；11.刀辊转速：265r/min；12:刀辊最大回转半径：245mm；13.总安装刀数：58把；14.旋耕刀型号：IT245。 | 1900 | 通用类
耕整地机械 | 耕地机械 | 旋耕机（含履带自走式旋耕机） | 单轴2000-2500mm旋耕机 | 南昌中天农机有限公司 | 旋耕机 | 1GQQN-230J |  | 轴数:单轴 ;耕幅:2300mm; | 结构形式：框架式； 2.配套拖拉机标定功率：51.5～58.8kW；3.配套拖拉机动力输出轴转速：720/540r/min；4.外形尺寸：（长×宽×高）：1100×2530×1150mm；5.结构质量：430kg；6.理论作业速度：4.75km/h；7.幅宽：230cm；8.旋耕深度：旱地12～14cm，水田14～16cm；9.传动方式：中间齿轮传动；10.与拖拉机连接方式：三点悬挂；11.刀辊转速：265r/min；12:刀辊最大回转半径：245mm；13.总安装刀数：62把；14.旋耕刀型号：IT245。 | 1900 | 通用类
耕整地机械 | 耕地机械 | 旋耕机（含履带自走式旋耕机） | 单轴2000-2500mm旋耕机 | 山东中旋农业装备有限公司 | 旋耕机 | 1GKN-230 |  | 轴数:单轴 ;耕幅:2300mm; | 结构型式：框架式、单轴；外形尺寸（长×宽×高)mm：1100×2560×1230；配套动力范围(kW)：73.5-103；工作幅宽(cm)230；传动方式：中间齿轮传动；总安装刀数量(旋耕，把)：68；旋耕刀型号：1T245。 | 1900 | 通用类
耕整地机械 | 耕地机械 | 旋耕机（含履带自走式旋耕机） | 单轴2000-2500mm旋耕机 | 山东中旋农业装备有限公司 | 旋耕机 | 1GKN-200 |  | 轴数:单轴 ;耕幅:2000mm; | 结构型式：框架式、单轴；外形尺寸（长×宽×高)mm：1120×2270×1120；配套动力范围(kW)：52.9-73.5；工作幅宽(cm)200；传动方式：中间齿轮传动；总安装刀数量(旋耕，把)：56；旋耕刀型号：1T245。 | 1900 | 通用类
耕整地机械 | 耕地机械 | 旋耕机（含履带自走式旋耕机） | 单轴2500mm及以上旋耕机 | 山东中旋农业装备有限公司 | 旋耕机 | 1GKN-250 |  | 轴数:单轴 ;耕幅:2500mm; | 结构型式：框架式、单轴；外形尺寸（长×宽×高)mm：1100×2760×1230；配套动力范围(kW)：73.5-103；结构质量（kg）：530；工作幅宽(cm)250；传动方式：中间齿轮传动；总安装刀数量(旋耕，把)：72；旋耕刀型号：1T245。 | 2400 | 通用类
耕整地机械 | 耕地机械 | 旋耕机（含履带自走式旋耕机） | 单轴2500mm及以上旋耕机 | 南昌中天农机有限公司 | 旋耕机 | 1GQQQN-280J |  | 轴数:单轴 ;耕幅:2800mm; | 1.结构形式：框架式； 2.配套拖拉机标定功率：66.2～73.5kW；3.配套拖拉机动力输出轴转速：720r/min；4.外形尺寸：（长×宽×高）：1200×3150×1330mm；5.结构质量：650kg；6.理论作业速度：5.04km/h；7.幅宽：280cm；8.旋耕深度：旱地12～14cm，水田14～16cm；9.传动方式：中间齿轮传动；10.与拖拉机连接方式：三点悬挂；11.刀辊转速：326r/min；12:刀辊最大回转半径：255mm；13.总安装刀数：70把；14.旋耕刀型号：IT245。 | 2400 | 通用类
耕整地机械 | 耕地机械 | 旋耕机（含履带自走式旋耕机） | 单轴2500mm及以上旋耕机 | 南昌中天农机有限公司 | 旋耕机 | 1GQQN-250J |  | 轴数:单轴 ;耕幅:2500mm; | 1.结构形式：框架式； 2.配套拖拉机标定功率：58.8～73.5kW；3.配套拖拉机动力输出轴转速：720/540r/min；4.外形尺寸：（长×宽×高）：1100×2800×1150mm；5.结构质量：494kg；6.理论作业速度：4.82km/h；7.幅宽：250cm；8.旋耕深度：旱地12～14cm，水田14～16cm；9.传动方式：中间齿轮传动；10.与拖拉机连接方式：三点悬挂；11.刀辊转速：265r/min；12:刀辊最大回转半径：245mm；13.总安装刀数：66把；14.旋耕刀型号：IT245。 | 2400 | 通用类
耕整地机械 | 耕地机械 | 旋耕机（含履带自走式旋耕机） | 单轴2500mm及以上旋耕机 | 河北凯田农业机械有限公司 | 旋耕机 | 1GKN-280 |  | 轴数:单轴 ;耕幅:2800mm; | 结构型式：框架式；工作状态外形尺寸(长×宽×高)mm：3020×1210×1230；工作幅宽cm：280；变速箱挡位数（个）：1；传动方式：中间传动；旋耕刀型号：ＩＴ245；刀辊总安装刀数（把）：76；限深装置型式：手动；动力输出轴转速r/min：843/540。 | 2400 | 通用类
耕整地机械 | 耕地机械 | 旋耕机（含履带自走式旋耕机） | 双轴2000-2500mm旋耕机 | 河北神耕机械有限公司 | 双轴灭茬旋耕机 | 1GND-220 |  | 轴数:双轴 ;耕幅:2200mm; | 型号名称：1GND-220型双轴灭茬旋耕机 结构形式：框架式 配套拖拉机标定功率：66.1~117.6KW 配套拖拉机动力输出轴转速：540,720r/min 外形尺寸（长X宽X高）：1400X2460X1150mm 结构质量：750Kg 理论作业速度：2~5Km/h 幅宽：220cm 耕深：10~16cm 传动方式：中间齿轮传动 (叉箱双轴机) 与拖拉机联接方式：标准三点悬挂 刀辊转速-旋耕：250/258（n动=540/n动=720）r/min -灭茬:500/517（n动=540/n动=720）r/min 刀辊最大回转半径-旋耕:245mm -灭茬:180mm 刀辊总安装刀数-旋耕:62把 -灭茬:120把 旋耕刀型号-旋耕: ⅠT245 -灭茬:L型短刀（R=180） | 3200 | 通用类
耕整地机械 | 耕地机械 | 旋耕机（含履带自走式旋耕机） | 双轴2000-2500mm旋耕机 | 河北神耕机械有限公司 | 双轴灭茬旋耕机 | 1GND-240 |  | 轴数:双轴 ;耕幅:2400mm; | 型号名称：1GND-240型双轴灭茬旋耕机 结构形式：框架式 配套拖拉机标定功率：73.5~132.3KW 配套拖拉机动力输出轴转速：540，720r/min 外形尺寸（长X宽X高）：1400X2660X1150mm 结构质量：780Kg 理论作业速度：2~5Km/h 幅宽：240cm 耕深：10~16cm 传动方式：中间齿轮传动（叉箱双轴型） 与拖拉机联接方式：标准三点悬挂 刀辊转速-旋耕：250/258r/min -灭茬:500/517r/min 刀辊最大回转半径-旋耕:245mm -灭茬:180mm 刀辊总安装刀数-旋耕:66把 -灭茬:132把 旋耕刀型号-旋耕: ⅠT245 -灭茬: :L型短刀（R=180） | 3200 | 通用类
耕整地机械 | 耕地机械 | 旋耕机（含履带自走式旋耕机） | 1200-2000mm履带自走式旋耕机 | 莱州伟泰机械制造有限公司 | 履带自走式旋耕机 | 1GZL-120 | 配套动力型号：CF36M 配套动力生产企业：江苏常发农业装备股份有限公司 标定功率：23.53kw 标定转速：2200r/min 燃油类型： 柴油机 第三阶段 | 耕幅:1200mm;形式:履带自走式 ; | 结构形式：履带自走式 工作状态外形尺寸(长x宽x高）：2400x1350x1150mm结构质量：760kg工作宽幅：120cm，变速箱档位数：8 传动方式：中间，旋耕刀型号：IT195 总安装刀数：28把，刀辊转速：200-250r/min刀辊回转半径：220mm，动力标定功率：23.53kw，动力标定转速：2200r/min，履带规格（节距x节数x宽）：72mmx36x180mm履带轨距：760mm | 8300 | 通用类
耕整地机械 | 耕地机械 | 深松机 | 4-5铲深松机 | 南昌中天农机有限公司 | 深松整地联合作业机 | 1SZL-200 |  | 深松部件个数:4个; | 1、规格型号 ：1SZL-200；2、配套动力：66.2-88.2kW；3、结构形式：三点悬挂式；4.振动方式：非振动式；5.外形尺寸（长×宽×高）：1520×2340×1250 mm；6、作业速递：3-4km/h；整机重量：675kg ；7、工作幅宽 ：2m ；8、深松铲个数：4个；9、整地结构形式：旋耕整地；10深松深度:25-35cm；11、碎土深度 : 8-14cm；12、传动方式：中间齿轮箱传动；13、刀轴转动方式：中间齿轮转动；14、旋耕刀型号；IT245。 | 2000 | 通用类
耕整地机械 | 耕地机械 | 深松机 | 6铲及以上深松机 | 长春市恩达农业装备有限责任公司 | 深松机 | 1S-320 |  | 深松部件个数:6个; | 结构形式：悬挂式 配套动力（kW）：≥95.6 工作状态外形尺寸（mm）：2000*3800*1350 作业速度（km/h）：4-5 作业小时生产率（h㎡/ h）：0.8-1.2 工作幅宽（cm）：320 铲间距（cm）：53 深松铲：结构型式，凿铲组合式；排列方式，分组排列；数量 6个 耕深（cm）：≥30 | 3400 | 通用类
耕整地机械 | 耕地机械 | 深松机 | 6铲及以上深松机 | 长春市恩达农业装备有限责任公司 | 重型深松机 | 1S-360 |  | 深松部件个数:6个; | 结构型式： 悬挂式，配套动力范围：≥132 kW，工作状态外形尺寸（长×宽×高)： 2100×3900×1500 mm，作业速度：6～8 km/h，作业小时生产率：0.8～1.0 hm2/h，工作幅宽：360 cm，铲间距：60 cm，深松铲结构型式：凿铲组合式，深松铲排列方式：横向排列，深松铲数量：6个，深松耕深：≥30 cm | 3400 | 通用类
耕整地机械 | 耕地机械 | 深松机 | 6铲及以上深松机 | 长春市恩达农业装备有限责任公司 | 重型深松机 | 1SZ-360 |  | 深松部件个数:6个; | 结构型式：悬挂式，配套动力范围：≥132 kW，工作状态外形尺寸（长×宽×高)：2400×3820×1500 mm， 作业速度：6～8 km/h，作业小时生产率：1.0～1.1 hm2/h，工作幅宽：360 cm，铲间距：60 cm，深松铲结构型式：偏柱铲式，深松铲排列方式：分组排列，深松铲数量：6个，深松耕深≥30 cm。 | 3400 | 通用类
耕整地机械 | 耕地机械 | 微耕机 | 功率4kW及以上微耕机 | 洛阳卓格哈斯机械有限公司 | 微耕机 | 1WGQ4.2-90PM2 | 配套发动机生产企业：重庆宗申通用动力机械有限公司，发动机型号规格：1P72F/P-G，发动机标定功率：4.2kw，发动机标定转速：3800r/min，起动方式： 手拉反冲，发动机燃油种类：汽油 | 配套功率:4.2kW; | 工作状态外形尺寸（长×宽×高）：1550×900×820mm；标定功率：4.2kw，工作幅宽：900mm；结构质量：52.5kg；传动方式（发动机输出）：直联式；传动方式（刀辊）：直联式；总安装刀数量(把)：24；旋耕刀型号：PIII150；发动机燃油种类：汽油；主离合器型式：湿式摩擦盘式；主离合器状态：常开 | 800 | 非通用类
耕整地机械 | 耕地机械 | 微耕机 | 功率4kW及以上微耕机 | 洛阳卓格哈斯机械有限公司 | 微耕机 | 1WGQ4-90M5 | 配套发动机生产企业：重庆润通科技有限公司，发动机型号规格：RV225，发动机标定功率：4kw，发动机标定转速：3600r/min，起动方式：手拉反冲，燃油种类：汽油 | 配套功率:4kW; | 工作状态外形尺寸（长×宽×高）：1550×910×850 mm；标定功率：4kw，工作幅宽：900mm；结构质量：53.5kg；传动方式（发动机输出）：直联式；传动方式（刀辊）：直联式；总安装刀数量(把)：24；旋耕刀型号：PIII150；发动机燃油种类：汽油；主离合器型式：湿式摩擦盘式；主离合器状态：常开 | 800 | 非通用类
耕整地机械 | 耕地机械 | 微耕机 | 功率4kW及以上微耕机 | 莱州伟泰机械制造有限公司 | 微型耕耘机 | 1WGQ4-70 | 配套动力型号名称：FC170F，配套动力生产企业：重庆涪柴动力机械制造有限公司 标定功率：4.1kw 额定转速：3600r/min 燃油类型：汽油 | 配套功率:4.1kW; | 主离合器状态：常开 型号名称：1WGQ4-70微型耕耘机 配套发动机标定功率：4.1kw 配套发的机标定转速：3600r/min 外形尺寸（长x宽x高）1490x700x860mm 工作宽幅：700mm 发动机输出传动方式：皮带 刀辊传动方式：链条 扶把水平方向调整幅度：±180° 扶把垂直方向调整幅度：30° 旋耕刀型号：WG150 刀辊最大回转半径：150mm 刀辊总安装刀数：18 主离合器形式 ：压嵌离合 | 800 | 非通用类
耕整地机械 | 耕地机械 | 微耕机 | 功率4kW及以上微耕机 | 莱州伟泰机械制造有限公司 | 微耕机 | 1WGQ4-70A | 配套动力型号名称：FC170汽油机 配套动力生产企业：重庆涪柴动力机械制造有限公司 标定功率：4.0kw 额定转速：3600r/min 燃油类型：汽油 | 配套功率:4kW; | 主离合器状态：常开 型号名称：1WGQ4-70A微耕机 配套发动机标定功率：4kw 配套发的机标定转速：3600r/min 外形尺寸（长x宽x高）1400x700x800mm 工作宽幅：700mm 发动机输出传动方式：直连 刀辊传动方式：齿轮 扶把水平方向调整幅度：±180° 扶把垂直方向调整幅度：30° 旋耕刀型号：WG150 刀辊最大回转半径：150mm 刀辊总安装刀数：18 主离合器形式 ：摩擦片式 | 800 | 非通用类
耕整地机械 | 耕地机械 | 微耕机 | 功率4kW及以上微耕机 | 盐城万富隆机械制造有限公司 | 微型耕耘机 | 1WG4.0 | 配套动力型号：配套170F汽油机；制造商：重庆鑫源农机股份有限公司；标定功率（kw）：4.0kw；标定转速（r/min）：3600r/min。排放阶段：国II | 配套功率:4.0kW; | 型号名称：170F型汽油机，额定功率：4.0KW，额定转速：3600r/min，结构型式：单缸、风冷、四冲程。 | 800 | 非通用类
耕整地机械 | 耕地机械 | 微耕机 | 功率4kW及以上微耕机 | 重庆铭宸机械制造有限公司 | 微耕机 | 1WG4.0-95FQ-ZC | 配套动力型号：ZX170F/P；制造商：重庆展雄机械制造有限公司；标定功率(kW)：4.0；标定转速（r/min）：3600。 | 配套功率:4.0kW; | 外形尺寸（长×宽×高)mm：1500×960×1000 mm；工作幅宽(cm)950；结构质量（kg）：67；传动方式（发动机输出）：直联；传动方式（刀辊）：齿轮传动；旋耕刀型号：旱地刀；总安装刀数量(把)：24；主离合器型式：摩擦片式。 | 800 | 非通用类
耕整地机械 | 耕地机械 | 微耕机 | 功率4kW及以上微耕机 | 洛阳卓格哈斯机械有限公司 | 微耕机 | 1WGQ4.2-90PA2 | 配套发动机生产企业： 重庆宗申通用动力机械有限公司，发动机型号规格：1P72F/P-G，发动机标定功率：4.2kw，发动机标定转速：3800r/min，起动方式： 手拉反冲，发动机燃油种类：汽油 | 配套功率:4.2kW; | 工作状态外形尺寸（长×宽×高）：1550×910×820mm，标定功率：4.2kw，工作幅宽：900mm；结构质量：52.5kg；传动方式（发动机输出）：直联式；传动方式（刀辊）：直联式；总安装刀数量(把)：24；旋耕刀型号：PIII150；发动机燃油种类：汽油；主离合器型式：湿式离心式，主离合器状态：常开 | 800 | 非通用类
耕整地机械 | 耕地机械 | 微耕机 | 功率4kW及以上微耕机 | 重庆亚卓机械制造有限公司 | 微耕机 | 1WG4.05-95FC-ZC | 配套动力型号：KM173FAD； 制造商：无锡华源凯马发动机有限公司； 标定功率(KW):4.05； 标定转速（r/min):3600； 排放标准：第三阶段。 | 配套功率:4.05kW; | 发动机标定功率：4.05KW； 发动机标定转速：3600r/min； 起动方式：反冲式手拉起动； 燃油种类：柴油； 外形尺寸mm :1560×960×950； 作业速度m/s:0.1～0.3； 作业小时生产率h㎡/(h.m)：≥0.04； 单位作业面积燃油消耗量kg/h㎡:≤30； 工作幅宽mm：950； 发动机输出方式：直联； 刀辊传动方式：齿轮传动； 扶把调整幅度水平方向（°）：0，垂直方向：95； 刀辊设计转速r/min：1档65、 2档128、3档：165； 刀辊最大回转半径mm:180； 刀辊总安装刀数：32； 旋耕刀型号：旱地刀； 主离合器型式：摩擦片式； 主离合器状态：常开。 | 800 | 非通用类
耕整地机械 | 耕地机械 | 微耕机 | 功率4kW及以上微耕机 | 重庆亚卓机械制造有限公司 | 微耕机 | 1WG4.1-95FC-ZC | 配套动力型号：KAGS350； 制造商：无锡凯奥动力机械有限公司； 标定功率(KW):4.1； 标定转速（r/min):3600； 排放标准：第三阶段。 | 配套功率:4.1kW; | 发动机标定功率：4.1KW； 发动机标定转速：3600r/min； 起动方式：回弹式绳索起动； 燃油种类：柴油； 外形尺寸mm :1560×960×950； 作业速度m/s:0.1～0.3； 作业小时生产率h㎡/(h.m)：≥0.04； 单位作业面积燃油消耗量kg/h㎡:≤30； 工作幅宽mm：950； 发动机输出方式：直联； 刀辊传动方式：齿轮传动； 扶把调整幅度水平方向（°）：0，垂直方向：95； 刀辊设计转速r/min：1档65、 2档128、3档：165； 刀辊最大回转半径mm:180； 刀辊总安装刀数：32； 旋耕刀型号：旱地刀； 主离合器型式：摩擦片式； 主离合器状态：常开。 | 800 | 非通用类
耕整地机械 | 耕地机械 | 微耕机 | 功率4kW及以上微耕机 | 重庆亚卓机械制造有限公司 | 微耕机 | 1WG6.3-135FC-ZC | 配套动力型号：KAGS450-2； 制造商：无锡凯奥动力机械有限公司； 标定功率(KW):6.3； 标定转速（r/min):3600； 排放标准：第三阶段。 | 配套功率:6.3kW; | 发动机标定功率：6.3KW； 发动机标定转速：3600r/min； 起动方式：回弹式绳索起动； 燃油种类：柴油； 外形尺寸mm :1760×1360×950； 作业速度m/s:0.1～0.3； 作业小时生产率h㎡/(h.m)：≥0.04； 单位作业面积燃油消耗量kg/h㎡:≤30； 工作幅宽mm：1350； 发动机输出方式：直联； 刀辊传动方式：齿轮传动； 扶把调整幅度水平方向（°）：0，垂直方向：95； 刀辊设计转速r/min：快档130、 慢档：90； 刀辊最大回转半径mm:180； 刀辊总安装刀数：38； 旋耕刀型号：旱地刀； 主离合器型式：摩擦片式； 主离合器状态：常开。 | 800 | 非通用类
耕整地机械 | 耕地机械 | 微耕机 | 功率4kW及以上微耕机 | 湖北宇耕工贸有限责任公司 | 微耕机 | 1WG5.3-100 | KM186FA柴油发动机 标定功率：5.3kW 制造商：无锡华源凯马发动机有限公司 排放阶段：符合GB20891-2014《非道路移动机械用柴油机排气污染物排放限值及测量方法（中国第三、四阶段）》柴油机排气污染物排放限值的要求。 | 配套功率:5.3kW; | 发动机标定功率5.3kW、标定转速3000r/min，工作尺寸（长×宽×高）：1800×1000×900，工作幅宽：1000，传动方式发动机输出：皮带联接，传动方式刀辊：齿轮传动，扶把调整水平方向：180度、垂直方向90度，旋耕刀型号：II型旱地刀，刀辊最大回转半径：180mm，总安装刀数：24把，主离合器型式：湿式摩擦片式，主离合器状态：常开 | 800 | 非通用类
耕整地机械 | 耕地机械 | 微耕机 | 功率4kW及以上微耕机 | 南昌市八马机械制造有限公司 | 微耕机 | 1WG4(原：1WG4D） | 发动机功率：4.0KW | 配套功率:4kW; | 170F型汽油机，发动机功率：4.0KW | 800 | 非通用类
耕整地机械 | 耕地机械 | 微耕机 | 功率4kW及以上微耕机 | 南昌市八马机械制造有限公司 | 多功能微耕机 | 1WG4D | 发动机功率：4.0KW | 配套功率:4kW; | 170F四冲程风冷手拉起动汽油机，发动机功率：4.0KW | 800 | 非通用类
耕整地机械 | 耕地机械 | 微耕机 | 功率4kW及以上微耕机 | 南昌市八马机械制造有限公司 | 微耕机 | 1WG4.05 | 发动机功率:4.05KW | 配套功率:4.05kW; | 国三柴油发动机，发动机功率:4.05KW | 800 | 非通用类
耕整地机械 | 耕地机械 | 微耕机 | 功率4kW及以上微耕机 | 邱县骏马机械有限公司 | 微耕机 | 1WGQ-4-90B | 发动机型号名称：JM170F/P 汽油机；发动机生产企业：重庆蛟马动力科技有限公司；发动机标定功率：4kW；发动机标定转速：3600r/min；发动机起动方式：反冲式手拉启动；燃油种类：汽油。 | 配套功率:4kW; | 结构型式：前置式；外形尺寸（长×宽×高）：1480×900×1080mm；作业速度：0.2-0.6m/s；扶把振动:≤50m/s²；作业小时生产率0.05-0.17hm²/(h·m)；单位作业面积燃油消耗量：≤12kg/hm²；工作幅宽：900mm；发动机输出传动方式：直连；刀辊传动方式：齿轮传动；扶把调整幅度（水平方向）360º；扶把调整幅度（垂直方向）：20º；刀辊设计转速：130r/min；刀辊最大回转半径:180mm；刀辊总安装刀数：24；旋耕刀型号：旱地刀；主离合器型式：齿式离合器；主离合器状态：常开。 | 800 | 非通用类
耕整地机械 | 耕地机械 | 微耕机 | 功率4kW及以上微耕机 | 邱县骏马机械有限公司 | 微耕机 | 1WGQ-4-90A | 发动机型号名称：FC170 汽油机；发动机生产企业：重庆涪柴动力机械制造有限公司；发动机标定功率4kW；发动机标定转速3600r/min；发动机起动方式：反冲式手拉启动；燃油种类：汽油。 | 配套功率:4kW; | 结构型式：前置式；整机外形尺寸（长×宽×高）：1480×900×1080mm；作业速度：0.2-0.6m/s；扶把振动：≤50m/s²；作业小时生产率：0.05-0.17hm²/(h·m)；单位作业面积燃油消耗量：≤12kg/hm²；工作幅宽：900mm：发动机输出传动方式：直连；刀辊传动方式：齿轮传动；扶把调整幅度（水平方向）：360º扶把调整幅度（垂直方向）：20º；刀辊设计转速：130r/min；刀辊最大回转半径：180mm；刀辊总安装刀数：24；旋耕刀型号：旱地刀；主离合器型式：摩擦片式；主离合器状态：常开。 | 800 | 非通用类
耕整地机械 | 耕地机械 | 微耕机 | 功率4kW及以上微耕机 | 重庆渝奥农业机械有限公司 | 微耕机 | 1WG4.05-90FC-ZC | 发动机基本信息；1 发动机型号：KM173FAD ; 2 系族名称：G30B13L0031E78 ; 3 厂牌：凯马（KAMA）；4 排放阶段：国三 ；5 标签位置：引风板上 ；6 制造商：无锡华源凯马发动机有限公司 7 生产地址：江苏无锡市惠山区阳山镇丁庄路88号；8 标定额定功率4.05（KW) | 配套功率:4.05kW; | 1 型号名称：1WG4.05-90FC-ZC微耕机；2 结构型式:手持式; 3 配套发动机标定功率：4.05(KW); 4 配套发动机标定转速： 3600r/min ；5 配套发动机起动方式：手拉起动 ；6 配套发动机燃油种类：柴油； 7 整机外形尺寸（长×宽×高）：1500×910×980（mm） ；8 作业速度：0.1～0.3（m/s）；9 扶把振动：≤50（m/s2）； 10 作业小时生产率：≥0.04hm2/(h·m)；11 单位作业面积燃油消耗量：≤30kg/hm2；12 工作幅宽：900mm；13 发动机输出传动方式：直联；14 刀辊传动方式：齿轮传动；15 扶把水平方向调整幅度：0（º）；16 扶把垂直方向调整幅度：150（º）；17 刀辊设计转速：快档：125r/min；慢档：85r/min；18 刀辊最大回转半径：180mm; 19 刀辊总安装刀数:24把； 20 旋耕刀型式：旱地刀 ；21 主离合器型式：摩擦片式； 22 主离合器状态：常开； 23 水田轮结构型式：叶片式； 24 水田轮直径：360mm | 800 | 非通用类
耕整地机械 | 耕地机械 | 微耕机 | 功率4kW及以上微耕机 | 重庆渝奥农业机械有限公司 | 微耕机 | 1WG4.0-90FQ-ZCA | 发动机基本信息；1 发动机型号：DV225 ; 2 系族名称：G20H50S0225001 ; 3 厂牌：大江（DUCAR) ; 4排放阶段：国二 ； 5 标签位置：发动机外壳 ； 6 制造商名称：重庆大江动力设备制造有限公司 ； 7 生产厂地址：重庆璧山区青杠街道工贸园区内 ； 8 标定功率：4.0（KW) | 配套功率:4.0kW; | 1 型号名称:1WG4.0-90FQ-ZCA微耕机； 2 结构型式：手持式； 3 配套发动机标定功率：4.0KW; 4 配套发动机标定转速：3600r/min； 5 配套发动机起动方式：手拉起动； 6 配套发动机燃油种类：汽油； 7 整机外形尺寸（长×宽×高）：1475×910×880（mm）；8 作业速度：0.1～0.3（m/s）；9 扶把振动：≤50m/s2；10 作业小时生产率：≥0.04hm2/(h·m)；11 单位作业面积燃油消耗量：≤35kg/hm2；12 工作幅宽：900mm； 13 发动机输出传动方式：直联；14 刀辊传动方式：齿轮传动；15 扶把水平方向调整幅度：0（º）；16 扶把垂直方向调整幅度：140（º）；17 刀辊设计转速：快档：150r/min；18 刀辊最大回转半径： 180mm； 19 刀辊总安装刀数：24；20 旋耕刀型式：旱地刀；21 主离合器型式：离心式；22 主离合器状态：常开；23 水田轮结构型式：叶片式；24 水田轮直径：360mm | 800 | 非通用类
耕整地机械 | 耕地机械 | 微耕机 | 功率4kW及以上微耕机 | 重庆渝奥农业机械有限公司 | 微耕机 | 1WG5.3-135FC-ZC | 发动机信息； 1 发动机型号：KM186FA; 2 系族名称：G30B13L0042N86 3 厂牌：凯马(KAMA) 4 排放阶段：国三； 5 标签的位置：引风板上 ；6 制造商名称：无锡华源凯马发动机有限公司 ；7 生产厂地址：无锡市惠山区阳山镇丁庄88号； 8 标定功率 5.3（KW) | 配套功率:5.3kW; | 1 型号名称：1WG5.3-135FC-ZC微耕机；2 结构型式:手持式; 3 配套发动机标定功率：5.3(KW); 4 配套发动机标定转速： 3000r/min ；5 配套发动机起动方式：手拉起动 ；6 配套发动机燃油种类：柴油； 7 整机外形尺寸（长×宽×高）：1750×1360×10200（mm） ；8 作业速度：0.1～0.3（m/s）；9 扶把振动：≤50（m/s2）； 10 作业小时生产率：≥0.04hm2/(h·m)；11 单位作业面积燃油消耗量：≤30kg/hm2；12 工作幅宽：1350mm；13 发动机输出传动方式：直联；14 刀辊传动方式：齿轮传动；15 扶把水平方向调整幅度：0（º）；16 扶把垂直方向调整幅度：120（º）；17 刀辊设计转速：快档：120r/min；慢档：100r/min；18 刀辊最大回转半径：180mm; 19 刀辊总安装刀数:38把； 20 旋耕刀型式：旱地刀 ；21 主离合器型式：摩擦片式； 22 主离合器状态：常开； 23 水田轮结构型式：叶片式； 24 水田轮直径：375mm | 800 | 非通用类
耕整地机械 | 耕地机械 | 微耕机 | 功率4kW及以上微耕机 | 重庆渝奥农业机械有限公司 | 微耕机 | 1WG4.0-100FQ-ZC | 发动机信息； 1 发动机型号：KB170F/P ; 2 系族名称：G20J91S0215001 ; 3 厂牌：科帮动力； 4 排放阶段：国二 ； 5 标签的位置：粘贴于启动罩或油箱上； 6 制造商名称：重庆科帮机械制造有限公司； 7 生产厂地址：重庆沙坪坝区凤凰镇威灵村垭口偏岩子； 8 标定功率4.0（KW） | 配套功率:4.0kW; | 1 型号名称:1WG4.0-100FQ-ZC微耕机； 2 结构型式：手持式； 3 配套发动机标定功率：4.0KW; 4 配套发动机标定转速：3600r/min； 5 配套发动机起动方式：手拉起动； 6 配套发动机燃油种类：汽油； 7 整机外形尺寸（长×宽×高）：1475×1010×980（mm）；8 作业速度：0.1～0.3（m/s）；9 扶把振动：≤50m/s2；10 作业小时生产率：≥0.04hm2/(h·m)；11 单位作业面积燃油消耗量：≤35kg/hm2；12 工作幅宽：1000mm； 13 发动机输出传动方式：直联；14 刀辊传动方式：齿轮传动；15 扶把水平方向调整幅度：0（º）；16 扶把垂直方向调整幅度：150（º）；17 刀辊设计转速：快档：125r/min；慢档：85r/min；18 刀辊最大回转半径： 180mm； 19 刀辊总安装刀数：24；20 旋耕刀型式：旱地刀；21 主离合器型式：摩擦片式；22 主离合器状态：常开；23 水田轮结构型式：叶片式；24 水田轮直径：360mm | 800 | 非通用类
耕整地机械 | 整地机械 | 圆盘耙 | 4.5-6.5m圆盘耙 | 黑龙江亿融达农业机械有限公司 | 偏置重耙 | 1BYQ-4.6 |  | 作业幅宽:4.6m; | 连接型式:牵引式 ;整机配置形式:偏置式 ;耙片数:42 个 ;耙片直径 :650 mm ;幅宽 :4600 mm 。 | 6000 | 非通用类
耕整地机械 | 整地机械 | 圆盘耙 | 4.5-6.5m圆盘耙 | 黑龙江亿融达农业机械有限公司 | 液压折叠重耙 | 1BYQ-5.3 |  | 作业幅宽:5.3m; | 连接型式: 牵引式 ;整机配置形式 :偏置式 ;耙片数 :48 个 ;耙片直径 :650 mm ;幅宽:5300 mm 。 | 6000 | 非通用类
耕整地机械 | 整地机械 | 圆盘耙 | 6.5m及以上圆盘耙 | 黑龙江亿融达农业机械有限公司 | 液压折叠重耙 | 1BYQ-6.6 |  | 作业幅宽:6.6m; | 连接型式:牵引式;幅宽:6600mm;整机配置形式:偏置式;耙片数: 60 个 ;耙片直径: 650 mm; | 16000 | 非通用类
耕整地机械 | 整地机械 | 联合整地机 | 1.5m以下深松联合整地机 | 赤峰市宁城宁丰机械制造有限公司 | 灭茬深松联合整地机 | 1MSZ-130 |  | 作业幅宽:1.3m; | 产品型号名称 / 1MSZ-130型灭茬深松联合整地机 外形尺寸（长×宽×高） / 1450mm×1540mm×1050mm 结构质量 kg 450 配套动力 kW 22～33 整地结构型式 / 灭茬 深松铲结构型式 / 凿形铲 深松铲数量 个 4 工作幅宽 cm 130 铲间距 cm 35 传动机构型式 / 侧边齿轮传动 耕深深松 cm 25～30 耕深整地 cm 8～12 作业速度 km/h 1.6～3.2 作业小时生产率 k㎡/h 0.19～0.38 | 1100 | 非通用类
耕整地机械 | 整地机械 | 联合整地机 | 1.5-2m深松联合整地机 | 赤峰市宁城宁丰机械制造有限公司 | 灭茬深松联合整地机 | 1MSZ-150 |  | 作业幅宽:1.5m; | 产品型号名称 / 1MSZ-150型灭茬深松联合整地机 外形尺寸（长×宽×高） / 1450mm×1740mm×1050mm 结构质量 kg 480 配套动力 kW 33.00～40.43 整地结构型式 / 灭茬 深松铲结构型式 / 凿形铲 深松铲数量 个 5 工作幅宽 cm 150 铲间距 cm 31 传动机构型式 / 侧边齿轮传动 耕深深松 cm 25～30 耕深整地 cm 8～12 作业速度 km/h 1.6～3.2 作业小时生产率 k㎡/h 0.21～0.42 | 1700 | 非通用类
耕整地机械 | 整地机械 | 联合整地机 | 复式少、免耕联合整地机 | 格兰农业设备（大庆）有限公司 | 联合整地机 | 1Z-350A |  | 耕幅:3.5m;深松深度:40cm;配套动力:180马力; | 型号名称：1Z-350A 联合整地机 结构型式:全悬挂框架式 工作状态外形尺寸（长×宽×高）mm:3700×3500×1560 运输宽度mm:3500 整机重量kg:1559 配套动力kW:132.3～200 工作幅宽mm:3500 作业速度m/h:6-10 作业小时生产率hm2/h:1.7～2.8 深松铲型式:凿形 深松铲数量：13个 深松铲排列方式：双排 深松铲深松深度mm：300-400 深松铲铲间距mm：270 耙组配置方式：双排偏置缺口合墒耙 耙组设计耙深mm：0-150 耙组耙片类型：缺口/圆盘 耙组耙片数量：缺口（33）/圆盘（3） 耙组耙片直径mm：缺口（490）/圆盘（400） 耙组耙片间距mm：190 耙组耙片最大偏角:18 | 28000 | 非通用类
耕整地机械 | 整地机械 | 联合整地机 | 复式少、免耕联合整地机 | 格兰农业设备（大庆）有限公司 | 联合整地机 | 1Z-300 |  | 耕幅:3m;深松深度:40cm;配套动力:180马力; | 结构型式:全悬挂框架式 工作状态外形尺寸（长×宽×高)mm:3700×3000×1560 运输宽度mm:3000 整机重量kg:1450 配套动力kW:90~130 工作幅宽mm:3000 作业速度km/h:6~10 作业小时生产率hm2/h:1.5~2.4 深松铲型式:凿形 深松铲数量:9个 深松铲排列方式（单排、双排）:双排 深松铲深松深度mm:50~400 深松铲铲间距mm:260 耙组配置型式(偏置、对置):双排偏置缺口合墒耙 耙组折叠方式（手动、液压）:一体式 耙组设计耙深mm:0~150 耙组耙片类型:缺口/圆盘 耙组耙片数量:缺口：33/圆盘：3 耙组耙片直径mm:缺口：490/圆盘：400 耙组耙片间距mm:缺口：190/圆盘：190 耙组耙片最大偏角:18° | 28000 | 非通用类
耕整地机械 | 整地机械 | 联合整地机 | 复式少、免耕联合整地机 | 格兰农业设备（大庆）有限公司 | 联合整地机 | 1Z-350B |  | 耕幅:3.5m;深松深度:40cm;配套动力:180马力; | 型号名称：1Z-350B 型联合整地机 结构型式：全悬挂框架式 工作状态外形尺寸（长×宽×高）mm：4340×3500×1560 运输宽度mm：3500 整机重量kg：1650 配套动力kW：132.4-180 工作幅宽mm：3500 作业速度km/h：6~10 作业小时生产率hm2/h：1.7~2.8 深松铲型式：凿形 深松铲数量：9 深松铲排列方式（单排、双排）：双排 深松铲深松深度mm：300-400 深松铲铲间距mm：390 耙组配置型式(偏置、对置)：双排偏置缺口合墒耙 耙组折叠方式（手动、液压）：一体式 耙组设计耙深mm：0~150 耙组耙片类型：缺口/圆盘 耙组耙片数量：缺口：33/圆盘：3 耙组耙片直径mm：缺口：490/圆盘：400 耙组耙片间距mm：缺口：190/圆盘：190 耙组耙片最大偏角°：18 | 28000 | 非通用类
种植施肥机械 | 播种机械 | 免耕播种机 | 12-18行免耕条播机 | 灵璧九瑞农发科技有限公司 | 免耕条播机 | 2BMF-13 |  | 播种行数:13行; | 工作行数：13行；工作幅宽：2.3m；排种（肥）器型式：外槽轮式；破茬清垄工作部件型式：破茬直刀 | 4100 | 通用类
种植施肥机械 | 播种机械 | 免耕播种机 | 19-24行免耕条播机 | 灵璧九瑞农发科技有限公司 | 免耕条播机 | 2BMF-19 |  | 播种行数:19行; | 工作行数：19行；工作幅宽：2.85m；排种（肥）器型式：外槽轮式；破茬清垄工作部件型式：破茬直刀 | 5800 | 通用类
种植施肥机械 | 播种机械 | 免耕播种机 | 4-5行免耕穴播机 | 灵璧九瑞农发科技有限公司 | 免耕穴播机 | 2BMF-4 |  | 排种器形式:普通排种器 ;播种行数:4行; | 播种行数：4行；排种器形式：窝眼轮式；施肥型式：外槽轮式；防堵工作部件形式:直行刀 | 1300 | 通用类
种植施肥机械 | 播种机械 | 免耕播种机 | 2-3行免耕精量穴播机 | 黑龙江省勃农兴达机械有限公司 | 免耕施肥精密播种机 | 2BFMQ-2 |  | 排种器形式:精量排种器 ;播种行数:2行; | 结构形式：悬挂式 作业行数：2（行） 配套动力：33.1-47.8(kw) 作业速度：5-8(km/h) 作业小时生产率：0.5-1.1(h㎡/h) 作业垄距：650（mm）作业幅宽：1300（mm）排种器形式：气吸式 | 1000 | 通用类
种植施肥机械 | 播种机械 | 免耕播种机 | 2-3行牵引式免耕穴播机 | 龙江县绿农机械制造有限责任公司 | 重型免耕播种机 | 2BMZF-2 |  | 形式:牵引式 ;排种器形式:精量排种器 ;播种行数:2行; | 结构型式:机械式；牵引式 ;配套动力范围: 22.1～36.7(kW) ;工作行数: 2 行 ;排种器型式: 指夹式;排种器驱动方式 :地轮驱动，上置压轮、链传动 ;排肥器型式: 螺旋搅龙式 。 | 12300 | 通用类
种植施肥机械 | 播种机械 | 免耕播种机 | 2-3行牵引式免耕穴播机 | 黑龙江贝克锐斯现代农业科技有限公司 | 免耕精量施肥播种机 | 2BFQ-2 |  | 形式:牵引式 ;排种器形式:精量排种器 ;播种行数:2行; | 精量排种器；播种行数：2行；牵引式 | 12300 | 通用类
种植施肥机械 | 播种机械 | 免耕播种机 | 2-3行牵引式免耕穴播机 | 黑龙江精播科技开发有限公司 | 牵引式免耕精量播种机 | 2BMQ-2 |  | 形式:牵引式 ;排种器形式:精量排种器 ;播种行数:2行; | 型号名称：2BMQ-2牵引式免耕精量播种机，结构型式：机械式；牵引式；工作状态外形尺寸（长×宽×高）：3000×2000×1600mm，行距：650mm（适用于400-700），工作行数：2行，工作幅宽：1300mm（适用：800-1400mm），排种器型式：指夹式，排种器数量：2个，排肥器型式：外槽轮式，排肥器数量：3个，种/肥箱容积：2×60/360L,种/肥排量调节方式：改变传动比/改变传动比+改变外槽轮工作长度，传动机构型式：地轮驱动、上置压轮、链传动，开沟器型式：播种/施肥；双圆盘/单缺口圆盘，开沟器数量：播种/施肥；2/2，地轮型式：平纹充气橡胶轮，地轮直径：700mm，破茬清垄工作部件型式 ：波纹圆盘+拨草轮，风机型式：/，覆土器型式：V型对置窄橡胶轮，镇压器型式：V型对置窄橡胶轮。 | 12300 | 通用类
种植施肥机械 | 播种机械 | 免耕播种机 | 4-5行牵引式免耕穴播机 | 黑龙江精播科技开发有限公司 | 牵引式免耕精量播种机 | 2BMQ-4 |  | 形式:牵引式 ;排种器形式:精量排种器 ;播种行数:4行; | 型号名称：2BMQ-4牵引式免耕精量播种机，结构型式：机械式；牵引式；工作状态外形尺寸（长×宽×高）：3000×3500×1600mm，行距：650mm（适用于400-700），工作行数：4行，工作幅宽：2600mm（适用：1600-2800mm），排种器型式：指夹式，排种器数量：4个，排肥器型式：外槽轮式，排肥器数量：6个，种/肥箱容积：4×60/2×360L,种/肥排量调节方式：改变传动比/改变传动比+改变外槽轮工作长度，传动机构型式：地轮驱动、上置压轮、链传动，开沟器型式：播种/施肥；双圆盘/单缺口圆盘，开沟器数量：播种/施肥；4/4，地轮型式：平纹充气橡胶轮，地轮直径：700mm，破茬清垄工作部件型式 ：波纹圆盘+拨草轮，风机型式：/，覆土器型式：V型对置窄橡胶轮，镇压器型式：V型对置窄橡胶轮。 | 23300 | 通用类
种植施肥机械 | 播种机械 | 免耕播种机 | 4-5行牵引式免耕穴播机 | 黑龙江贝克锐斯现代农业科技有限公司 | 免耕精量施肥播种机 | 2BFQ-4 |  | 形式:牵引式 ;排种器形式:精量排种器 ;播种行数:4行; | 精量排种器；播种行数：4行；牵引式 | 23300 | 通用类
种植施肥机械 | 播种机械 | 免耕播种机 | 4-5行牵引式免耕穴播机 | 黑龙江省勃农兴达机械有限公司 | 免耕精密播种 | 2BMQ-4 |  | 形式:牵引式 ;排种器形式:精量排种器 ;播种行数:4行; | 结构形式：牵引式 作业行数：4（行）排种器型式：气吸式 配套动力：40.4-58.8(kw) 作业速度：5-10(km/h) 作业小时生产率：1.1-2.1(h㎡/h) 作业垄距：650（mm）作业幅宽：2600（mm） | 23300 | 通用类
种植施肥机械 | 播种机械 | 免耕播种机 | 6行及以上牵引式免耕穴播机 | 黑龙江贝克锐斯现代农业科技有限公司 | 免耕精密播种机 | 2BFQ-8 |  | 形式:牵引式 ;排种器形式:精量排种器 ;播种行数:8行; | 精量排种器；播种行数：8行；牵引式 | 36500 | 通用类
种植施肥机械 | 播种机械 | 免耕播种机 | 6行及以上牵引式免耕穴播机 | 黑龙江贝克锐斯现代农业科技有限公司 | 免耕精密播种机 | 2BFQ-12 |  | 形式:牵引式 ;排种器形式:精量排种器 ;播种行数:12行; | 精量排种器；播种行数：12行；牵引式 | 36500 | 通用类
种植施肥机械 | 播种机械 | 免耕播种机 | 6行及以上牵引式免耕穴播机 | 黑龙江贝克锐斯现代农业科技有限公司 | 免耕精量施肥播种机 | 2BFQ-6 |  | 形式:牵引式 ;排种器形式:精量排种器 ;播种行数:6行; | 精量排种器；播种行数：6行；牵引式 | 36500 | 通用类
种植施肥机械 | 栽植机械 | 水稻插秧机 | 4行手扶步进式水稻插秧机 | 山东福尔沃农业装备股份有限公司 | 手扶式水稻插秧机 | 2ZS-4X | 发动机型号：SL175CY;生产厂家：盐城思隆机电有限公司 | 形式:手扶步进式 ;播种行数:4行; | 发动机标定功率/标定转速：3.3kw/3600r/min；外形尺寸（长×宽×高）:2140×1630×910mm；结构质量:165kg；结构形式：手扶式；工作行数:4行；行距：300mm；插秧深度:15-37mm；作业速度:1.22-2.77km/h；作业小时生产率：0.091-0.21h㎡/h | 4400 | 通用类
种植施肥机械 | 栽植机械 | 水稻插秧机 | 6行及以上手扶步进式水稻插秧机 | 湖北井保田农机装备有限公司 | 手扶步进式水稻插秧机 | 2ZS-6A |  | 形式:手扶步进式 ;播种行数:6行; | 结构形式：手扶步进式 工作行数：6行 | 5800 | 通用类
种植施肥机械 | 栽植机械 | 水稻插秧机 | 6行及以上手扶步进式水稻插秧机 | 山东福尔沃农业装备股份有限公司 | 手扶式水稻插秧机 | 2ZS-6B | 发动机型号：SL175CY;制造商：泰州雅马哈动力有限公司 | 形式:手扶步进式 ;播种行数:6行; | 发动机标定功率3.5kw/3600r/min；外形尺寸（长×宽×高）:2370×2280×910mm；整机质量:187kg；结构形式：手扶式；工作行数:6行；行距：300mm；插秧深度:15-37mm；作业速度:1.01-1.8km/h；作业小时生产率：0.1-0.25h㎡/h | 5800 | 通用类
种植施肥机械 | 栽植机械 | 水稻插秧机 | 6-7行四轮乘坐式水稻插秧机 | 江苏常发农业装备股份有限公司 | 高速乘坐式插秧机 | 2ZG-6D | 配套动力型号：CF3F25G-W,制造商：江苏常发农业装备股份有限公司，标定功率：16.8kw，标定转速：2600r/min，排放标准：第三阶段 | 形式:四轮乘坐式 ;播种行数:6行; | 结构型式：高速乘坐式；外形尺寸（长×宽×高）:3190mm×2240mm×2555mm；工作行数：6行，行距：300mm,穴距调节机构型式：手柄调节；穴距调节档位数量：7个；插秧深度：15-60mm（6档+自动）；取秧深度：8-20mm；变速方式：液压无极变速；前轮结构型式：实心轮胎，后轮结构型式：橡胶轮爪式；前轮直径：650mm，后轮直径：950mm；平衡机构型式：机械式；插植臂型式：旋转式 | 29200 | 通用类
种植施肥机械 | 栽植机械 | 水稻插秧机 | 6-7行四轮乘坐式水稻插秧机 | 江苏隆庆机械有限公司 | 乘坐式高速插秧机 | 2ZG-6D |  | 形式:四轮乘坐式 ;播种行数:6行; | 型号名称：2ZG-6D乘坐式高速插秧机，结构型式：高速乘坐式，发动机额定功率：14.7kW，发动机额定转速：3600k/min,工作行数：6行，穴距调节机构型式：齿轮调节，穴距调节档位数量：7个，行距：300mm | 29200 | 通用类
种植施肥机械 | 栽植机械 | 水稻插秧机 | 6-7行四轮乘坐式水稻插秧机 | 江苏隆庆机械有限公司 | 乘坐式高速插秧机 | 2ZG-6D1 |  | 形式:四轮乘坐式 ;播种行数:6行; | 型号名称：2ZG-6D1乘坐式高速插秧机，结构型式：高速插秧机，发动机额定功率：18.5kW，发动机额定转速：3600k/min，工作行数：6行，行距：300mm，穴距调节机构型式：齿轮调节，穴距调节档位数量：7个 | 29200 | 通用类
种植施肥机械 | 栽植机械 | 水稻插秧机 | 8行及以上四轮乘坐式水稻插秧机 | 江苏常发农业装备股份有限公司 | 高速乘坐式插秧机 | 2ZG-8D25 | 配套动力型号：CF3F25G-W,制造商：江苏常发农业装备股份有限公司，标定功率：16.8kw，标定转速：2600r/min，排放标准：第三阶段 | 形式:四轮乘坐式 ;播种行数:8行; | 结构型式：高速乘坐式；外形尺寸（长×宽×高）:3190mm×2417mm×2555mm；工作行数：8行，行距：250mm,穴距调节机构型式：手柄调节；穴距调节档位数量：7个；插秧深度：15-60mm（6档+自动）；取秧深度：8-20mm；变速方式：液压无极变速；前轮结构型式：实心轮胎，后轮结构型式：橡胶轮爪式；前轮直径：650mm，后轮直径：950mm；平衡机构型式：机械式；插植臂型式：旋转式 | 38600 | 通用类
种植施肥机械 | 栽植机械 | 秧苗移栽机（含甜菜移栽机、水稻钵苗移栽机、水稻抛秧机和油菜栽植机） | 1-2行甜菜移栽机 | 东风井关农业机械有限公司 | 蔬菜移栽机 | 2ZYZ-2 | 发动机生产企业：常州川崎光阳发动机有限公司；型号：FJ100G；型式：风冷1缸4冲程OHV汽油发动机；额定功率：1.5KW；额定转速：1700r/min | 播种行数:2行; | 结构形式：自走式；作业行数：2行；外形尺寸：2055*2470*1240mm；发动机生产企业：常州川崎光阳发动机有限公司；型号：FJ100G；型式：风冷1缸4冲程OHV汽油发动机；额定功率：1.5KW；额定转速：1700r/min | 9600 | 非通用类
田间管理机械 | 中耕机械 | 田园管理机 | 功率4kW及以上田园管理机 | 盐城万富隆机械制造有限公司 | 田园管理机 | 3TG-4.0QA | 配套动力型号：170FA汽油机；制造商：山东华盛中天机械集团股份有限公司；标定功率（kw）：4.0kw；标定转速（r/min）：3600r/min。排放阶段：国II | 配套功率:4.0kW; | 型号名称：170FA汽油机，标定功率：4.0KW，额定转速：3600r/min，燃油种类：汽油。 | 900 | 非通用类
田间管理机械 | 中耕机械 | 田园管理机 | 功率4kW及以上田园管理机 | 朝阳县万盛农牧机械制造有限公司 | 田园管理机 | 3TGQ-4J | FC-170 标定功率：4.0KW 制造商：重庆涪柴动力机械制造有限公司 国ll阶段排放 执行标准：GB26133-2010 | 配套功率:4.0kW; | 配套动力:4.0KW以上汽油机、锄草工作幅宽:25-35cm、锄草深度:3-5cm、开沟工作幅宽:25cm、开沟深度:8cm、工作速度:3.23-3.89km/h | 900 | 非通用类
田间管理机械 | 中耕机械 | 田园管理机 | 功率4kW及以上田园管理机 | 莱州伟泰机械制造有限公司 | 田园管理机 | 3TGQ-4 | 配套动力型号名称：FC170 配套动力生产企业：重庆涪柴动力机械制造有限公司 标定功率：4.0kw 额定转速：3600r/min 燃油种类：汽油 | 配套功率:4kW; | 外形尺寸(长×宽×高)mm1650×690×960培土)1650×690×960(开沟)工作幅宽(cm)12-18(开沟)15cm(培土)结构质量(kg)84传动方式(发动机输出):皮带传动传动方式(刀辊):链传动旋耕刀型号:1s175总安装刀数量(把):18主离合器形式:张紧式开沟器连接方式:直联开沟器传动型式:链传动培土连接方式:直联培土传动型式:链传动 | 900 | 非通用类
田间管理机械 | 中耕机械 | 田园管理机 | 功率4kW及以上田园管理机 | 莱州伟泰机械制造有限公司 | 田园管理机 | 3TGQ-5 | 配套动力型号名称：FC177 配套动力生产企业：重庆涪柴动力机械制造有限公司 标定功率：5.4kw 额定转速：3600r/min 燃油种类：汽油 | 配套功率:5.4kW; | 外形尺寸(长×宽×高)mm1770×580×980(培土)1770×900×1050(开沟)工作幅宽:12cm(开沟)15cm(培土)结构质量:100kg传动方式(发动机输出)皮带传动传动方式(刀辊)链传动旋耕刀型号:1s175总安装数量(把)18主离合器形式:张紧式开沟刀连接方式:直联开沟刀传动形式:链传动培土器连接方式:直联培土器传动形式:链传动 | 900 | 非通用类
田间管理机械 | 中耕机械 | 田园管理机 | 功率4kW及以上田园管理机 | 盐城万富隆机械制造有限公司 | 田园管理机 | 3TGQ-6C | 配套动力：188F-6汽油发动机；制造商：山东华盛中天机械集团股份有限公司；标定功率：6.5KW；额定转速 ：1800r/min。排放阶段：国II | 配套功率:6.5kW; | 型号名称：3TGQ-6C，标定功率：6.5KW，额定转速：1800r/min，燃油种类：汽油。 | 900 | 非通用类
田间管理机械 | 中耕机械 | 田园管理机 | 功率4kW及以上田园管理机 | 盐城万富隆机械制造有限公司 | 田园管理机 | 3TG-5.5QB | 配套动力型号：配套177F汽油机；制造商：山东华盛中天机械集团股份有限公司；标定功率（kw）：5.5kw；标定转速（r/min）：3600r/min。排放阶段：国II | 配套功率:5.5kW; | 结构型式：双轮驱动式，型号：177F，标定功率：5.5KW，燃油种类：汽油。 | 900 | 非通用类
田间管理机械 | 中耕机械 | 田园管理机 | 功率4kW及以上田园管理机 | 盐城万富隆机械制造有限公司 | 田园管理机 | 3TGQ-4.0C | 配套动力型号：170FA汽油机；制造商：山东华盛中天机械集团股份有限公司；标定功率（kw）：4.0kw；标定转速（r/min）：3600r/min。排放阶段：国II | 配套功率:4.0kW; | 型号名称：3TGQ-4.0C田园管理机，结构型式：手持，标定功率：4.0KW，额定转速：3600r/min。燃油种类：汽油。 | 900 | 非通用类
田间管理机械 | 中耕机械 | 田园管理机 | 功率4kW及以上田园管理机 | 盐城万富隆机械制造有限公司 | 田园管理机 | 3TGQ-5.5C | 配套动力型号：配套177F汽油机；制造商：山东华盛中天机械集团股份有限公司；标定功率（kw）：5.5kw；标定转速（r/min）：1800r/min。排放阶段：国II | 配套功率:5.5kW; | 型号名称：3TGQ-5.5C型田园管理机，结构型式：手持，标定功率：5.5KW，额定转速：1800r/min，燃油种类：汽油。 | 900 | 非通用类
田间管理机械 | 植保机械 | 喷杆喷雾机 | 12m以下悬挂及牵引式喷杆喷雾机 | 河北硕鑫机械制造有限公司 | 悬挂式喷杆喷雾机 | 3WPX-500-8 |  | 形式:悬挂式 ;喷幅:8m; | 项目 单位 设计值 型式 / 悬挂式 规格型号 / 3WPX-500-8 外形尺寸(工作状态) mm 1000×8050×1250 外形尺寸(运输状态) mm 1150（长 ）×1900（宽）×1300（高） 药箱容量 l 500 喷杆作业(整机作业)常用工作压力 MPa 0.8-1.0 喷头型式 / 扇形 喷杆升降机构型式 / 手动升降 喷杆折叠机构型式 / 手动折叠 喷杆(喷杆长度) mm 8000 配套动力名称、结构型式 / / 配套动力标定功率/转速 kW/(r/min) / 配套泵型式 / 隔膜泵 配套泵工作压力 MPa 2 配套泵流量 l/min 60-80 离地间隙 mm / 轴距(自走式) mm / 前/后最大轮距 (自走式) mm / 前/后轮胎规格(自走式)(前轮外径) mm / 前/后轮胎规格(自走式)(前轮胎宽) mm / 前/后轮胎规格(自走式)(后轮外径) mm / 前/后轮胎规格(自走式)(后轮胎宽) mm / 前/后轮胎规格(自走式)(前/后轮胎型式) / / 制动器型式(自走式) / / 离合器型式(自走式) / / 驱动方式(自走式) / / 驾驶室(自走式) / / | 900 | 通用类
田间管理机械 | 植保机械 | 喷杆喷雾机 | 12-18m悬挂及牵引式喷杆喷雾机 | 河北硕鑫机械制造有限公司 | 悬挂式喷杆喷雾机 | 3WPXY-800-12 |  | 形式:悬挂式 ;喷幅:12m; | 项目 单位 设计值 型式 / 悬挂式 规格型号 / 3WPXY-800-12 外形尺寸(工作状态) mm 1200×12000×1480 外形尺寸(运输状态) mm 2550（长）×2700（宽）×1500（高） 药箱容量 l 800 喷杆作业(整机作业)常用工作压力 MPa 0.8-1.0 喷头型式 / 扇形 喷杆升降机构型式 / 手动升降 喷杆折叠机构型式 / 液压折叠 喷杆(喷杆长度) mm 12000 配套动力名称、结构型式 / / 配套动力标定功率/转速 kW/(r/min) / 配套泵型式 / 隔膜泵 配套泵工作压力 MPa 3 配套泵流量 l/min 80-100 离地间隙 mm / 轴距(自走式) mm / 前/后最大轮距 (自走式) mm / 前/后轮胎规格(自走式)(前轮外径) mm / 前/后轮胎规格(自走式)(前轮胎宽) mm / 前/后轮胎规格(自走式)(后轮外径) mm / 前/后轮胎规格(自走式)(后轮胎宽) mm / 前/后轮胎规格(自走式)(前/后轮胎型式) / / 制动器型式(自走式) / / 离合器型式(自走式) / / 驱动方式(自走式) / / 驾驶室(自走式) / / | 1900 | 通用类
田间管理机械 | 植保机械 | 喷杆喷雾机 | 12-18m悬挂及牵引式喷杆喷雾机 | 河北硕鑫机械制造有限公司 | 悬挂式喷杆喷雾机 | 3WPX-500-12 |  | 形式:悬挂式 ;喷幅:12m; | 项目 单位 设计值 型式 / 悬挂式 规格型号 / 3WPX-500-12 外形尺寸(工作状态) mm 1030×12000×1260 外形尺寸(运输状态) mm 1150（长）×2700（宽）×1300（高） 药箱容量 l 500 喷杆作业(整机作业)常用工作压力 MPa 0.8-1.0 喷头型式 / 扇形 喷杆升降机构型式 / 手动升降 喷杆折叠机构型式 / 手动折叠 喷杆(喷杆长度) mm 12000 配套动力名称、结构型式 / / 配套动力标定功率/转速 kW/(r/min) / 配套泵型式 / 隔膜泵 配套泵工作压力 MPa 2 配套泵流量 l/min 60-80 离地间隙 mm / 轴距(自走式) mm / 前/后最大轮距 (自走式) mm / 前/后轮胎规格(自走式)(前轮外径) mm / 前/后轮胎规格(自走式)(前轮胎宽) mm / 前/后轮胎规格(自走式)(后轮外径) mm / 前/后轮胎规格(自走式)(后轮胎宽) mm / 前/后轮胎规格(自走式)(前/后轮胎型式) / / 制动器型式(自走式) / / 离合器型式(自走式) / / 驱动方式(自走式) / / 驾驶室(自走式) / / | 1900 | 通用类
田间管理机械 | 植保机械 | 喷杆喷雾机 | 12-18m悬挂及牵引式喷杆喷雾机 | 河北硕鑫机械制造有限公司 | 悬挂式喷杆喷雾机 | 3WPX-800-12 |  | 形式:悬挂式 ;喷幅:12m; | 项目 单位 设计值 型式 / 悬挂式 规格型号 / 3WPX-800-12 外形尺寸(工作状态) mm 1050×12000×1470 外形尺寸(运输状态) mm 1140（长）×2720（宽）×1500（高） 药箱容量 l 800 喷杆作业(整机作业)常用工作压力 MPa 0.8-1.0 喷头型式 / 扇形 喷杆升降机构型式 / 手动升降 喷杆折叠机构型式 / 手动折叠 喷杆(喷杆长度) mm 12000 配套动力名称、结构型式 / / 配套动力标定功率/转速 kW/(r/min) / 配套泵型式 / 隔膜泵 配套泵工作压力 MPa 3 配套泵流量 l/min 80-100 离地间隙 mm / 轴距(自走式) mm / 前/后最大轮距 (自走式) mm / 前/后轮胎规格(自走式)(前轮外径) mm / 前/后轮胎规格(自走式)(前轮胎宽) mm / 前/后轮胎规格(自走式)(后轮外径) mm / 前/后轮胎规格(自走式)(后轮胎宽) mm / 前/后轮胎规格(自走式)(前/后轮胎型式) / / 制动器型式(自走式) / / 离合器型式(自走式) / / 驱动方式(自走式) / / 驾驶室(自走式) / / | 1900 | 通用类
田间管理机械 | 植保机械 | 喷杆喷雾机 | 12-18m悬挂及牵引式喷杆喷雾机 | 河北硕鑫机械制造有限公司 | 悬挂式喷杆喷雾机 | 3WPXY-600-12 |  | 形式:悬挂式 ;喷幅:12m; | 项目 单位 设计值 型式 / 悬挂式 规格型号 / 3WPXY-600-12 外形尺寸(工作状态) mm 1170×12000×1380 外形尺寸(运输状态) mm 2550（长）×2700（宽）×1400（高） 药箱容量 l 600 喷杆作业(整机作业)常用工作压力 MPa 0.8-1.0 喷头型式 / 扇形 喷杆升降机构型式 / 手动升降 喷杆折叠机构型式 / 液压折叠 喷杆(喷杆长度) mm 12000 配套动力名称、结构型式 / / 配套动力标定功率/转速 kW/(r/min) / 配套泵型式 / 隔膜泵 配套泵工作压力 MPa 3 配套泵流量 l/min 80-100 离地间隙 mm / 轴距(自走式) mm / 前/后最大轮距 (自走式) mm / 前/后轮胎规格(自走式)(前轮外径) mm / 前/后轮胎规格(自走式)(前轮胎宽) mm / 前/后轮胎规格(自走式)(后轮外径) mm / 前/后轮胎规格(自走式)(后轮胎宽) mm / 前/后轮胎规格(自走式)(前/后轮胎型式) / / 制动器型式(自走式) / / 离合器型式(自走式) / / 驱动方式(自走式) / / 驾驶室(自走式) / / | 1900 | 通用类
田间管理机械 | 植保机械 | 喷杆喷雾机 | 12-18m悬挂及牵引式喷杆喷雾机 | 河北硕鑫机械制造有限公司 | 悬挂式喷杆喷雾机 | 3WPX-600-12 |  | 形式:悬挂式 ;喷幅:12m; | 项目 单位 设计值 型式 / 悬挂式 规格型号 / 3WPX-600-12 外形尺寸(工作状态) mm 980×12000×1400 外形尺寸(运输状态) mm 1150（长）×2720（宽）×1410（高） 药箱容量 l 600 喷杆作业(整机作业)常用工作压力 MPa 0.8-1.0 喷头型式 / 扇形 喷杆升降机构型式 / 手动升降 喷杆折叠机构型式 / 手动折叠 喷杆(喷杆长度) mm 12000 配套动力名称、结构型式 / / 配套动力标定功率/转速 kW/(r/min) / 配套泵型式 / 隔膜泵 配套泵工作压力 MPa 3 配套泵流量 l/min 80-100 离地间隙 mm / 轴距(自走式) mm / 前/后最大轮距 (自走式) mm / 前/后轮胎规格(自走式)(前轮外径) mm / 前/后轮胎规格(自走式)(前轮胎宽) mm / 前/后轮胎规格(自走式)(后轮外径) mm / 前/后轮胎规格(自走式)(后轮胎宽) mm / 前/后轮胎规格(自走式)(前/后轮胎型式) / / 制动器型式(自走式) / / 离合器型式(自走式) / / 驱动方式(自走式) / / 驾驶室(自走式) / / | 1900 | 通用类
田间管理机械 | 植保机械 | 喷杆喷雾机 | 18m及以上悬挂及牵引式喷杆喷雾机 | 河北硕鑫机械制造有限公司 | 悬挂式喷杆喷雾机 | 3WPX-1200-22 |  | 形式:悬挂式 ;喷幅:22m; | 项目 单位 设计值 型式 / 悬挂式 规格型号 / 3WPX-1200-22 外形尺寸(工作状态) mm 1650×22300×2100 外形尺寸(运输状态) mm 4200（长）×3600（宽）×2600（高） 药箱容量 l 1200 喷杆作业(整机作业)常用工作压力 MPa 0.8-1.0 喷头型式 / 扇形 喷杆升降机构型式 / 液压升降 喷杆折叠机构型式 / 液压折叠 喷杆(喷杆长度) mm 22000 配套动力名称、结构型式 / / 配套动力标定功率/转速 kW/(r/min) / 配套泵型式 / 隔膜泵 配套泵工作压力 MPa 3 配套泵流量 l/min 215 离地间隙 mm / 轴距(自走式) mm / 前/后最大轮距 (自走式) mm / 前/后轮胎规格(自走式)(前轮外径) mm / 前/后轮胎规格(自走式)(前轮胎宽) mm / 前/后轮胎规格(自走式)(后轮外径) mm / 前/后轮胎规格(自走式)(后轮胎宽) mm / 前/后轮胎规格(自走式)(前/后轮胎型式) / / 制动器型式(自走式) / / 离合器型式(自走式) / / 驱动方式(自走式) / / 驾驶室(自走式) / / | 9000 | 通用类
田间管理机械 | 植保机械 | 喷杆喷雾机 | 18m及以上悬挂及牵引式喷杆喷雾机 | 河北硕鑫机械制造有限公司 | 悬挂式喷杆喷雾机 | 3WPX-1200-24 |  | 形式:悬挂式 ;喷幅:24m; | 项目 单位 设计值 型式 / 悬挂式 规格型号 / 3WPX-1200-24 外形尺寸(工作状态) mm 2200×24000×2470 外形尺寸(运输状态) mm 2100（长）×2400（宽）×2900（高） 药箱容量 l 1200 喷杆作业(整机作业)常用工作压力 MPa 0.8-1.0 喷头型式 / 扇形 喷杆升降机构型式 / 液压升降 喷杆折叠机构型式 / 液压折叠 喷杆(喷杆长度) mm 24000 配套动力名称、结构型式 / / 配套动力标定功率/转速 kW/(r/min) / 配套泵型式 / 隔膜泵 配套泵工作压力 MPa 3 配套泵流量 l/min 215 离地间隙 mm / 轴距(自走式) mm / 前/后最大轮距 (自走式) mm / 前/后轮胎规格(自走式)(前轮外径) mm / 前/后轮胎规格(自走式)(前轮胎宽) mm / 前/后轮胎规格(自走式)(后轮外径) mm / 前/后轮胎规格(自走式)(后轮胎宽) mm / 前/后轮胎规格(自走式)(前/后轮胎型式) / / 制动器型式(自走式) / / 离合器型式(自走式) / / 驱动方式(自走式) / / 驾驶室(自走式) / / | 9000 | 通用类
田间管理机械 | 植保机械 | 喷杆喷雾机 | 18m及以上悬挂及牵引式喷杆喷雾机 | 河北硕鑫机械制造有限公司 | 悬挂式喷杆喷雾机 | 3WPX-800-18 |  | 形式:悬挂式 ;喷幅:18m; | 项目 单位 设计值 型式 / 悬挂式 规格型号 / 3WPX-800-18 外形尺寸(工作状态) mm 1480×18000×1530 外形尺寸(运输状态) mm 3050（长）×3350（宽）×1730（高） 药箱容量 l 800 喷杆作业(整机作业)常用工作压力 MPa 0.8-1.0 喷头型式 / 扇形 喷杆升降机构型式 / 液压升降 喷杆折叠机构型式 / 液压折叠 喷杆(喷杆长度) mm 18000 配套动力名称、结构型式 / / 配套动力标定功率/转速 kW/(r/min) / 配套泵型式 / 隔膜泵 配套泵工作压力 MPa 3 配套泵流量 l/min 150-165 离地间隙 mm / 轴距(自走式) mm / 前/后最大轮距 (自走式) mm / 前/后轮胎规格(自走式)(前轮外径) mm / 前/后轮胎规格(自走式)(前轮胎宽) mm / 前/后轮胎规格(自走式)(后轮外径) mm / 前/后轮胎规格(自走式)(后轮胎宽) mm / 前/后轮胎规格(自走式)(前/后轮胎型式) / / 制动器型式(自走式) / / 离合器型式(自走式) / / 驱动方式(自走式) / / 驾驶室(自走式) / / | 9000 | 通用类
田间管理机械 | 植保机械 | 喷杆喷雾机 | 18m及以上悬挂及牵引式喷杆喷雾机 | 公主岭市博通农业机械有限公司 | 悬挂式喷杆喷雾机 | 3WPX-800V |  | 形式:悬挂式 ;喷幅:20.01m; | 结构型式:悬挂式；外形尺寸:(4300×2300×1400)mm；工作压力0.3~0.5MPa；喷杆展开宽度:20010mm；液泵结构型式:齿轮泵；液泵额定压力:0.3~2.0MPa；额定流量:60L/min；药箱容积:800L； | 9000 | 通用类
田间管理机械 | 植保机械 | 喷杆喷雾机 | 18m及以上悬挂及牵引式喷杆喷雾机 | 河北硕鑫机械制造有限公司 | 悬挂式喷杆喷雾机 | 3WPX-1000-18 |  | 形式:悬挂式 ;喷幅:18m; | 项目 单位 设计值 型式 / 悬挂式 规格型号 / 3WPX-1000-18 外形尺寸(工作状态) mm 1680×18000×1860 外形尺寸(运输状态) mm 3000（长）×3150（宽）×2100（高） 药箱容量 l 1000 喷杆作业(整机作业)常用工作压力 MPa 0.8-1.0 喷头型式 / 扇形 喷杆升降机构型式 / 液压升降 喷杆折叠机构型式 / 液压折叠 喷杆(喷杆长度) mm 18000 配套动力名称、结构型式 / / 配套动力标定功率/转速 kW/(r/min) / 配套泵型式 / 隔膜泵 配套泵工作压力 MPa 3 配套泵流量 l/min 150-165 离地间隙 mm / 轴距(自走式) mm / 前/后最大轮距 (自走式) mm / 前/后轮胎规格(自走式)(前轮外径) mm / 前/后轮胎规格(自走式)(前轮胎宽) mm / 前/后轮胎规格(自走式)(后轮外径) mm / 前/后轮胎规格(自走式)(后轮胎宽) mm / 前/后轮胎规格(自走式)(前/后轮胎型式) / / 制动器型式(自走式) / / 离合器型式(自走式) / / 驱动方式(自走式) / / 驾驶室(自走式) / / | 9000 | 通用类
田间管理机械 | 植保机械 | 喷杆喷雾机 | 50-100马力自走式喷杆喷雾机 | 青州正浩农业机械有限公司 | 自走式喷杆喷雾机 | 3WPZ-800B | 型号：4B5-50V32，标定功率：36.8kW，制造商：安徽全柴动力股份有限公司，排放阶段：国三。 | 形式:自走式,四轮驱动、四轮转向 ;功率:50.07马力; | 结构形式:自走式；驱动方式:四轮；转向方式:四轮；配套动力(柴油机):功率36.8kW，排放标准：国三发动机；喷雾工作压力:0.3-0.5MPa；外形尺寸（长×宽×高）4480×1650×1890，工作压力（MPa）：0.3-0.5，喷杆展开宽度（mm）：10150，药液泵：结构形式：齿轮泵，流量（L/min）60,药箱容积（L）：800，喷幅（m):12；生产效率（km²/h）: 4.8-7.2。 | 26400 | 通用类
田间管理机械 | 植保机械 | 喷杆喷雾机 | 50-100马力自走式喷杆喷雾机 | 青州正浩农业机械有限公司 | 自走式喷杆喷雾机 | 3WPZ-800A | 型号：4B5-50V32，标定功率：36.8kW，制造商：安徽全柴动力股份有限公司，排放阶段：国三。 | 形式:自走式,四轮驱动、四轮转向 ;功率:50.07马力; | 结构形式:自走式；驱动方式:四轮；转向方式:四轮；配套动力(柴油机):功率36.8kW，排放标准：国三发动机；喷雾工作压力:0.3-0.5MPa；外形尺寸（长×宽×高）4380×1650×2350，工作压力（MPa）：0.3-0.5，喷杆展开宽度（mm）：10150，药液泵：结构形式：齿轮泵，流量（L/min）60,药箱容积（L）：800，喷幅（m):12；生产效率（km²/h）: 4.8-7.2。 | 26400 | 通用类
田间管理机械 | 植保机械 | 喷杆喷雾机 | 50-100马力自走式喷杆喷雾机 | 青州正浩农业机械有限公司 | 自走式喷杆喷雾机 | 3WPZ-2000 | 型号：4B5-50V32，标定功率：36.8kW，制造商：安徽全柴动力股份有限公司，排放阶段：国三。 | 形式:自走式,四轮驱动、四轮转向 ;功率:50.07马力; | 结构形式:自走式；驱动方式:四轮；转向方式:四轮；配套动力(柴油机):功率：36.8kW，排放标准：国三发动机；喷雾工作压力:0.3-0.5MPa；外形尺寸（长×宽×高）5320×2800×3100，工作压力（MPa）：0.3-0.5，喷杆展开宽度（mm）：18700，药液泵：结构形式：隔膜泵，流量（L/min）360,药箱容积（L）：2000，喷幅（m):18；生产效率（km²/h）: 7.2-10.8。 | 26400 | 通用类
田间管理机械 | 植保机械 | 喷杆喷雾机 | 100马力及以上自走式喷杆喷雾机 | 公主岭市博通农业机械有限公司 | 自走式喷杆喷雾机 | 3WPZ-1500I | 发动机型号：YN4BL105-30CR；功率：74kW；制造商：昆明云内动力股份有限公司；排放阶段：国三； | 形式:自走式,四轮驱动、四轮转向 ;功率:100.64马力; | 结构形式：自走式 驱动方式：四轮驱动 转向方式：四轮转向 运输状态下外形尺寸：（6000×2900×3000）mm；工作压力:(0.3-0.5)MPa；液泵结构型式:齿轮泵；液泵额定压力:(0.3-2.0)MPa；液泵额定流量:60L/min；药箱容积:(375×4)L；喷杆展开宽度:18150mm； 标定功率：74kW 四轮驱动 四轮转向 结构形式;自走式 | 40000 | 通用类
田间管理机械 | 植保机械 | 遥控飞行喷雾机（植保无人飞机） | 10L及以上电动多旋翼植保无人飞机(农用遥控飞行喷雾机) | 山东卡特智能机器人有限公司 | 植保无人机 | 3WWDZ-16 |  | 载药量:16L;配备电池数量:6组;无人机形式:电动、多旋翼 ; | 基本参数:旋翼数:4个；旋翼直径:Φ925mm；外形尺寸:Φ1895×585(mm)；电池:(锂电池,容量:22000mAh,电压:44.4V)；喷头(形式:扇形雾喷头),数量：4个,间距:1265mm；空机重量21.2KG；起飞全重37.2KG；载药量16L；飞行速度≤9.6M/S；飞行真高≤18.1M；满载悬停时间12.71分钟；配备电池:6组；配备一次可充4组电池的充电器；能够控制在视距内或扩展视距内操作；遥控距离≤1000m；电子围栏:具有电子围栏功能,在电子围栏内电动多旋翼农业植保无人机拒绝起飞,在电子围栏外控制电动多旋翼农业植保无人机起飞,航线穿过电子围栏,电动多旋翼农业植保无人机遇到电子围栏能够采取有效措施(包括但不限于返航、悬停)避免进入围栏区；智能电池:有工程塑料外壳和电路保护；防尘防水等级IP56；可全天候自动避障,距离障碍物(直径≥2.5厘米)3米以外能自动避让；自主开发的管控平台:具备作业飞行数据实时记录存储功能,能够实现作业飞行可识别、可监测、可追查.能够对电动多旋翼农业植保无人机的作业飞行进行远程实时监测、安全管控；身份密钥:有操作人员身份密钥连接装置,经过密钥验证后方可作业飞行. | 13600 | 非通用类
收获机械 | 谷物收获机械 | 自走轮式谷物联合收割机 | 7kg/s及以上自走轮式谷物联合收割机 | 佳木斯常发佳联农业装备有限公司 | 全喂入联合收割机 | 4LZ-8 | 配套动力型号：YC4A175-T301,制造商：广西玉柴机器股份有限公司,标定功率：129kw，标定转速：2300r/min，排放标准：第三阶段 | 形式:自走轮式 ;喂入量:8kg/s;喂入方式:全喂入 ; | 结构型式：自走轮式全喂入；工作状态外形尺寸（长×宽×高）：7715×3520×3480mm；整机使用质量：7500kg；割台宽度：3200mm，喂入量：8kg/s；割刀型式：标准Ⅳ型；割台搅龙型式：螺旋输送式；拨禾轮型式：偏心式；脱粒机构布置方式：纵向中置；脱粒滚筒型式：纹杆式；凹板筛型式：栅格式；风扇型式：贯流风机；作业档位：无极变速；驾驶室类型：普通式；变速箱类型：机械变速箱+液压无极变速器；制动器型式：盘式；驱动桥型式：静液压驱动；茎秆切碎器型式：直刀式；卸粮方式：机械自动多方位卸粮；轮胎规格：导向轮10/75-15.3,驱动轮：15-24 | 44900 | 通用类
收获机械 | 谷物收获机械 | 自走履带式谷物联合收割机（全喂入） | 2.1-3kg/s自走履带式谷物联合收割机(全喂入),包含3-4kg/s自走履带式水稻联合收割机(全喂入) | 德阳市川收农业机械制造有限公司 | 全喂入履带联合收割机 | 4LZ-2.2 | 配套发动机生产企业：山东华源莱动内燃机有限公司；型号：4TE50K；动力：36.8kw；排放：国三 | 形式:自走履带式 ;喂入量:2.2kg/s;喂入方式:全喂入 ; | 喂入量：2.2KG/S；自走履带式；喂入方式:全喂入 | 20500 | 通用类
收获机械 | 谷物收获机械 | 自走履带式谷物联合收割机（全喂入） | 4kg/s及以上自走履带式谷物联合收割机(全喂入) | 中联重机浙江有限公司 | 履带式全喂入谷物联合收割机 | 4LZT-8.0Z | 发动机型号：YC4A175-T301 功率：129KW 制造商：广西玉柴机器股份有限公司 排放阶段：国3 | 形式:自走履带式 ;喂入量:8.0kg/s;喂入方式:全喂入 ; | 结构型式：全喂入履带自走式；喂入量kg/s：8.0；整机外形尺寸 (长×宽×高)mm：6300×3400×3170；整机质量kg：6150；割台工作幅宽mm：3200；履带节距×节数×宽度：90mm×66节×600mm；最小离地间隙mm：495；履带轨距mm：2150；作业小时生产率h㎡/h：0.4～1.2。 | 31300 | 通用类
收获机械 | 谷物收获机械 | 自走履带式谷物联合收割机（全喂入） | 4kg/s及以上自走履带式谷物联合收割机(全喂入) | 中联重机浙江有限公司 | 履带式全喂入谷物联合收割机 | 4LZD-5.0ZB2 | 发动机型号：4G33TC 功率：74.5KW 制造商：常柴股份有限公司 排放阶段：国3 | 形式:自走履带式 ;喂入量:5.0kg/s;喂入方式:全喂入 ; | 结构形式：纵向轴流全喂入履带自走式（带打捆功能）；喂入量kg/s：5.0；整机外形尺寸 (长×宽×高)mm：5750×2500×2950；整机质量kg：4220；割台工作幅宽mm：2200；履带节距×节数×宽度：90mm×56节×500mm；最小离地间隙mm：280；履带轨距mm：1250；作业小时生产率h㎡/h：小麦：0.4～0.6，水稻：0.3～0.5；打（压）捆机构型式：方捆。 | 31300 | 通用类
收获机械 | 谷物收获机械 | 自走履带式谷物联合收割机（全喂入） | 4kg/s及以上自走履带式谷物联合收割机(全喂入) | 中联重机股份有限公司 | 履带式全喂入谷物联合收割机 | 4LZT-7.0Z1 | 国三，4G2-125C32，全柴，功率：92kW；国三，YC4DK125-T301，玉柴，功率：92kW； | 形式:自走履带式 ;喂入量:7kg/s;喂入方式:全喂入 ; | 结构型式：履带式全喂入；喂入量（kg/s）：7.0； | 31300 | 通用类
收获机械 | 谷物收获机械 | 自走履带式谷物联合收割机（全喂入） | 4kg/s及以上自走履带式谷物联合收割机(全喂入) | 泰州常发农业装备有限公司 | 履带自走式谷物联合收割机 | 4LZ-6 | 配套动力型号：CF4C120L-310,制造商：江苏常发农业装备股份有限公司,标定功率：88.2kw，标定转速：2400r/min，排放标准：第三阶段 | 形式:自走履带式 ;喂入量:6kg/s;喂入方式:全喂入 ; | 结构型式：全喂入；外形尺寸（长×宽×高）：5400mm×2520mm×2800mm；整机质量：3800kg；割台宽度：2200mm；喂入量：6kg/s；割刀型式：标准Ⅱ型；拨禾轮型式：偏心式；脱粒机构布置方式：轴流式；脱粒滚筒型式：轴流钉齿式；凹板筛型式：栅格式；风扇型式：离心式；履带规格（节距×节数×宽）：90mm×56节×450mm；履带轨距：1205mm；变速箱型式：液压无极变速+机械变速箱；制动器型式：湿式摩擦片；茎秆切碎器型式：动刀片+定刀片；位置：脱粒滚筒后部，排草口下方；幅宽：880mm。复脱器型式：动刀片+定刀片；卸粮方式：机械自动卸粮 | 31300 | 通用类
收获机械 | 谷物收获机械 | 自走履带式谷物联合收割机（全喂入） | 4kg/s及以上自走履带式谷物联合收割机(全喂入) | 中联重机股份有限公司 | 履带式全喂入谷物联合收割机 | 4LZT-7.0Z | 国三，4G2-125C32，全柴，功率：92kW；国三，YC4DK125-T301，玉柴，功率：92kW； | 形式:自走履带式 ;喂入量:7kg/s;喂入方式:全喂入 ; | 结构型式：履带式全喂入；喂入量（kg/s）：7.0； | 31300 | 通用类
收获机械 | 谷物收获机械 | 自走履带式谷物联合收割机（全喂入） | 4kg/s及以上自走履带式谷物联合收割机(全喂入) | 中联重机股份有限公司 | 履带式全喂入谷物联合收割机 | 4LZT-7.0ZA | 国三，4G2-130C31，全柴，功率：95kW；国三，YC4DK130-T300，玉柴，功率：96kW； | 形式:自走履带式 ;喂入量:7kg/s;喂入方式:全喂入 ; | 结构型式：履带式全喂入；喂入量（kg/s）：7.0； | 31300 | 通用类
收获机械 | 谷物收获机械 | 自走履带式谷物联合收割机（全喂入） | 4kg/s及以上自走履带式谷物联合收割机(全喂入) | 中联重机股份有限公司 | 履带式全喂入谷物联合收割机 | 4LZT-7.0ZA1 | 国三，4G2-130C31，全柴，功率：95kW；国三，YC4DK130-T300，玉柴，功率：96kW； | 形式:自走履带式 ;喂入量:7kg/s;喂入方式:全喂入 ; | 结构型式：履带式全喂入；喂入量（kg/s）：7.0； | 31300 | 通用类
收获机械 | 玉米收获机械 | 自走式玉米收获机 | 3行摘穗剥皮型自走式玉米收获机 | 赵县金利机械有限公司 | 自走式玉米收获机 | 4YZP-3A | 生产企业：广西玉柴机械股份有限公司、规格型号：YC4D120L-T20、额定功率：88kw、额定转速：2600r/min | 形式:自走式(摘穗剥皮型) ;割台行数:3行;幅宽:1.92m; | 型号规格：4YZP-3A、外形尺寸（长×宽×高）：5900mm×2050mm×3050mm、结构质量：3570kg、工作行数：3行、适应行距范围：550mm-650mm、工作幅宽：1920mm、最大卸果穗（粮）高度：1810mm、果穗升运器最大通过高度：2570mm、最小离地间隙：300mm、左转最小转弯半径：6600mm、右转最小转弯半径：6600mm、理论作业速度：2.5km/h～4.5km/h、作业小时生产率：0.25h㎡/h～0.35h㎡/h、单位面积燃油消耗量：35kg/h㎡-50kg/h㎡、摘穗辊型式：纵卧螺旋肋式、剥皮辊型式：槽型 橡胶+铁辊+橡胶辊、变速箱型式：机械式、导向轮轮距：1300mm、驱动轮轮距：1300mm、导向轮轮胎规格：10-15、驱动轮轮胎规格：11.2-24、秸秆切碎机构型式：卧式悬切装置、秸秆粉碎还田机型号规格：刀辊长4×4×395 | 42300 | 通用类
收获机械 | 玉米收获机械 | 自走式玉米收获机 | 4行摘穗剥皮型自走式玉米收获机 | 赵县金利机械有限公司 | 自走式玉米收获机 | 4YZP-4 | 生产企业：广西玉柴机械股份有限公司、规格型号：YC4D120L-T20、额定功率：88kw、额定转速：2600r/min | 形式:自走式(摘穗剥皮型) ;割台行数:4行;幅宽:2.42m; | 型号规格：4YZP-4、外形尺寸（长×宽×高）：5950mm×2650mm×3050mm、结构质量：3880kg、工作行数：4行、适应行距范围：550mm-650mm、工作幅宽：2420mm、最大卸果穗（粮）高度：1810mm、果穗升运器最大通过高度：2570mm、最小离地间隙：300mm、左转最小转弯半径：7000mm、右转最小转弯半径：7150mm、理论作业速度：2.5km/h～4.5km/h、作业小时生产率：0.25h㎡/h～0.35h㎡/h、单位面积燃油消耗量：40kg/h㎡-55kg/h㎡、摘穗辊型式：纵卧螺旋肋式、剥皮辊型式：槽型 橡胶 +铁辊+橡胶辊、变速箱型式：机械式、导向轮轮距：1300mm、驱动轮轮距：1300mm、导向轮轮胎规格：10-15、驱动轮轮胎规格：11.2-24、秸秆切碎机构型式：卧式悬切装置、秸秆粉碎还田机型号规格：刀辊长6×4×346 | 56200 | 通用类
收获机械 | 玉米收获机械 | 自走式玉米收获机 | 4行摘穗剥皮型自走式玉米收获机 | 常州常发重工科技有限公司 | 自走式玉米收获机 | 4YZB-4G | 配套动力型号：YC4A175-T301,制造商：广西玉柴机器股份有限公司,标定功率：129kw，标定转速：2300r/min，排放标准：第三阶段 | 形式:自走式(摘穗剥皮型) ;割台行数:4行;幅宽:2.45m; | 结构型式：轮式、摘穗、剥皮、秸秆还田；外形尺寸（长×宽×高）：6950mm×2450mm×3500mm；结构质量：6950kg；工作行数：4行，行距：550mm，工作幅宽：2450mm；果穗升运器布置位置：中置，果穗升运器结构型式：链耙式；摘穗机构型式：摘穗辊式；摘穗辊/板数量：8个；剥皮机构型式：橡胶辊，剥皮辊数量：20个；割台型式：卧式；割刀型式：甩刀式；卸粮方式：机械卸粮；驾驶室型式：普通式；变速机构型式：液压无极变速+机械变速箱；驱动桥型式：静液压驱动；制动器型式：盘式；秸秆粉碎还田机构型式：甩刀式，秸秆粉碎还田机构位置：中置，秸秆粉碎还田机构工作幅宽：2250mm；轮胎规格：导向轮10-15，驱动轮15-24 | 56200 | 通用类
收获机械 | 玉米收获机械 | 自走式玉米收获机 | 4行摘穗剥皮型自走式玉米收获机 | 中联重机股份有限公司 | 自走式玉米收获机 | 4YZ-4CM2A | 国三，YCA05190-T301，玉柴，功率：140kW； | 形式:自走式(摘穗剥皮型) ;割台行数:4行;幅宽:2.23m; | 结构型式：自走式（摘穗剥皮型）、粉碎还田；作行数：4行；工作幅宽（mm）：2230； | 56200 | 通用类
收获机械 | 玉米收获机械 | 自走式玉米收获机 | 4行摘穗剥皮型自走式玉米收获机 | 中联重机股份有限公司 | 自走式玉米收获机 | 4YZ-4E1A | 国三，YCA05190-T301，玉柴，功率：140kW； | 形式:自走式(摘穗剥皮型) ;割台行数:4行;幅宽:2.4m; | 结构型式：自走式（摘穗剥皮型）、粉碎还田；作行数：4行；工作幅宽（mm）：2400； | 56200 | 通用类
收获机械 | 玉米收获机械 | 自走式玉米收获机 | 5行及以上摘穗剥皮型自走式玉米收获机 | 雷沃重工股份有限公司 | 自走式玉米收获机 | 4YZ-5B2 | YC6J200-T300，147kw，广西玉柴机器股份有限公司，第三阶段 | 形式:自走式(摘穗剥皮型) ;割台行数:5行;幅宽:3.01m; | 结构型式（自走式）：摘穗、剥皮、粉碎还田；收获行数：5行；工作幅宽：3010mm | 74400 | 通用类
收获机械 | 玉米收获机械 | 自走式玉米籽粒联合收获机 | 5行及以上自走式玉米籽粒联合收获机 | 中联重机股份有限公司 | 自走式玉米籽粒联合收获机 | 4YZL-5B2 | 国三，YC4A175-T300，玉柴，功率：129kW； | 形式:自走式 ;割台行数:5行;幅宽:2.93m; | 结构型式（自走式）：脱粒型；工作行数：5行；工作幅宽（mm）：2930； | 87400 | 通用类
收获机械 | 玉米收获机械 | 自走式玉米籽粒联合收获机 | 5行及以上自走式玉米籽粒联合收获机 | 佳木斯常发佳联农业装备有限公司 | 玉米籽粒收获机 | 4YZ-6F | 配套动力型号：YC6J180-T301,制造商：广西玉柴机器股份有限公司,标定功率：133kw，标定转速：2300r/min，排放标准：第三阶段 | 形式:自走式 ;割台行数:6行;幅宽:3.92m; | 结构型式：轮式自走式（籽粒型）；外形尺寸（长×宽×高）：10100mm×4020mm×4230mm；结构质量：9500kg；工作行数：6行，适用行距范围：600-750mm，工作幅宽：3920mm，拉茎辊型式：锥螺旋加叶辊，摘穗辊型式：钢板可调；脱粒滚筒型式：纹杆块式/钉齿式；风扇型式：贯流式；凹板筛型式：栅格式/梳齿式；变速箱类型：液压无极变速+机械变速箱，秸秆切碎器型式：甩刀式，轮胎规格：导向轮12-18，驱动轮28L-26 | 87400 | 通用类
收获机械 | 玉米收获机械 | 穗茎兼收玉米收获机 | 4行摘穗剥皮型穗茎兼收玉米收获机 | 唐河县大华机械设备有限公司 | 自走式穗茎兼收玉米收获机 | 4YZB-4A | 型号：WP6G210E330；额定净功率 / 转速：154kW - 2200r/min；排放限值阶段：非道路中国第三阶段；制造商：潍柴（潍坊）中型柴油机有限公司。 | 形式:自走式（摘穗剥皮型） ;割台行数:4行;幅宽:2.63m; | 结构型式：轮式、摘穗、剥皮、秸秆回收；配套发动机额定功率：154kW；配套发动机额定转速：2200r/min；整机外形尺寸(长×宽×高)：7400×3080×3520mm；工作行数（通道数）：4行；行距：630mm；工作幅宽：2630mm；最大通过高度：4320；最小离地间隙：280mm；果穗升运器布置位置：右置；果穗升运器结构型式：链耙刮板式；摘穗机构型式：螺旋摘穗辊式；剥皮机构型式：胶铁辊混合式；割台型式：卧式；割刀型式：往复式；卸粮方式：液压侧翻式；秸秆切碎回收机构型式：横卧滚刀式；秸秆切碎回收机构位置：割台后方；秸秆切碎回收机构工作幅宽：590mm；变速机构型式：机械式（3+1）+液压无极调速轮；驱动桥型式（前/后）：机械式（前）/无（后）；制动器型式（前/后）：钳盘式（前）/无（后）；轴距：3060mm；导向轮轮距：1640mm；驱动轮轮距：1850mm。 | 56200 | 通用类
收获机械 | 玉米收获机械 | 穗茎兼收玉米收获机 | 4行摘穗剥皮型穗茎兼收玉米收获机 | 新乡市为农农业机械有限公司 | 自走式穗茎兼收玉米收获机 | 4YZQ-4B | 柴油机型号：WP6G210E330 ; 额定净功率：154kW ; 转速：2200r/min ;制造厂名称：潍柴（潍坊）中型柴油机有限公司 ；排放阶段：第三阶段; | 形式:自走式（摘穗剥皮型） ;割台行数:4行;幅宽:2.5m; | 工作行数：4行 ；工作幅宽：2500mm ；结构型式：摘穗、剥皮、切段回收型； 外形尺寸（长*宽*高）7740×2750×3800mm ； 整机质量：7200KG； 配套动力：154kW；轴距：3130mm； 行距：625mm ； | 56200 | 通用类
收获机械 | 玉米收获机械 | 穗茎兼收玉米收获机 | 4行摘穗剥皮型穗茎兼收玉米收获机 | 新乡市乐为农农牧机械有限公司 | 自走式穗茎兼收玉米收获机 | 4YZQ-4C | 柴油机型号：WP6G210E330 ; 额定净功率：154kW ; 转速：2200r/min ;制造厂名称：潍柴（潍坊）中型柴油机有限公司 ；排放阶段：第三阶段; | 形式:自走式（摘穗剥皮型） ;割台行数:4行;幅宽:2.5m; | 工作行数：4行 ；工作幅宽：2500mm ；结构型式：轮式、摘穗、剥皮、秸秆回收； 外形尺寸（长*宽*高）7740×2750×3800mm ； 配套动力：154kW；轴距：3130mm； 行距：625mm ； | 56200 | 通用类
收获机械 | 玉米收获机械 | 穗茎兼收玉米收获机 | 5行及以上摘穗剥皮型穗茎兼收玉米收获机 | 新乡市乐为农农牧机械有限公司 | 自走式穗茎兼收玉米收获机 | 4YZQ-5 | 柴油机型号：WP6G210E330 ; 额定净功率：154kW ; 转速：2200r/min ;制造厂名称：潍柴（潍坊）中型柴油机有限公司 ；排放阶段：第三阶段; | 形式:自走式（摘穗剥皮型） ;割台行数:5行;幅宽:2.82m; | 工作行数：5行 ；工作幅宽：2820mm ；结构型式：轮式、摘穗、剥皮、秸秆回收； 外形尺寸（长*宽*高）7650×2910×3770mm ； 配套动力：154kW；轴距：3130mm； 行距：550mm ； | 74400 | 通用类
收获机械 | 籽粒作物收获机械 | 葵花籽收获机 | 自走式,配套动力100马力及以上,割台工作幅宽2m及以上. | 洛阳中收机械装备有限公司 | 葵花籽收获机 | 4KZ-4 |  | 葵花籽收获机配套动力:175马力;割台工作幅宽:2.5m; | 型号名称：4KZ-4型葵花籽收获机；配套发动机标定功率：128.7kW；配套发动机额定转速：2200r/min；整机外形尺寸（长×宽×高）：7450mm×2860mm×3420mm；工作幅宽：2500mm；收获行数：4行；葵盘处理方式：集盘箱；拨禾喂入轮型式：杆齿式；拨禾喂入轮直径：603mm；割台升降方式：液压；脱粒机构型式：切流+横轴流；脱粒滚筒数量：2个；清选型式：风筛式；驱动方式：两驱；驱动桥型式：机械驱动；制动器型式（前、后）：前：钳盘式、后：毂式；驾驶室类型：普通式；轴距：2765mm；前轮轮距：1897mm；后轮轮距：1750mm；前轮轮胎规格：15-24；后轮轮胎规格：10.0/75-15.3。 | 63000 | 非通用类
收获机械 | 饲料作物收获机械 | 割草机 | 1.8-3m往复式割草机 | 阿鲁科尔沁旗罕苏木世杰机械制造有限责任公司 | 牵引式割搂一体胶轮割草机 | 9GL-2.1 |  | 割幅宽度:2.1m;工作方式:往复式 ; | 结构型式:往复式/机引横向式.挂接方式:牵引式.外形尺寸:3650MM×4000MM×1500MM.切割器宽度:2.1M.作业速度:7~8KM/H | 1900 | 非通用类
收获机械 | 饲料作物收获机械 | 割草机 | 3m及以上往复式割草机 | 阿鲁科尔沁旗罕苏木世杰机械制造有限责任公司 | 牵引式割草机 | 9G-3.15 |  | 割幅宽度:3.0m;工作方式:往复式 ; | 结构型式:往复式.挂接方式:牵引式.外型尺寸:3720MM×4160MM×1120MM.割幅:3.0M.压扁辊直径250MM.作业速度:8~12KM | 4200 | 非通用类
收获机械 | 饲料作物收获机械 | 割草机 | 1.6-2.1m旋转式割草机 | 河北伟拓农业机械制造有限公司 | 旋转式割草机 | 9GX-1.6 |  | 割幅宽度:1.6m;工作方式:旋转式 ; | 挂接方式：悬挂式；割幅m：1.6；切割器结构型式：旋转式；刀盘数量（个）：4；刀盘转速 r/min：2000～3500；配套动力范围kW：30～80；作业速度范围km/h：≤8。 | 3900 | 非通用类
收获机械 | 饲料作物收获机械 | 割草机 | 2.1-2.8m旋转式割草机 | 河北伟拓农业机械制造有限公司 | 旋转式割草机 | 9GX-2.3 |  | 割幅宽度:2.3m;工作方式:旋转式 ; | 挂接方式：悬挂式；割幅m：2.3；切割器结构型式：旋转式；刀盘数量（个）：6；刀盘转速 r/min：2000～3500；配套动力范围kW：35～80；作业速度范围km/h：≤8。 | 9000 | 非通用类
收获机械 | 饲料作物收获机械 | 割草机 | 2.8m及以上旋转式割草机 | 河北伟拓农业机械制造有限公司 | 旋转式割草机 | 9GX-2.8 |  | 割幅宽度:2.8m;工作方式:旋转式 ; | 挂接方式：悬挂式；割幅m：2.8；切割器结构型式：旋转式；刀盘数量（个）：7；刀盘转速 r/min：2000～3500；配套动力范围kW：50～100；作业速度范围km/h：≤8。 | 30000 | 非通用类
收获机械 | 饲料作物收获机械 | 割草机 | 2.8m及以上旋转式割草压扁机 | 天津库恩农业机械有限公司 | 割草压扁机 | FC3160 TLS |  | 割幅宽度:3.1m;工作方式:旋转式 ;装置:压扁装置 ; | 宽幅：3.1m;旋转式；压扁装置 | 46800 | 非通用类
收获机械 | 饲料作物收获机械 | 搂草机 | 5.4m及以上侧向指盘式液压搂草机 | 任丘市迈拓农业机械有限公司 | 指轮式搂草机 | 9lZ-5.5A |  | 割幅宽度:5.5m;工作方式:液压折叠式；侧向指盘式 ; | 结构型式：指轮式；挂接方式：牵引式；折叠机构型式：液压式；搂齿数量：80*8；指轮数量：8；指轮直径mm：1500；搂幅m：5.5 | 6000 | 非通用类
收获机械 | 饲料作物收获机械 | 搂草机 | 5.4m及以上侧向指盘式液压搂草机 | 任丘市迈拓农业机械有限公司 | 指轮式搂草机 | 9LZ-6.5A |  | 割幅宽度:6.5m;工作方式:液压折叠式；侧向指盘式 ; | 结构型式：指轮式；挂接方式：牵引式；折叠机构型式：液压式；搂齿数量：80*10；指轮数量：10；指轮直径mm：1500；搂幅m：6.5 | 6000 | 非通用类
收获机械 | 饲料作物收获机械 | 搂草机 | 5.4m及以上侧向指盘式液压搂草机 | 任丘市迈拓农业机械有限公司 | 指轮式搂草机 | 9lZ-7.5A |  | 割幅宽度:7.5m;工作方式:液压折叠式；侧向指盘式 ; | 结构型式：指轮式；挂接方式：牵引式；折叠机构型式：液压式；搂齿数量：80*12；指轮数量：12；指轮直径mm：1500；搂幅m：7.5 | 6000 | 非通用类
收获机械 | 饲料作物收获机械 | 搂草机 | 5.4m及以上侧向指盘式液压搂草机 | 哈尔滨农旺农业机械制造有限公司 | 指轮式搂草机 | 9LZ-7.5 |  | 割幅宽度:7.5m;工作方式:液压折叠式；侧向指盘式 ; | 搂幅宽度：7.5m；液压式折叠；侧向指盘式 | 6000 | 非通用类
收获机械 | 饲料作物收获机械 | 搂草机 | 5.4m及以上侧向指盘式液压搂草机 | 哈尔滨农旺农业机械制造有限公司 | 指轮式搂草机 | 9LZ-6.5 |  | 割幅宽度:6.5m;工作方式:液压折叠式；侧向指盘式 ; | 搂幅宽度：6.5m；液压式折叠；侧向指盘式 | 6000 | 非通用类
收获机械 | 饲料作物收获机械 | 搂草机 | 5.4m及以上侧向指盘式液压搂草机 | 哈尔滨农旺农业机械制造有限公司 | 指轮式搂草机 | 9LZ-5.6 |  | 割幅宽度:5.6m;工作方式:液压折叠式；侧向指盘式 ; | 搂幅宽度：5.6m；液压式折叠；侧向指盘式 | 6000 | 非通用类
收获机械 | 饲料作物收获机械 | 搂草机 | 5.4m及以上侧向指盘式液压搂草机 | 佳木斯市昊宇农业设备有限公司 | 指轮式搂草机 | 9LZ-5.5 |  | 割幅宽度:5.5m;工作方式:液压折叠式；侧向指盘式 ; | 配套动力范围：22.1～29.4kW，搂幅5.5m，折叠机构型式：液压式，侧向指盘式 | 6000 | 非通用类
收获机械 | 饲料作物收获机械 | 搂草机 | 5.4m及以上侧向指盘式液压搂草机 | 佳木斯市昊宇农业设备有限公司 | 指轮式搂草机 | 9LZ-6.5 |  | 割幅宽度:6.5m;工作方式:液压折叠式；侧向指盘式 ; | 配套动力范围：29.4～44.1kW，幅宽6.5m，折叠机构型式：液压式，侧向指盘式 | 6000 | 非通用类
收获机械 | 饲料作物收获机械 | 搂草机 | 5.4m及以上侧向指盘式液压搂草机 | 佳木斯市昊宇农业设备有限公司 | 指轮式搂草机 | 9LZ-7.5 |  | 割幅宽度:7.5m;工作方式:液压折叠式；侧向指盘式 ; | 配套动力范围：44.1～58.8kW，搂幅7.5m，折叠机构型式：液压式，侧向指盘式 | 6000 | 非通用类
收获机械 | 饲料作物收获机械 | 搂草机 | 5.4m及以上侧向指盘式液压搂草机 | 河北伟拓农业机械制造有限公司 | 搂草机 | 9LZ-8.0 |  | 割幅宽度:8.0m;工作方式:液压折叠式；侧向指盘式 ; | 结构型式：指轮式；挂接方式：牵引式；折叠机构型式：液压式；搂齿数量（个）：80（单盘）；指轮数量（个）：12；指轮直径mm：1500；搂幅m：8。 | 6000 | 非通用类
收获机械 | 饲料作物收获机械 | 搂草机 | 5.4m及以上侧向指盘式液压搂草机 | 盐城市盾田机械制造有限公司 | 指轮式搂草机 | 9LZY-7.5 |  | 割幅宽度:7.5m;工作方式:液压折叠式；侧向指盘式 ; | 作业最大搂幅：7.5m；液压折叠式；侧向指盘式 | 6000 | 非通用类
收获机械 | 饲料作物收获机械 | 搂草机 | 5.4m及以上侧向指盘式液压搂草机 | 盐城市盾田机械制造有限公司 | 指轮式搂草机 | 9LZY-6.5 |  | 割幅宽度:6.5m;工作方式:液压折叠式；侧向指盘式 ; | 作业最大搂幅：6.5m；液压折叠式；侧向指盘式 | 6000 | 非通用类
收获机械 | 饲料作物收获机械 | 搂草机 | 5.4m及以上侧向指盘式液压搂草机 | 阿鲁科尔沁旗罕苏木世杰机械制造有限责任公司 | 指盘式搂草机 | 9LZ-6.2 |  | 割幅宽度:6.2m;工作方式:液压折叠式；侧向指盘式 ; | 结构型式:指轮式.挂接方式:牵引式.外型尺寸:5200MM×6500MM×1400MM.搂幅:5.4-6.2M.指盘数量:10个.作业速度:10~20KM | 6000 | 非通用类
收获机械 | 饲料作物收获机械 | 搂草机 | 5.4m及以上侧向指盘式液压搂草机 | 黑龙江省博丰农业机械有限公司 | 指轮式搂草机 | 9LZ-5.5 |  | 割幅宽度:5.5m;工作方式:液压折叠式；侧向指盘式 ; | 结构型式：指轮式，折叠机构型式：液压折叠式，搂齿数量：单盘80指轮数量：8，指轮直径：1550mm，搂幅：5.5m，配套动力范围：≥26kW，作业速度范围：10～15km/h | 6000 | 非通用类
收获机械 | 饲料作物收获机械 | 搂草机 | 5.4m及以上侧向指盘式液压搂草机 | 黑龙江省博丰农业机械有限公司 | 指轮式搂草机 | 9LZ-7.0 |  | 割幅宽度:7m;工作方式:液压折叠式；侧向指盘式 ; | 结构型式：指轮式，折叠机构型式：液压式，搂齿数量：单盘80，指轮数量：12，指轮直径：1550mm，搂幅：7m，配套动力范围：≥37kW，作业速度范围：10～15km/h | 6000 | 非通用类
收获机械 | 饲料作物收获机械 | 搂草机 | 5.4m及以上侧向指盘式液压搂草机 | 河北硕鑫机械制造有限公司 | 指轮式搂草机 | 9L-7.3 |  | 割幅宽度:7.3m;工作方式:液压折叠式；侧向指盘式 ; | 项目 单位 设计值 型号名称 / 9L-7.3型指轮式搂草机 结构型式 / 液压折叠 挂接方式 / 牵引式 工作状态外型尺寸（长×宽×高） mm 7500×7600×1500 结构质量 kg 1150 搂齿数量 / 720（12×60） 搂齿间距 mm / 指轮数量 / 12 指轮直径 mm 1500 搂草盘数量 / / 搂草盘直径 mm / 作业最大搂幅 mm 7300 配套动力范围 kW 51.5～99.3 作业速度范围 km/h 8～12 | 6000 | 非通用类
收获机械 | 饲料作物收获机械 | 搂草机 | 5.4m及以上侧向指盘式液压搂草机 | 河北硕鑫机械制造有限公司 | 指轮式搂草机 | 9L-6.5 |  | 割幅宽度:6.5m;工作方式:液压折叠式；侧向指盘式 ; | 项目 单位 设计值 型号名称 / 9L-6.5型指轮式搂草机 结构型式 / 液压折叠 挂接方式 / 牵引式 工作状态外型尺寸（长×宽×高） mm 6600×6800×1500 结构质量 kg 980 搂齿数量 / 600（10×60） 搂齿间距 mm / 指轮数量 / 10 指轮直径 mm 1500 搂草盘数量 / / 搂草盘直径 mm / 作业最大搂幅 mm 6500 配套动力范围 kW 36.8～88.2 作业速度范围 km/h 8～12 | 6000 | 非通用类
收获机械 | 饲料作物收获机械 | 搂草机 | 5.4m及以上侧向指盘式液压搂草机 | 河北硕鑫机械制造有限公司 | 指轮式搂草机 | 9L-6.0 |  | 割幅宽度:6m;工作方式:液压折叠式；侧向指盘式 ; | 项目 单位 设计值 型号名称 / 9L-6.0型指轮式搂草机 结构型式 / 液压折叠 挂接方式 / 牵引式 工作状态外型尺寸（长×宽×高） mm 6100×6300×1500 结构质量 kg 860 搂齿数量 / 480（8×60） 搂齿间距 mm / 指轮数量 / 8 指轮直径 mm 1500 搂草盘数量 / / 搂草盘直径 mm / 作业最大搂幅 mm 6000 配套动力范围 kW 33.1～47.8 作业速度范围 km/h 8～12 | 6000 | 非通用类
收获机械 | 饲料作物收获机械 | 打（压）捆机 | 0.7-1.2m捡拾压捆机 | 潍坊恺欧机械有限公司 | 圆草捆打捆机 | 9YQ-1800 |  | 捡拾宽度:1.8m; | 捡拾器宽度：1800mm；；捡拾器结构型式：甩刀式 卷压滚筒数量：14个；卷压滚筒转速：213r/min；工作状态外形尺寸：2850mmX2180mmX1360mm； 配套动力：≥48Kw | 7600 | 通用类
收获机械 | 饲料作物收获机械 | 打（压）捆机 | 0.7-1.2m捡拾压捆机 | 山东格奥机械有限公司 | 捡拾圆捆机 | 9YQ-1300 |  | 捡拾宽度:1.3m; | 型号 / 9YQ-1300 捡拾器宽度 mm 1300 捡拾器结构型式 / 甩刀式 卷压滚筒数量 个 15 工作状态外形尺寸（长×宽×高） / 2850mm×1650mm×1550mm 非固定式配套动力 kW 25.7～40.4 | 7600 | 通用类
收获机械 | 饲料作物收获机械 | 打（压）捆机 | 0.7-1.2m捡拾压捆机 | 平顶山市久久实业有限公司 | 圆捆捡拾压捆机 | 9YG-2.30 |  | 捡拾宽度:2.3m; | 挂接方式：牵引式；捡拾器宽度：2300mm，捡拾器结构型式：甩刀式；喂入器机构型式：拨叉喂入机构；压缩室成捆机构型式：滚筒式；压缩室宽度mm：1280；压缩室直径mm：610；卷压滚筒数量：15个；卷压滚筒直径mm：156；缠捆方式（绳或网）：绳；配套动力范围：62.5～88.2kw。 | 7600 | 通用类
收获机械 | 饲料作物收获机械 | 打（压）捆机 | 0.7-1.2m捡拾压捆机 | 平顶山市久久实业有限公司 | 圆捆捡拾压捆机 | 9YG-1.80 |  | 捡拾宽度:1.8m; | 挂接方式：牵引式；捡拾宽度：1800mm，捡拾器结构型式：甩刀式；喂入器机构型式：拨叉喂入机构；压缩室成捆机构型式：滚筒式；压缩室宽度mm：1280；压缩室直径mm：610；卷压滚筒数量：15个；卷压滚筒直径mm：156；缠捆方式（绳或网）：绳；配套动力范围：51.5～73.5kw。 | 7600 | 通用类
收获机械 | 饲料作物收获机械 | 打（压）捆机 | 0.7-1.2m捡拾压捆机 | 潍坊华亨农业装备有限公司 | 圆草捆打捆机 | 9YK-2300 |  | 捡拾宽度:2.3m; | 捡拾器宽度：2.3m，捡拾方式：甩刀式 | 7600 | 通用类
收获机械 | 饲料作物收获机械 | 打（压）捆机 | 0.7-1.2m捡拾压捆机 | 潍坊泰业机械有限公司 | 圆草捆打捆机 | 9TY1800 |  | 捡拾宽度:1.8m; | 捡拾器宽度：1800mm 捡拾器结构型式：甩刀式 卷压滚筒数量：14个 | 7600 | 通用类
收获机械 | 饲料作物收获机械 | 打（压）捆机 | 0.7-1.2m捡拾压捆机 | 潍坊泰业机械有限公司 | 圆草捆打捆机 | 9TY2300 |  | 捡拾宽度:2.3m; | 捡拾器宽度：2300mm 捡拾器结构型式：甩刀式 卷压滚筒数量：14个 | 7600 | 通用类
收获机械 | 饲料作物收获机械 | 打（压）捆机 | 1.2-1.7m捡拾压捆机 | 大安市锦泰农业机械制造有限公司 | 秸秆切割揉碎圆草捆打捆机 | 9YYG-2220 |  | 捡拾宽度:2.22m; | 捡拾器宽度：2220mm；捡拾器结构型式：甩刀式；卷压滚筒数量：15个；工作状态外形尺寸（长×宽×高）2530mm×2600mm×1650mm；配套动力：≥51.4kW，卷压滚筒转速：370r/min。 | 17700 | 通用类
收获机械 | 饲料作物收获机械 | 打（压）捆机 | 1.2-1.7m捡拾压捆机 | 呼伦贝尔市鑫德机械制造有限公司 | 圆草捆打捆机 | 9YG-1.4A |  | 捡拾宽度:1.65m; | 捡拾宽度：1650mm 配套动力:≥45KW 草捆规格:宽度×直径(1400×1400)MM 草捆重量:(250-300)KG 捡拾器结构形式：弹尺式 | 17700 | 通用类
收获机械 | 饲料作物收获机械 | 打（压）捆机 | 1.2-1.7m捡拾压捆机 | 山东富垠农业科技有限公司 | 捡拾圆捆打捆机 | 9YQ-2200A |  | 捡拾宽度:2.2m; | 捡拾宽度（mm）：2200；捡拾器结构型式：甩刀式；卷压滚筒数量（个）：15；工作状态外形尺寸（长×宽×高）（mm）：2650×2700×1500；配套动力（kW）：66.1~99.2； | 17700 | 通用类
收获机械 | 饲料作物收获机械 | 打（压）捆机 | 1.2-1.7m捡拾压捆机 | 潍坊昊丰农业装备有限公司 | 圆草捆打捆机 | 9YQ-2300 |  | 捡拾宽度:2.3m; | 型号：9YQ-2300；捡拾器宽度:2300mm；捡拾器结构型式：甩刀式；卷压滚筒转速：230r/min；卷压滚筒数量：14个；工作状态外形尺寸（长×宽×高）mm:2400×2700×1300；配套动力：≥66.2KW; | 17700 | 通用类
收获机械 | 饲料作物收获机械 | 打（压）捆机 | 1.2-1.7m捡拾压捆机 | 潍坊昊丰农业装备有限公司 | 圆草捆打捆机 | 9YQ-1800 |  | 捡拾宽度:1.8m; | 型号：9YQ-1800；捡拾器宽度：1800mm；捡拾器结构型式：甩刀式；卷压滚筒转速：320 r/min ；卷压滚筒数量：14个；工作状态外形尺寸（长×宽×高）mm:2400×2230×1300;配套动力:≥44.1KW | 17700 | 通用类
收获机械 | 饲料作物收获机械 | 打（压）捆机 | 1.2-1.7m捡拾压捆机 | 潍坊飞奥农业机械有限公司 | 圆草捆打捆机 | 9YQ-180 |  | 捡拾宽度:1.8m; | 型号名称：9YQ-180型圆草捆打捆机；挂接方式：牵引式；捡拾宽度mm：1800；构型式：螺旋连续喂入机构；压缩室成捆机构型式：滚筒式；压缩室宽度mm：930；压缩室直径mm：570； | 17700 | 通用类
收获机械 | 饲料作物收获机械 | 打（压）捆机 | 1.2-1.7m捡拾压捆机 | 潍坊飞奥农业机械有限公司 | 圆草捆打捆机 | 9YQ-230 |  | 捡拾宽度:2.3m; | 型号名称:9YQ-230型圆草捆打捆机;挂接方式:牵引式;捡拾宽度mm:2300;捡拾器结构型式:甩刀式;喂入器结构型式:螺旋连续喂入机构;压缩室成捆机构型式:滚筒式;压缩室宽度mm:1050;压缩室直径mm:570; | 17700 | 通用类
收获机械 | 饲料作物收获机械 | 打（压）捆机 | 1.2-1.7m捡拾压捆机 | 农沃农业机械（潍坊）有限公司 | 圆草捆打捆机 | 9YQ-180 |  | 捡拾宽度:1.8m; | 型号名称：9YQ-180型圆草捆打捆机；挂接方式：牵引式；捡拾宽度mm：1800；捡拾器结构型式：甩刀式；喂入器结构型式：螺旋连续喂入机构；压缩室成捆机构型式：滚筒式；压缩室宽度mm：930；压缩室直径mm：570；卷压滚筒数量：14个；卷压滚筒直径mm:150；缠捆方式（绳或网）：缠绳；配套动力范围KW：40.4-58.5； | 17700 | 通用类
收获机械 | 饲料作物收获机械 | 打（压）捆机 | 1.2-1.7m捡拾压捆机 | 农沃农业机械（潍坊）有限公司 | 圆草捆打捆机 | 9YQ-230 |  | 捡拾宽度:2.3m; | 型号名称:9YQ-230型圆草捆打捆机;挂接方式:牵引式;捡拾宽度mm:2300;捡拾器结构型式:甩刀式;喂入器结构型式:螺旋连续喂入机构;压缩室成捆机构型式:滚筒式;压缩室宽度mm:1050;压缩室直径mm:570;卷压滚筒数量:14个；卷压滚筒直径mm:150;缠捆方式（绳或网）:缠绳；配套动力范围KW:58.8-88.2; | 17700 | 通用类
收获机械 | 饲料作物收获机械 | 打（压）捆机 | 1.7-2.2m捡拾压捆机 | 黑龙江贝克锐斯现代农业科技有限公司 | 打捆机 | 9Y-185 |  | 捡拾宽度:1.85m; | 捡拾宽度：1.85m | 23900 | 通用类
收获机械 | 饲料作物收获机械 | 打（压）捆机 | 1.7-2.2m捡拾压捆机 | 成都致靖维农农业机械有限公司 | 捡拾圆捆机 | 9YYQ-1.83 |  | 捡拾宽度:1830m; | 捡拾器宽度：1830mm 压缩室直径：1250mm 压缩室宽度：1250mm | 23900 | 通用类
收获机械 | 饲料作物收获机械 | 打（压）捆机 | 2.2m及以上捡拾压捆机 | 四平市硕丰机械制造有限公司 | 秸秆饲料捡拾打捆机 | 9YFQ-2.22 |  | 捡拾宽度:2.22m; | 挂接方式：牵引式， 捡拾宽度2220mm，捡拾器结构型式 ：锤爪式 ，喂入器结构型式：螺旋连续喂入机构 ，压缩室截面尺寸（宽×高） mm 330×425 ，配套动力范围 kW ≥110 | 38000 | 通用类
收获机械 | 饲料作物收获机械 | 打（压）捆机 | 2.2m及以上捡拾压捆机 | 吉林省凯迪能源科技有限公司 | 秸秆饲料捡拾打捆机 | 9YFQ-2.22 |  | 捡拾宽度:2.22m; | 挂接方式：牵引式， 捡拾宽度2220mm，捡拾器结构型式 ：锤爪式 ，喂入器结构型式：螺旋连续喂入机构 ，压缩室截面尺寸（宽×高） mm 330×425 ，配套动力范围 kW ≥110 | 38000 | 通用类
收获机械 | 饲料作物收获机械 | 打（压）捆机 | 2.2m及以上捡拾压捆机 | 菏泽市天艺农业机械制造有限公司 | 秸秆捡拾打捆机 | 9YZD-1200 |  | 捡拾宽度:2.25m; | 挂接方式：牵引式；捡拾宽度mm：2250；捡拾器结构型式：甩刀式；喂入器结构型式：链耙喂入机构；压缩室成捆机构型式：滚筒式；压缩室宽度mm：1200；压缩室直径mm：1200；卷压滚筒数量（个）：23；卷压滚筒直径mm：157；缠捆方式（绳或网）：网；配套动力范围kw：≥90。 | 38000 | 通用类
收获机械 | 饲料作物收获机械 | 打（压）捆机 | 2.2m及以上捡拾压捆机 | 山东铁甲农牧机械制造有限公司 | 方捆捡拾打捆机 | 9YFQ-2.2 |  | 捡拾宽度:2.24m; | 捡拾器宽度：2240mm，捡拾器结构型式：弹齿式，打结器类型：D型，打结器数量：2个， 压缩室截面尺寸（宽×高）：460mm×360mm，工作状态外形尺寸（长×宽×高）：4150mm×2850mm×1800mm，配套动力：≥36.7kW | 38000 | 通用类
收获机械 | 饲料作物收获机械 | 打（压）捆机 | 2.2m及以上捡拾压捆机 | 吉林纳海农业装备有限公司 | 秸秆饲料捡拾打捆机 | 9YJF-230ZC |  | 捡拾宽度:2.3m; | 挂接方式：牵引式；捡拾宽度：2300mm：捡拾器结构型式：锤爪式；喂入器结构型式：螺旋连续喂入机构；压缩室截面尺寸（宽×高）：320mm×420mm；配套动力范围：≥88KW。 | 38000 | 通用类
收获机械 | 饲料作物收获机械 | 打（压）捆机 | 2.2m及以上捡拾压捆机 | 潍坊恺欧机械有限公司 | 圆草捆打捆机 | 9YQ-2300 |  | 捡拾宽度:2.3m; | 挂接方式：牵引式；捡拾宽度（mm）：2300；捡拾器结构型式：甩刀式；喂入器结构型式：螺旋连续喂入机构；压缩室成捆机构型式：滚筒式；压缩室宽度（mm）：1250；压缩室直径（mm）：970；卷压滚筒数量（个）：16；卷压滚筒直径（mm）220；配套动力范围（KW）：58.8-88.2 | 38000 | 通用类
收获机械 | 饲料作物收获机械 | 打（压）捆机 | 2.2m及以上捡拾压捆机 | 潍坊恺欧机械有限公司 | 方草捆打捆机 | 9YF-2200A |  | 捡拾宽度:2.2m; | 挂接方式：牵引式；捡拾宽度（mm）：2200；捡拾器结构型式：锤爪式；喂入器结构型式：拔叉喂入机构；打结器型式：D型；打结器数量2；压缩室截面尺寸（宽×高mm）：460×370；配套动力范围（KW）：51.5-88.2 | 38000 | 通用类
收获机械 | 饲料作物收获机械 | 打（压）捆机 | 2.2m及以上捡拾压捆机 | 潍坊恺欧机械有限公司 | 方草捆打捆机 | 9YF-2200T |  | 捡拾宽度:2.2m; | 挂接方式：牵引式；捡拾宽度（mm）：2200；捡拾器结构型式：弹齿式；喂入器结构型式：拔叉喂入机构；打结器型式：D型；打结器数量2；压缩室截面尺寸（宽×高mm）：460×370；配套动力范围（KW）：44.1-73.5 | 38000 | 通用类
收获机械 | 饲料作物收获机械 | 打（压）捆机 | 2.2m及以上捡拾压捆机 | 辽宁顺邦农机制造有限公司 | 方草捆捡拾打捆机 | 9YFQ-2.2 |  | 捡拾宽度:2.2m; | 挂接方式：牵引式， 捡拾宽度2200mm，捡拾器结构型式 ：锤爪式 ，喂入器结构型式：螺旋连续喂入机构 ，压缩室截面尺寸（宽×高） mm 330×425 ，配套动力范围 kW ≥110 | 38000 | 通用类
收获机械 | 饲料作物收获机械 | 打（压）捆机 | 2.2m及以上捡拾压捆机 | 潍坊恺欧机械有限公司 | 方草捆打捆机 | 9YF-2200S |  | 捡拾宽度:2.2m; | 挂接方式：牵引式；捡拾宽度（mm）：2200；捡拾器结构型式：锤爪式；喂入器结构型式：拔叉喂入机构；打结器型式：D型；打结器数量2；压缩室截面尺寸（宽×高mm）：460×370；配套动力范围（KW）：66.2-110.3 | 38000 | 通用类
收获机械 | 饲料作物收获机械 | 打（压）捆机 | 2.2m及以上捡拾压捆机 | 山东天华农业机械制造有限公司 | 圆草捆打捆机 | 9YYQ-2250 |  | 捡拾宽度:2.25m; | 挂接方式：牵引式；捡拾宽度mm：2250；捡拾器结构型式：弹齿式；喂入器结构型式：螺旋连续喂入机构；压缩室成捆机构型式：滚筒式；压缩室宽度mm：1200；压缩室直径mm：1300；卷压滚筒数量（个）：16；卷压滚筒直径mm：260；缠捆方式（绳或网）：网；配套动力范围kw：≥100。 | 38000 | 通用类
收获机械 | 饲料作物收获机械 | 打（压）捆机 | 2.2m及以上捡拾压捆机 | 山东天华农业机械制造有限公司 | 圆捆捡拾打捆机 | 9YQ-230 |  | 捡拾宽度:2.3m; | 挂接方式：牵引式；捡拾宽度mm：2300；捡拾器结构型式：甩刀式；喂入器结构型式：螺旋连续喂入机构；压缩室成捆机构型式：滚筒式；压缩室宽度mm：1250；压缩室直径mm：1000；卷压滚筒数量（个）：18；卷压滚筒直径mm：195；缠捆方式（绳或网）：网；配套动力范围kw：≥75。 | 38000 | 通用类
收获机械 | 饲料作物收获机械 | 打（压）捆机 | 2.2m及以上捡拾压捆机 | 山东天华农业机械制造有限公司 | 秸秆捡拾打捆机 | 9YZD-1200 |  | 捡拾宽度:2.25m; | 挂接方式：牵引式；捡拾宽度mm：2250；捡拾器结构型式：甩刀式；喂入器结构型式：链耙喂入机构；压缩室成捆机构型式：滚筒式；压缩室宽度mm：1200；压缩室直径mm：1200；卷压滚筒数量（个）：23；卷压滚筒直径mm：157；缠捆方式（绳或网）：网；配套动力范围kw：≥90。 | 38000 | 通用类
收获机械 | 饲料作物收获机械 | 青饲料收获机 | 160cm及以上悬挂甩刀式青饲料收获机 | 赵县金利机械有限公司 | 秸秆粉碎收集机 | 4JFS-235 |  | 形式:悬挂甩刀式 ;割幅:235cm; | 型号名称：4JFS-235型秸秆粉碎收集机、结构型式：侧边皮带传动、挂接方式：悬挂式、外形尺寸（长×宽×高）：1530mm×2840mm×3300mm、结构质量：980kg、工作幅宽：2350mm、最小离地间隙：≥350mm、秸秆切碎机构型式：甩刀式、秸秆切碎机构转子直径：ø520mm、秸秆切碎机构主轴转速：1850r/min、抛送筒高度：3300mm、抛送筒回转角度：360° | 5400 | 通用类
收获机械 | 饲料作物收获机械 | 青饲料收获机 | 160cm及以上悬挂甩刀式青饲料收获机 | 赵县金利机械有限公司 | 秸秆粉碎收集机 | 4JFS-200 |  | 形式:悬挂甩刀式 ;割幅:200cm; | 型号名称：4JFS-200型秸秆粉碎收集机、作业速度范围：2km/h-4km/h、结构型式：三点悬挂、工作状态外形尺寸（长×宽×高）：1960mm×2520mm×3300mm、结构质量：1035kg、配套动力范围（牵引式、悬挂式）：55kw-74kw、割台的有效收获宽度：2000mm、割台切割器型式：甩刀、型式：甩刀、转子直径：ø530mm、主轴额定转速：1800r/min、抛送筒高度：3300mm、抛送筒回转角度：360° | 5400 | 通用类
收获机械 | 饲料作物收获机械 | 青饲料收获机 | 160cm及以上悬挂甩刀式青饲料收获机 | 赵县金利机械有限公司 | 秸秆粉碎收集机 | 4JFS-165 |  | 形式:悬挂甩刀式 ;割幅:165cm; | 型号名称：4JFS-165型秸秆粉碎收集机、结构型式：三点悬挂、工作状态外形尺寸（长×宽×高）：1830mm×2080mm×3300mm、结构质量：945kg、配套动力范围（牵引式、悬挂式）：44kw-58.8kw、割台的有效收获宽度：1650mm、割台切割器型式：甩刀、型式：甩刀、转子直径：530mm、主轴额定转速：1800r/min、抛送筒高度：3300mm、抛送筒回转角度：360°、作业速度范围：2km/h-4km/h、 | 5400 | 通用类
收获机械 | 饲料作物收获机械 | 青饲料收获机 | 110-210cm悬挂双圆盘式青饲料收获机 | 河北顺丰农业机械有限公司 | 悬挂式青饲料收获机 | 4QX-1200 |  | 形式:悬挂双圆盘式 ;割幅:120cm; | 形式 ：悬挂式；工作状态外形尺寸（长×宽×高）mm：3510×1400×3360；割幅mm：1200；作物收集割台型式：直切割台；割台切割器型式：圆盘式割刀；喂入机构型式：喂入辊；喂入机构数量（个）：2；秸秆切碎机构型式：盘式；籽粒破碎机构型式：揉搓板式。 | 15500 | 通用类
收获机械 | 饲料作物收获机械 | 青饲料收获机 | 220cm及以上悬挂双圆盘式青饲料收获机 | 河北顺丰农业机械有限公司 | 悬挂式青饲料收获机 | 4QX-2300 |  | 形式:悬挂双圆盘式 ;割幅:230cm; | 形式 ：悬挂式；工作状态外形尺寸（长×宽×高）mm：5000×2380×4070；割幅mm：2300；作物收集割台型式：直切割台；割台切割器型式：圆盘式割刀；喂入机构型式：喂入辊；喂入机构数量（个）：4；秸秆切碎机构型式：盘式；籽粒破碎机构型式：揉搓板式。 | 42300 | 通用类
收获机械 | 茎秆收集处理机械 | 秸秆粉碎还田机 | 1-1.5m秸秆粉碎还田机 | 河北卓田机械制造有限公司 | 秸秆切碎还田机 | 1JHY-130 |  | 作业幅宽:1.3m; | 工作状态外形尺寸（长×宽×高）:1250x1520x820mm; ；配套动力:25.7-40.4kw;工作幅宽:130cm;结构型式:侧边皮带传动;刀片型式:甩刀式；与配套拖拉机联接方式：三点悬挂 | 900 | 通用类
收获机械 | 茎秆收集处理机械 | 秸秆粉碎还田机 | 1-1.5m秸秆粉碎还田机 | 河北卓田机械制造有限公司 | 秸秆切碎还田机 | 1JHY-120 |  | 作业幅宽:1.2m; | 工作状态外形尺寸（长×宽×高）1250×1420×820mm; ；配套动力:18.4～36.8kw;工作幅宽:120cm;结构型式:侧边皮带传动;刀片型式:甩刀式；与配套拖拉机联接方式：三点悬挂 | 900 | 通用类
收获机械 | 茎秆收集处理机械 | 秸秆粉碎还田机 | 1-1.5m秸秆粉碎还田机 | 河北卓田机械制造有限公司 | 秸秆切碎还田机 | 1JHY-125 |  | 作业幅宽:1.25m; | 工作外形尺寸（长×宽×高）1250×1470×820mm; ；配套动力18.4～36.8kw;工作幅宽:125cm;结构型式:侧边皮带传动;刀片型式:甩刀式；与配套拖拉机联接方式：三点悬挂 | 900 | 通用类
收获机械 | 茎秆收集处理机械 | 秸秆粉碎还田机 | 1.5-2m秸秆粉碎还田机 | 南昌中天农机有限公司 | 秸秆粉碎还田机 | 1JQ-150J |  | 作业幅宽:1.5m; | 1.结构形式：侧边皮带传动； 2.配套拖拉机标定功率：36.8～47.8kW；3.配套拖拉机动力输出轴转速：720r/min；4.外形尺寸：（长×宽×高）：1750×1200×1100mm；5.结构质量：450kg；6.理论作业速度：2.13km/h；7.幅宽：150cm；8.与拖拉机连接方式：三点悬挂；9.刀辊转速：2000r/min；10:刀辊最大回转半径：270mm；11.总安装刀数：72把；12.刀片型式：甩刀式。 | 1700 | 通用类
收获机械 | 茎秆收集处理机械 | 秸秆粉碎还田机 | 1.5-2m秸秆粉碎还田机 | 赵县金利机械有限公司 | 秸秆粉碎还田机 | 1JHY-150 |  | 作业幅宽:1.5m; | 型号名称：1JHY-150秸秆粉碎还田机、配套动力范围：35kw～50kw、配套动力输出轴转速：720r/min、与配套拖拉机连接方式：三点悬挂、工作状态外形尺寸（长×宽×高）：1402mm×1730mm×1050mm、作业小时生产率：0.36h㎡/h～0.50h㎡/h、作业速度：3km/h～5km/h、工作幅宽：150cm、传动方式：侧边皮带传动、设计转速：1850r/min、最大回转半径：R265mm、刀片型式：甩刀、总安装刀数：40把 | 1700 | 通用类
收获机械 | 茎秆收集处理机械 | 秸秆粉碎还田机 | 1.5-2m秸秆粉碎还田机 | 赵县金利机械有限公司 | 秸秆粉碎还田机 | 1JHY-165 |  | 作业幅宽:1.65m; | 型号名称：1JHY-165秸秆粉碎还田机、配套动力范围：45kw～62kw、配套动力输出轴转速：720r/min、与配套拖拉机连接方式：三点悬挂、工作状态外形尺寸（长×宽×高）：1458mm×1882mm×1050mm、作业小时生产率：0.40h㎡/h～0.60h㎡/h、作业速度：3km/h～5km/h、工作幅宽：165cm、传动方式：侧边皮带传动、设计转速：1850r/min、最大回转半径：R265mm、刀片型式：甩刀、总安装刀数：44把 | 1700 | 通用类
收获机械 | 茎秆收集处理机械 | 秸秆粉碎还田机 | 1.5-2m秸秆粉碎还田机 | 赵县金利机械有限公司 | 秸秆粉碎还田机 | 1JHY-180 |  | 作业幅宽:1.8m; | 型号名称：1JHY-180秸秆粉碎还田机、结构型式：侧边皮带传动、配套动力：55kw～72kw、外形尺寸（长×宽×高）：1350mm×2040mm×1035mm、结构质量：500kg、工作幅宽：1800mm、最终传动方式：侧边皮带传动、切碎轴转速：1850r/min、切碎机构最大回转半径：270mm、还田刀型式：弯刀、直刀、切碎机构总安装刀数：弯刀48把/直刀108把 | 1700 | 通用类
收获机械 | 茎秆收集处理机械 | 秸秆粉碎还田机 | 2-2.5m秸秆粉碎还田机 | 赵县金利机械有限公司 | 秸秆粉碎还田机 | 1JHY-200 |  | 作业幅宽:2m; | 型号名称：1JHY-200秸秆粉碎还田机、配套动力范围：73.5kw以上、配套动力输出轴转速：720r/min、与配套拖拉机连接方式：三点悬挂、工作状态外形尺寸（长×宽×高）：1456mm×2262mm×1050mm、作业小时生产率：0.50h㎡/h～0.70h㎡/h、作业速度：3km/h～5km/h、工作幅宽：200cm、传动方式：侧边皮带传动、设计转速：1850r/min、最大回转半径：R265mm、刀片型式：甩刀、总安装刀数：56把 | 2200 | 通用类
收获机械 | 茎秆收集处理机械 | 秸秆粉碎还田机 | 2-2.5m秸秆粉碎还田机 | 南昌中天农机有限公司 | 秸秆粉碎还田机 | 1JQ-200J |  | 作业幅宽:2m; | 1.结构形式：侧边皮带传动； 2.配套拖拉机标定功率：44.1～58.8kW；3.配套拖拉机动力输出轴转速：720r/min；4.外形尺寸：（长×宽×高）：2250×1200×1100mm；5.结构质量：630kg；6.理论作业速度：2.04km/h；7.幅宽：200cm；8.与拖拉机连接方式：三点悬挂；9.刀辊转速：2000r/min；10:刀辊最大回转半径：270mm；11.总安装刀数：90把；12.刀片型式：甩刀式。 | 2200 | 通用类
收获后处理机械 | 干燥机械 | 谷物烘干机 | 批处理量4-10t循环式谷物烘干机 | 江苏三喜机械有限公司 | 循环式谷物干燥机 | SM-80 | 提升机电机：型号上搅龙电机/功率1.1KW/制造商台邦电机工业集团有限公司 提升机电机：型号下搅龙电机/功率1.1KW/制造商台邦电机工业集团有限公司 燃烧器电机：型号燃烧器电机/功率1.1KW/制造商台邦电机工业集团有限公司 排粮电机：型号循环电机/功率0.1KW/制造商台邦电机工业集团有限公司 排尘电机：型号排尘电机/功率0.195KW/制造商台邦电机工业集团有限公司 | 批处理量:8t;方式:循环式 ; | 处理方式：循环式；循环式批处理量(t)：8 | 17900 | 通用类
收获后处理机械 | 干燥机械 | 谷物烘干机 | 批处理量4-10t循环式谷物烘干机 | 江苏三喜机械有限公司 | 循环式谷物干燥机 | SM-60 | 提升机电机：型号上搅龙电机/功率1.1KW/制造商台邦电机工业集团有限公司 提升机电机：型号下搅龙电机/功率1.1KW/制造商台邦电机工业集团有限公司 燃烧器电机：型号燃烧器电机/功率1.1KW/制造商台邦电机工业集团有限公司 排粮电机：型号循环电机/功率0.1KW/制造商台邦电机工业集团有限公司 排尘电机：型号排尘电机/功率0.195KW/制造商台邦电机工业集团有限公司 | 批处理量:6t;方式:循环式 ; | 处理方式：循环式；循环式批处理量(t)：6 | 17900 | 通用类
收获后处理机械 | 干燥机械 | 谷物烘干机 | 批处理量4-10t循环式谷物烘干机 | 江苏三喜机械有限公司 | 循环式谷物干燥机 | SM-40 | 提升机电机：型号上搅龙电机/功率1.1KW/制造商台邦电机工业集团有限公司 提升机电机：型号下搅龙电机/功率1.1KW/制造商台邦电机工业集团有限公司 燃烧器电机：型号燃烧器电机/功率1.1KW/制造商台邦电机工业集团有限公司 排粮电机：型号循环电机/功率0.1KW/制造商台邦电机工业集团有限公司 排尘电机：型号排尘电机/功率0.195KW/制造商台邦电机工业集团有限公司 | 批处理量:4t;方式:循环式 ; | 处理方式：循环式；循环式批处理量(t)：4 | 17900 | 通用类
收获后处理机械 | 干燥机械 | 谷物烘干机 | 批处理量10-20t循环式谷物烘干机 | 江苏三喜机械有限公司 | 循环式谷物干燥机 | SS-150 | 风机电机：型号 GSF-600/功率5.5KW/制造商安徽皖南电机股份有限公司 提升机电机：型号上搅龙电机/功率1.1KW/制造商台邦电机工业集团有限公司 提升机电机：型号下搅龙电机/功率1.1KW/制造商台邦电机工业集团有限公司 燃烧器电机：型号燃烧器电机/功率0.1KW/制造商台邦电机工业集团有限公司 排粮电机：型号循环电机/功率0.1KW/制造商台邦电机工业集团有限公司 排尘电机：型号排尘电机/功率0.2KW/制造商台邦电机工业集团有限公司 | 批处理量:15t;方式:循环式 ; | 处理方式：循环式；循环式批处理量(t)：15 | 29500 | 通用类
收获后处理机械 | 干燥机械 | 谷物烘干机 | 批处理量10-20t循环式谷物烘干机 | 江苏三喜机械有限公司 | 循环式谷物干燥机 | SS-120 | 风机电机：型号YE3-112M-4/功率3.5KW/制造商安徽皖南电机股份有限公司 提升机电机：型号上搅龙电机/功率1.1KW/制造商台邦电机工业集团有限公司 提升机电机：型号下搅龙电机/功率0.75KW/制造商台邦电机工业集团有限公司 排粮电机：型号循环电机/功率0.1KW/制造商台邦电机工业集团有限公司 排尘电机：型号排尘电机/功率0.145KW/制造商台邦电机工业集团有限公司 | 批处理量:12t;方式:循环式 ; | 处理方式：循环式；循环式批处理量(t)：12 | 29500 | 通用类
收获后处理机械 | 干燥机械 | 谷物烘干机 | 批处理量10-20t循环式谷物烘干机 | 江苏三喜机械有限公司 | 循环式谷物干燥机 | SS-100 | 风机电机：型号YE3-112M-4/功率3.5KW/制造商安徽皖南电机股份有限公司 提升机电机：型号上搅龙电机/功率1.1KW/制造商台邦电机工业集团有限公司 提升机电机：型号下搅龙电机/功率1.5KW/制造商台邦电机工业集团有限公司 排粮电机：型号循环电机/功率0.4KW/制造商台邦电机工业集团有限公司 排尘电机：型号排尘电机/功率0.3KW/制造商台邦电机工业集团有限公司 | 批处理量:10t;方式:循环式 ; | 处理方式：循环式；循环式批处理量(t)：10 | 29500 | 通用类
收获后处理机械 | 干燥机械 | 谷物烘干机 | 批处理量20-30t循环式谷物烘干机 | 江苏三喜机械有限公司 | 谷物干燥机 | 5HX-20 | 风机电机：型号 KLLA505E/功率7.5KW/制造商安徽皖南电机股份有限公司 提升机电机：型号上搅龙电机/功率1.5KW/制造商台邦电机工业集团有限公司 提升机电机：型号下搅龙电机/功率1.5KW/制造商台邦电机工业集团有限公司 排粮电机：型号循环电机/功率0.2KW/制造商台邦电机工业集团有限公司 | 批处理量:20t;方式:循环式 ; | 处理方式：循环式；循环式批处理量(t)：20 | 37100 | 通用类
收获后处理机械 | 干燥机械 | 谷物烘干机 | 批处理量20-30t循环式谷物烘干机 | 江苏三喜机械有限公司 | 循环式谷物干燥机 | SL-220 | 风机电机：型号 GSF-600/功率5.5KW/制造商安徽皖南电机股份有限公司 风机电机：型号 GSF-600/功率5.5KW/制造商安徽皖南电机股份有限公司 提升机电机：型号上搅龙电机/功率1.5KW/制造商台邦电机工业集团有限公司 提升机电机：型号下搅龙电机/功率0.08KW/制造商台邦电机工业集团有限公司 | 批处理量:22t;方式:循环式 ; | 处理方式：循环式；循环式批处理量(t)：22 | 37100 | 通用类
收获后处理机械 | 干燥机械 | 谷物烘干机 | 批处理量20-30t循环式谷物烘干机 | 合肥强宇机械有限公司 | 批式循环谷物干燥机 | 5HQY-20 |  | 批处理量:20t;方式:循环式 ; | 批次处理量：20T；干燥方式：批式循环；干燥机机体外形尺寸（长*宽*高）：4030*3340*12000；箱体外形尺寸（长*宽*高）：2060*2460*9045；干燥速率：0.5~1.0；干燥段数量/高度：1/1250；装机容量：37.8；缓苏段高度：7630；热风温度范围：40~80；热风机型号名称：5L-20；转速：1440；风压：1250；流量：14500；电机功率：5.5；排粮电机功率：0.2；提升机生产率：20；提升机电机功率：2.2. | 37100 | 通用类
收获后处理机械 | 干燥机械 | 谷物烘干机 | 批处理量20-30t循环式谷物烘干机 | 合肥强宇机械有限公司 | 批式循环谷物干燥机 | 5HQY-22 |  | 批处理量:22t;方式:循环式 ; | 批次处理量：22T；干燥方式：间接加热；干燥机机体外形尺寸（长*宽*高）：3240*2370*8552；干燥速率：0.5~1.0；干燥段数量/高度：1/1800；装机容量：40.9；缓苏段高度：4752；热风温度范围：40~80；热风机型号名称：4-72 NO.6A；转速：1450；风压：1250；流量：14500；电机功率：5.5；排粮电机功率：0.4；提升机生产率：≥30；提升机电机功率：3.7；干燥能力：≥16. | 37100 | 通用类
收获后处理机械 | 干燥机械 | 谷物烘干机 | 批处理量20-30t循环式谷物烘干机 | 合肥强宇机械有限公司 | 批式循环谷物干燥机 | 5HQY-30 |  | 批处理量:30t;方式:循环式 ; | 批次处理量：30T；干燥方式：间接加热；干燥机机体（长*宽*高）：3500*2500*10072；干燥速率：0.5~1.0；干燥段数量/高度：1/2000；装机容量：54.7；缓苏段高度：5280；热风温度范围：40~80；热风机型号名称：4-72 NO.6A；转速：1450；风压：1196；流量：15000；电机功率：5.5；排粮电机功率：0.4；提升机生产率：≥30；提升机电机功率：3.7；干燥能力：≥23. | 37100 | 通用类
收获后处理机械 | 干燥机械 | 谷物烘干机 | 批处理量30t及以上循环式谷物烘干机 | 合肥强宇机械有限公司 | 批式循环谷物干燥机 | 5HQY-32 |  | 批处理量:32t;方式:循环式 ; | 批次处理量：32T；干燥方式：批式循环；干燥机机体外形尺寸（长*宽*高）：5100*5500*13000；干燥速率：0.5~1.0；干燥段数量/高度：1/2400；装机容量：60.89；缓苏段高度：6336；热风温度范围：40~80；热风机型号名称：5L-32；转速：960-1450；风压：600-1196；流量：10000-15000；电机功率：5.5；排粮电机功率：0.4；提升机生产率：35；提升机电机功率：3.7. | 69900 | 通用类
收获后处理机械 | 干燥机械 | 谷物烘干机 | 批处理量30t及以上循环式谷物烘干机 | 江苏三喜机械有限公司 | 循环式谷物干燥机 | SL-320 | 风机电机：型号 GSF-600/功率5.5KW/制造商安徽皖南电机股份有限公司 风机电机：型号 GSF-600/功率5.5KW/制造商安徽皖南电机股份有限公司 提升机电机：型号上搅龙电机/功率1.5KW/制造商台邦电机工业集团有限公司 提升机电机：型号下搅龙电机/功率0.08KW/制造商台邦电机工业集团有限公司 | 批处理量:32t;方式:循环式 ; | 处理方式：循环式；循环式批处理量(t)：32 | 69900 | 通用类
收获后处理机械 | 干燥机械 | 谷物烘干机 | 批处理量30t及以上循环式谷物烘干机 | 河南华安机械有限公司 | 批式循环谷物干燥机 | 5HP-30 |  | 批处理量:30t;方式:循环式 ; | 结构型式：循环式；干燥方式：直接加热；烘干机机体外形尺寸(长×宽×高)mm：2900×2500×12000；批处理量：≥30t；缓苏段高度mm：2000；有效容积m3：44.256；排粮电机功率kw：1.5。 | 69900 | 通用类
收获后处理机械 | 干燥机械 | 谷物烘干机 | 批处理量30t及以上循环式谷物烘干机 | 合肥强宇机械有限公司 | 批式循环谷物干燥机 | 5HQY-35 |  | 批处理量:35t;方式:循环式 ; | 批次处理量：35T；干燥方式：批式循环；干燥机机体外形尺寸（长*宽*高）：5100*5500*13000；干燥速率：0.5~1.0；干燥段数量/高度：1/2400；装机容量：60.98；缓苏段高度：1/6353；热风温度范围：40~80；热风机型号名称：5L-35；转速：1450/960；风压：1196-600；流量：15000-10000；电机功率：5.5；排粮电机功率：0.4；提升机生产率：≥35；提升机电机功率：3.7；干燥能力：≥20. | 69900 | 通用类
畜牧机械 | 饲料（草）加工机械设备 | 铡草机 | 6-9t/h铡草机 | 凤城市草河机械制造有限公司 | 铡草机 | 9ZP-6.5 |  | 生产率:谷草≥6.5；稻草≥6.2；干玉米秸杆≥6.0；实测值:6.2t/h; | 配套动力:7.5~11kW(出厂不配动力)；结构形式:盘式；外形尺寸(长×宽×高):1460×2365×2980MM；喂入口宽度:280MM；喂入方式:自动；主轴转速:720R/MIN；喂入辊转速:上草辊117、254、373R/MIN，下草辊135、292、429R/MIN；动刀片数量:4片；动刀片刀形:弧线；圆盘直径:Φ910MM(含刀片)；设计切草长度:10、21、31MM；生产效率：谷草≥6500KG/H；稻草≥6200KG/H；干玉米秸杆≥6000KG/H；实测值:6269.2KG/H | 1300 | 非通用类
畜牧机械 | 饲料（草）加工机械设备 | 饲料混合机 | 2m3及以上立式混合机 | 新乡市为农农业机械有限公司 | 饲料混合机 | 9HLP-1000 |  | 形式:立式 ;混合室容积:2.1m3; | 结构型式：立式单轴螺旋、外形尺寸（长×宽×高）：1660×1250×2780mm、混合轴数量：1个、混合轴额定转速：415r/min、配套动力：3KW、混合室容积：2.1m³、额定批次混合量：1000kg/ | 1700 | 非通用类
畜牧机械 | 饲料（草）加工机械设备 | 饲料混合机 | 2m3及以上卧式(单轴)混合机 | 新乡市为农农业机械有限公司 | 饲料混合机 | 9HWP-1000 |  | 轴数:单轴 ;形式:卧式 ;混合室容积:2.1m3; | 结构型式：卧式单轴螺带、外形尺寸（长×宽×高）：3000×1120×2200mm、整机质量：730kg、配套动力：15KW、混合室容积：2.1m³ | 7900 | 非通用类
畜牧机械 | 饲料（草）加工机械设备 | 饲料制备（搅拌）机 | 9-12m3饲料全混合日粮制备机 | 龙江县通大农业机械制造有限公司 | 全混日粮搅拌机 | 9JGW-9 |  | 搅拌室容积:9m3; | 型号名称：9JGW-9全混日粮搅拌机，型式：固定式，搅拌仓容积（m³）：9，搅拌仓仓体外形尺寸（长×宽×高，mm）：3000×1925×2130，配套发动机型式：电动机，配套发动机功率范围（kw）：22，配套发动机转数(r/min):1470,主搅龙数量（个）：1，副搅龙数量（个）：2 | 27400 | 非通用类
畜牧机械 | 饲料（草）加工机械设备 | 饲料制备（搅拌）机 | 12m3及以上饲料全混合日粮制备机 | 天津库恩农业机械有限公司 | 全混日粮饲料搅拌机 | Profile 20.2.DS |  | 搅拌室容积:20m3; | 搅拌室容积：20m3 | 34000 | 非通用类
动力机械 | 拖拉机 | 轮式拖拉机（不含皮带传动轮式拖拉机） | 50-60马力两轮驱动拖拉机 | 京山三雷重工股份有限公司 | 轮式拖拉机 | 雷木500 | 发动机型号：4B5-50V32,标定功率：36.8kW,制造商：安徽全柴动力股份有限公司，国三排放阶段。 | 功率:50马力;驱动方式:两轮驱动 ; | 型式:两轮驱动，外廓尺寸(mm):3450×1600×2200，轴距1740mm,最小使用质量1740kg,标准配重（前/后）:40/260（kg）,变速箱型式:机械空间组成式,换挡方式:机械有级挡,发动机型号：4B5-50V32,制造商：安徽全柴动力股份有限公司，标定功率：36.8kW,国三排放阶段。 | 12000 | 通用类
动力机械 | 拖拉机 | 轮式拖拉机（不含皮带传动轮式拖拉机） | 60-70马力两轮驱动拖拉机 | 京山三雷重工股份有限公司 | 轮式拖拉机 | 雷木600 | 发动机型号：4B2-60U32,标定功率：44.2kW,制造商：安徽全柴动力股份有限公司，国三排放阶段。 | 功率:60马力;驱动方式:两轮驱动 ; | 型式:两轮驱动，外廓尺寸(mm):3500×1600×2200，轴距1800mm,最小使用质量1900kg,标准配重（前/后）:50/60（kg）,变速箱型式:机械空间组成式,换挡方式:机械有级挡,发动机型号：4B2-60U32,制造商：安徽全柴动力股份有限公司，标定功率：44.2kW,国三排放阶段。 | 13800 | 通用类
动力机械 | 拖拉机 | 轮式拖拉机（不含皮带传动轮式拖拉机） | 40-50马力四轮驱动拖拉机 | 京山三雷重工股份有限公司 | 轮式拖拉机 | 雷木454X | 发动机型号：JD4B4M1,标定功率：33.09kW，制造商：江苏农华智慧科技股份有限公司，国三排放阶段 | 功率:45马力;驱动方式:四轮驱动 ; | 型式:四轮驱动,外廓尺寸(mm):3340×1630×2540,轴距1870mm,最小使用质量1650kg,标准配重（前/后）：70/260（kg）,变速箱型式:机械空间组成式,换挡方式:机械有级挡,发动机型号：JD4B4M1,制造商：江苏农华智慧科技股份有限公司，标定功率：33.09kW，国三排放阶段 | 13200 | 通用类
动力机械 | 拖拉机 | 轮式拖拉机（不含皮带传动轮式拖拉机） | 40-50马力四轮驱动拖拉机 | 潍坊华夏拖拉机制造有限公司 | 轮式拖拉机 | 华夏454H | 发动机型号:JD4B4M1，制造商：江苏农华智慧农业科技股份有限公司，气缸数：4，标定功率（kW）:33.09，标定转速（r/min）：2300，排放标准：第3阶段； （选装发动机1:4TE45，制造商：山东华源莱动内燃机有限公司，气缸数：4，标定功率（kW）:33.1，标定转速（r/min）：2300，排放标准：第3阶段； 选装发动机2:4TE45A， 制造商：山东华源莱动内燃机有限公司，气缸数：4，标定功率（kW）:33.1，标定转速（r/min）：2400，排放标准：第3阶段； 选装发动机3：4DW91-45GG33，一汽解放汽车有限公司无锡柴油机厂，气缸数：4，标定功率（kW）:33.1，标定转速（r/min）：2400，排放标准：第3阶段； 选装发动机4: JD4E6N3，制造商：江苏农华智慧农业科技股份有限公司，气缸数：4，标定功率（kW）:33.09，标定转速（r/min）：2400，排放标准：第3阶段； 选装发动机5: 4B2-45V32，制造商：安徽全柴动力股份有限公司，气缸数：4，标定功率（kW）:33.1，标定转速（r/min）：2400，排放标准：第3阶段； 选装发动机6: 4B5-45V32，制造商：安徽全柴动力股份有限公司，气缸数：4，标定功率（kW）:33.1，标定转速（r/min）：2400，排放标准：第3阶段； 选装发动机7: YD4J45V1，制造商：扬动股份有限公司，气缸数：4，标定功率（kW）:33.1，标定转速（r/min）：2400，排放标准：第3阶段） 选装发动机8：WP3.2G48E346,制造商：潍柴动力扬州柴油机有限责任公司，气缸数：4，标定功率（kw）:33.1, 标定转速（r/min））2400，排放标准：第3阶段 | 功率:45马力;驱动方式:四轮驱动 ; | 发动机功率：45马力；驱动方式：四轮驱动 | 13200 | 通用类
动力机械 | 拖拉机 | 轮式拖拉机（不含皮带传动轮式拖拉机） | 40-50马力四轮驱动拖拉机 | 山东川国机械制造有限公司 | 轮式拖拉机 | TE454 | 发动机型号：YN4H045-32CR,标定功率：33.1kW，制造商：山东云内动力有限责任公司，排放阶段：国三 | 功率:45马力;驱动方式:四轮驱动 ; | 整机驱动型式：四轮驱动；发动机功率：33.1kW（45马力），达到国家第三阶段排放标准；最小使用质量：1625kg；最小使用质量比（kg/kW）：49；K值：36.1 | 13200 | 通用类
动力机械 | 拖拉机 | 轮式拖拉机（不含皮带传动轮式拖拉机） | 50-60马力四轮驱动拖拉机 | 山东川国机械制造有限公司 | 轮式拖拉机 | TE504 | 发动机型号：YN4A055-31VE,标定功率：36.8kW，制造商：山东云内动力有限责任公司，排放阶段：国三 | 功率:50马力;驱动方式:四轮驱动 ; | 整机驱动型式：四轮驱动；发动机功率：36.8kW（50马力），达到国家第三阶段排放标准；最小使用质量：1625kg；最小使用质量比（kg/kW）：44；K值：32.5 | 16100 | 通用类
动力机械 | 拖拉机 | 轮式拖拉机（不含皮带传动轮式拖拉机） | 50-60马力四轮驱动拖拉机 | 京山三雷重工股份有限公司 | 轮式拖拉机 | 雷木504E | 发动机型号：4B5-50V32,标定功率：36.8kW，制造商：安徽全柴动力股份有限公司，国三排放阶段 | 功率:50马力;驱动方式:四轮驱动 ; | 型式:四轮驱动,外廓尺寸(mm):3450×1600×2200,轴距1740mm,最小使用质量1460kg,标准配重（前/后）：40/260（kg）,变速箱型式:机械空间组成式,换挡方式:机械有级挡,发动机型号：4B5-50V32,制造商：安徽全柴动力股份有限公司，标定功率：36.8kW，国三排放阶段 | 16100 | 通用类
动力机械 | 拖拉机 | 轮式拖拉机（不含皮带传动轮式拖拉机） | 50-60马力四轮驱动拖拉机 | 京山三雷重工股份有限公司 | 轮式拖拉机 | 雷木504X | 发动机型号：4D32T31/504，标定功率：36.8kW,制造商：浙江新柴股份有限公司，国三排放阶段 | 功率:50马力;驱动方式:四轮驱动 ; | 型式:四轮驱动,外廓尺寸(mm):3490×1660×2580,轴距1880mm,最小使用质量1850kg,标准配重（前/后）：70/260（kg）,变速箱型式:机械空间组成式,换挡方式:机械有级挡,发动机型号：4D32T31/504,制造商：浙江新柴股份有限公司，标定功率：36.8kW，国三排放阶段 | 16100 | 通用类
动力机械 | 拖拉机 | 轮式拖拉机（不含皮带传动轮式拖拉机） | 60-70马力四轮驱动拖拉机 | 京山三雷重工股份有限公司 | 轮式拖拉机 | 雷木604ES | 发动机型号：4D27ZT32/604,标定功率：44.2kW，制造商：浙江新柴股份有限公司，国三排放阶段 | 功率:60马力;驱动方式:四轮驱动 ; | 型式:四轮驱动,外廓尺寸(mm):3220×1300×1930,轴距1820mm,最小使用质量1730kg,标准配重（前/后）:60/50（kg）,变速箱型式:机械空间组成式,换挡方式:机械有级挡,发动机型号：4D27ZT32/604,制造商：浙江新柴股份有限公司，标定功率：44.2kW，国三排放阶段 | 16900 | 通用类
动力机械 | 拖拉机 | 轮式拖拉机（不含皮带传动轮式拖拉机） | 60-70马力四轮驱动拖拉机 | 京山三雷重工股份有限公司 | 轮式拖拉机 | 雷木604E | 发动机型号：4B2-60U32,标定功率：44.2kW，制造商：安徽全柴动力股份有限公司，国三排放阶段 | 功率:60马力;驱动方式:四轮驱动 ; | 型式:四轮驱动,外廓尺寸(mm):3450×1600×2200,轴距1800mm,最小使用质量1750kg,标准配重（前/后）:40/260（kg）,变速箱型式:机械空间组成式,换挡方式:机械有级挡,发动机型号：4B2-60U32,制造商：安徽全柴动力股份有限公司，标定功率：44.2kW，国三排放阶段 | 16900 | 通用类
动力机械 | 拖拉机 | 轮式拖拉机（不含皮带传动轮式拖拉机） | 60-70马力四轮驱动拖拉机 | 京山三雷重工股份有限公司 | 轮式拖拉机 | 雷木604D | 发动机型号：4B2-60U32,标定功率：44.2kW，制造商：安徽全柴动力股份有限公司，国三排放阶段 | 功率:60马力;驱动方式:四轮驱动 ; | 型式:四轮驱动,外廓尺寸(mm):3560×1620×2580（防翻架）/3560×1650×2600（四柱驾驶室）/3560×1650×2600（六柱驾驶室）,轴距1980mm,最小使用质量：2050kg（防翻架）/2050kg（梭式换挡）/2230kg（四柱驾驶室）/2260kg（六柱驾驶室）,标准配重（前/后）：70/260（kg）,变速箱型式:机械空间组成式,换挡方式:机械有级挡 ,发动机型号：4B2-60U32,制造商：安徽全柴动力股份有限公司，标定功率：44.2kW，国三排放阶段 | 16900 | 通用类
动力机械 | 拖拉机 | 轮式拖拉机（不含皮带传动轮式拖拉机） | 60-70马力四轮驱动拖拉机 | 山东川国机械制造有限公司 | 轮式拖拉机 | TE604 | 发动机型号：YN4A065-32CR2,标定功率：44.5kW，制造商：山东云内动力有限责任公司，排放阶段：国三 | 功率:60马力;驱动方式:四轮驱动 ; | 整机驱动型式：四轮驱动；发动机功率：44.5kW（60马力），达到国家第三阶段排放标准；最小使用质量：1798kg；最小使用质量比（kg/kW）：40；K值：30 | 16900 | 通用类
动力机械 | 拖拉机 | 轮式拖拉机（不含皮带传动轮式拖拉机） | 60-70马力四轮驱动拖拉机 | 潍坊华夏拖拉机制造有限公司 | 轮式拖拉机 | 华夏604B | 配套动力型号: 4DW93-60GG3U，制造商：一汽解放汽车有限公司无锡柴油机厂, 气缸数：4，标定功率（kW）:44.2，转速（r/min）：2400，排放标准：第3阶段； 配套动力型号: 4B2-60U32，制造商：安徽全柴动力股份有限公司, 气缸数：4，标定功率（kW）:44.2，转速（r/min）：2400，排放标准：第3阶段； 配套动力型号: WP3.2G61E316，制造商：潍柴动力扬州柴油机有限责任公司,气缸数：4，标定功率（kW）: 44.1，转速（r/min）：2300，排放标准：第3阶段； 配套动力型号:4TD60A，制造商：山东华源莱动内燃机有限公司, 气缸数：4，标定功率（kW）: 44.2，转速（r/min）：2500，排放标准：第3阶段 配套动力型号:4TD60，制造商：山东华源莱动内燃机有限公司, 气缸数：4，标定功率（kW）: 44.1，转速（r/min）：2400，排放标准：第3阶段 配套动力型号:JD4E6Z7，制造商：江苏农华智慧农业科技股份有限公司, 气缸数：4，标定功率（kW）: 44.2，转速（r/min）：2300，排放标准：第3阶段 | 功率:60马力;驱动方式:四轮驱动 ; | 发动机功率：60马力；驱动方式：四轮驱动 | 16900 | 通用类
动力机械 | 拖拉机 | 轮式拖拉机（不含皮带传动轮式拖拉机） | 70-80马力四轮驱动拖拉机 | 京山三雷重工股份有限公司 | 轮式拖拉机 | 金王子-704 | 发动机型号:JB703E3,标定功率:51.5kW,制造商:江苏九迪动力股份有限公司,国三排放阶段 | 功率:70马力;驱动方式:四轮驱动 ; | 型式:四轮驱动,外廓尺寸(mm):3975×1910×2715,轴距2060mm,最小使用质量2640KG,最大配重(前/后):75/180(kg),变速箱型式:组成式变速箱,换挡方式:动力换挡,发动机型号:JB703E3,制造商:江苏九迪动力股份有限公司,标定功率:51.5kW,国三排放阶段 | 23200 | 通用类
动力机械 | 拖拉机 | 轮式拖拉机（不含皮带传动轮式拖拉机） | 70-80马力四轮驱动拖拉机 | 京山三雷重工股份有限公司 | 轮式拖拉机 | 雷木704-DX | 发动机型号：4D32ZT31/704,标定功率：51.5kW，制造商：浙江新柴股份有限公司，国三排放阶段 | 功率:70马力;驱动方式:四轮驱动 ; | 型式:四轮驱动,外廓尺寸(mm):3600×1680×2600（防翻架）/3655×1700×2685（四柱驾驶室）/3650×1700×2710（六柱驾驶室）,轴距1970mm,最小使用质量：2180kg（防翻架）/2180kg（梭式换挡）/2450kg（四柱驾驶室）/2470kg（六柱驾驶室）,标准配重（前/后）：70/260（kg）,变速箱型式:机械空间组成式,换挡方式:机械有级挡 ,发动机型号：4D32ZT31/704,制造商：浙江新柴股份有限公司，标定功率：51.5kW，国三排放阶段 | 23200 | 通用类
动力机械 | 拖拉机 | 轮式拖拉机（不含皮带传动轮式拖拉机） | 70-80马力四轮驱动拖拉机 | 京山三雷重工股份有限公司 | 轮式拖拉机 | 雷木704X | 发动机型号：4D32ZT31/704,标定功率：51.5kW,制造商：浙江新柴股份有限公司，国三排放阶段。 | 功率:70马力;驱动方式:四轮驱动 ; | 型式:四轮驱动，外廓尺寸(mm):3500×1625×2600，轴距1890mm,最小使用质量2180kg,标准配重（前/后）:70/260（kg）,变速箱型式:机械空间组成式,换挡方式:机械有级挡,发动机型号：4D32ZT31/704,制造商：浙江新柴股份有限公司，标定功率：51.5kW,国三排放阶段。 | 23200 | 通用类
动力机械 | 拖拉机 | 轮式拖拉机（不含皮带传动轮式拖拉机） | 70-80马力四轮驱动拖拉机 | 山东飞迅驰农业装备有限公司 | 轮式拖拉机 | 飞驰704 | 发动机型号：YN4P070-33CR 发动机结构型式：直列、水冷、四冲程、直喷 发动机生产厂：山东云内动力有限责任公司 发动机进气方式：自然吸气 发动机气缸数：4 发动机标定功率：51.5kW 发动机额定净功率：51.5kW 发动机标定转速：2300r/min 发动机冷却方式：水冷 排放阶段：国3 | 功率:70马力;驱动方式:四轮驱动 ; | 整机型号、名称 / 飞驰704型轮式拖拉机 整机型式 / 轮式 整机机架型式 / 无架式 整机驱动型式 / 四轮驱动 整机用途 / 一般用途 整机外廓尺寸(长×宽×高及部位) mm 4055×1690×2670（安全架） 整机外廓尺寸(长×宽×高及部位) mm 4055×1915×2700（驾驶室） 整机轴距或履带接地长 mm 2090 整机常用轮距(前轮/后轮) 或轨距 mm 1275/1310 整机轮距(前轮/后轮)或轨距 mm 1275/1310 整机最小离地间隙及部位 mm 310（拖挂处） 整机变速箱前端面至后驱动轴轴心线的水平距离 mm 1150±0.2 整机变速箱齿轮副轴孔中心距 mm 90±0.2 整机最小使用质量 kg 2480（安全架） 整机最小使用质量 kg 2650（驾驶室） 整机标准配重(前/后) kg 144/180（安全架） 整机标准配重(前/后) kg 144/180（驾驶室） 整机最小使用比质量 kg/kW 48.16（安全架） 整机最小使用比质量 kg/kW 51.46（驾驶室） 整机挡位数(前进/倒退) / 12/12 整机主变速挡位数 / 4 整机副变速挡位数 / 3×（1+1） 整机最高设计理论速度 Km/h 33.7 整机发动机与主离合器联接方式 / 直联 翻倾防护装置（驾驶室或安框架）型号 / FC1204.45.045 翻倾防护装置（驾驶室或安框架）型式 / 安全框架 翻倾防护装置（驾驶室或安框架）生产厂 / 潍坊市中远重工科技有限公司 发动机型号 / YN4P070-33CR 发动机结构型式 / 直列、水冷、四冲程、直喷 发动机生产厂 / 山东云内动力有限责任公司 发动机进气方式 / 自然吸气 发动机气缸数 缸 4 发动机标定功率 kW 51.5 发动机额定净功率 kW 51.5 发动机标定转速 r/min 2300 发动机冷却方式 / 水冷 空气滤清器型号 / B00282 空气滤清器型式 / 湿式 | 23200 | 通用类
动力机械 | 拖拉机 | 轮式拖拉机（不含皮带传动轮式拖拉机） | 80-90马力四轮驱动拖拉机 | 山东飞迅驰农业装备有限公司 | 轮式拖拉机 | 飞驰804 | 发动机型号：YN4E085-32CR4 发动机结构型式：直列、水冷、四冲程、直喷 发动机生产厂：昆明云内动力股份有限公司 发动机进气方式：增压 发动机气缸数：4 发动机标定功率：59kW 发动机额定净功率：59kW 发动机标定转速：2300r/min 发动机冷却方式：水冷 排放阶段：国3 | 功率:80马力;驱动方式:四轮驱动 ; | 整机型号、名称 / 飞驰804型轮式拖拉机 整机型式 / 轮式 整机机架型式 / 无架式 整机驱动型式 / 四轮驱动 整机用途 / 一般用途 整机外廓尺寸(长×宽×高及部位) mm 4055×1690×2670（安全架） 整机外廓尺寸(长×宽×高及部位) mm 4055×1915×2700（驾驶室） 整机轴距或履带接地长 mm 2090 整机常用轮距(前轮/后轮) 或轨距 mm 1275/1310 整机轮距(前轮/后轮)或轨距 mm 1275/1310 整机最小离地间隙及部位 mm 310（拖挂处） 整机变速箱前端面至后驱动轴轴心线的水平距离 mm 1150±0.2 整机变速箱齿轮副轴孔中心距 mm 90±0.2 整机最小使用质量 kg 2480（安全架） 整机最小使用质量 kg 2650（驾驶室） 整机标准配重(前/后) kg 144/180（安全架） 整机标准配重(前/后) kg 144/180（驾驶室） 整机最小使用比质量 kg/kW 42.03（安全架） 整机最小使用比质量 kg/kW 44.92（驾驶室） 整机挡位数(前进/倒退) / 12/12 整机主变速挡位数 / 4 整机副变速挡位数 / 3×（1+1） 整机最高设计理论速度 Km/h 33.7 整机发动机与主离合器联接方式 / 直联 翻倾防护装置（驾驶室或安框架）型号 / FC1204.45.045 翻倾防护装置（驾驶室或安框架）型式 / 安全框架 翻倾防护装置（驾驶室或安框架）生产厂 / 潍坊市中远重工科技有限公司 发动机型号 / YN4E085-32CR4 发动机结构型式 / 直列、水冷、四冲程、直喷 发动机生产厂 / 昆明云内动力股份有限公司 发动机进气方式 / 增压 发动机气缸数 缸 4 发动机标定功率 kW 59 发动机额定净功率 kW 59 发动机标定转速 r/min 2300 发动机冷却方式 / 水冷 空气滤清器型号 / B00282 空气滤清器型式 / 湿式 | 25200 | 通用类
动力机械 | 拖拉机 | 轮式拖拉机（不含皮带传动轮式拖拉机） | 80-90马力四轮驱动拖拉机 | 京山三雷重工股份有限公司 | 轮式拖拉机 | 雷木804X | 发动机型号：4D32ZT32/804,标定功率：59kW,制造商：浙江新柴股份有限公司，国三排放阶段。 | 功率:80马力;驱动方式:四轮驱动 ; | 型式:四轮驱动，外廓尺寸(mm):3470×1630×2600，轴距1840mm,最小使用质量2410kg,标准配重（前/后）:130/260（kg）,变速箱型式:机械空间组成式,换挡方式:机械有级挡,发动机型号：4D32ZT32/804,制造商：浙江新柴股份有限公司，标定功率：59kW,国三排放阶段。 | 25200 | 通用类
动力机械 | 拖拉机 | 轮式拖拉机（不含皮带传动轮式拖拉机） | 80-90马力四轮驱动拖拉机 | 京山三雷重工股份有限公司 | 轮式拖拉机 | 雷木804-DX | 发动机型号：4D32ZT32/804,标定功率：59kW，制造商：浙江新柴股份有限公司，国三排放阶段 | 功率:80马力;驱动方式:四轮驱动 ; | 型式:四轮驱动,外廓尺寸(mm):3620×1580×2500（防翻架）/3620×1780×2710（四柱驾驶室）/3620×1780×2660（六柱驾驶室）,轴距1940mm,最小使用质量：2410kg（梭式换挡）/2410kg（四柱驾驶室）/2490kg（六柱驾驶室）/2320kg（防翻架）,标准配重（前/后）：130/260（kg）,变速箱型式:机械空间组成式,换挡方式:机械有级挡 ,发动机型号：4D32ZT32/804,制造商：浙江新柴股份有限公司，标定功率：59kW，国三排放阶段 | 25200 | 通用类
动力机械 | 拖拉机 | 轮式拖拉机（不含皮带传动轮式拖拉机） | 80-90马力四轮驱动拖拉机 | 京山三雷重工股份有限公司 | 轮式拖拉机 | 雷木804E | 发动机型号：4D32ZT32/804,标定功率：59kW，制造商：浙江新柴股份有限公司，国三排放阶段 | 功率:80马力;驱动方式:四轮驱动 ; | 型式:四轮驱动,外廓尺寸(mm):3500×1550×2460,轴距1970mm,最小使用质量2310kg,标准配重（前/后）:60/120（kg）,变速箱型式:机械空间组成式,换挡方式:机械有级挡,发动机型号：4D32ZT32/804,制造商：浙江新柴股份有限公司，标定功率：59kW，国三排放阶段 | 25200 | 通用类
动力机械 | 拖拉机 | 轮式拖拉机（不含皮带传动轮式拖拉机） | 80-90马力四轮驱动拖拉机 | 山东川国机械制造有限公司 | 轮式拖拉机 | TB804 | 发动机型号：YN4PL080-33CR,标定功率：58.8kW，制造商：山东云内动力有限责任公司，排放阶段：国三 | 功率:80马力;驱动方式:四轮驱动 ; | 整机驱动型式：四轮驱动；发动机功率：58.8kW，达到国家第三阶段排放标准；驾驶室机型最小使用质量：2810kg,最小使用质量比（kg/kW）：47.8,K值：35.1；安全架机型最小使用质量：2805kg,最小使用质量比（kg/kW）：47.7；K值：35.1。 | 25200 | 通用类
动力机械 | 拖拉机 | 轮式拖拉机（不含皮带传动轮式拖拉机） | 80-90马力四轮驱动拖拉机 | 潍坊华夏拖拉机制造有限公司 | 轮式拖拉机 | 华夏804B | 配套动力型号: 4B5-80C31，制造商：安徽全柴动力股份有限公司, 气缸数：4，标定功率（kW）: 59，转速（r/min）：2400，排放标准：第3阶段； 配套动力型号: 4C6-80U32，制造商：安徽全柴动力股份有限公司, 气缸数：4，标定功率（kW）: 59，转速（r/min）：2400，排放标准：第3阶段； 配套动力型号: WP4.1G85E301，制造商：潍柴动力扬州柴油机有限责任公司,气缸数：4，标定功率（kW）: 58.8，转速（r/min）：2300，排放标准：第3阶段； 配套动力型号: 4TD80，制造商：山东华源莱动内燃机有限公司, 气缸数：4，标定功率（kW）: 58.8，转速（r/min）：2400，排放标准：第3阶段 配套动力型号: YD4CZ80C1，制造商：扬动股份有限公司, 气缸数：4，标定功率（kW）: 58.8，转速（r/min）：2400，排放标准：第3阶段 配套动力型号: YD4CZ80C2，制造商：扬动股份有限公司, 气缸数：4，标定功率（kW）: 58.8，转速（r/min）：2300，排放标准：第3阶段 配套动力型号：WP4.1G85E301,制造商：潍柴动力扬州柴油机有限责任公司，气缸数：4，标定功率（kw）:58.8，转速（r/min）：2300，排放标准：第3阶段 | 功率:80马力;驱动方式:四轮驱动 ; | 发动机功率：80马力；驱动方式：四轮驱动 | 25200 | 通用类
动力机械 | 拖拉机 | 轮式拖拉机（不含皮带传动轮式拖拉机） | 90-100马力四轮驱动拖拉机 | 潍坊华博农业装备有限公司 | 轮式拖拉机 | 华博954 | 发动机型号:4M1-95U32，制造商：安徽天利动力股份有限公司，气缸数：4，标定功率（kW）:69.9，转速（r/min）：2200，排放标准：第3阶段； （选装发动机1: LR4B3ZU22/0700E，制造商：一拖（洛阳）柴油机有限公司；气缸数：4，标定功率（kW）:70，转速（r/min）：2200，排放标准：第3阶段 选装发动机2：4M2-95U32，制造商：安徽天利动力股份有限公司，气缸数：4，标定功率（kW）:69.9，转速（r/min）：2200，排放标准：第3阶段； 选装发动机3:WP4.1G95E310，制造商：潍柴动力扬州柴油机有限责任公司，气缸数：4，标定功率（kW）: 70，转速（r/min）：2300，排放标准：第3阶段） 选装发动机4：LR4B3ZU23/0700E，制造商：一拖（洛阳）柴油机有限公司；气缸数：4，标定功率（kW）:70，转速（r/min）：2200，排放标准：第3阶段 选装发动机:4M2-95U32，制造商：安徽天利动力股份有限公司，气缸数：4，标定功率（kW）:69.9，转速（r/min）：2200，排放标准：第3阶段 | 功率:95马力;驱动方式:四轮驱动 ; | 发动机功率：95马力；驱动方式：四轮驱动 | 33800 | 通用类
动力机械 | 拖拉机 | 轮式拖拉机（不含皮带传动轮式拖拉机） | 90-100马力四轮驱动拖拉机 | 山东川国机械制造有限公司 | 轮式拖拉机 | TB904 | 发动机型号：YN4PL090-33CR,标定功率：66.2kW，制造商：山东云内动力有限责任公司，排放阶段：国三 | 功率:90马力;驱动方式:四轮驱动 ; | 整机驱动型式：四轮驱动；发动机功率：66.2kW，达到国家第三阶段排放标准；驾驶室机型最小使用质量：2840kg,最小使用质量比（kg/kW）：42.9,K值：31.6；安全架机型最小使用质量：2805kg,最小使用质量比（kg/kW）：42.4,K值：31.2。 | 33800 | 通用类
动力机械 | 拖拉机 | 轮式拖拉机（不含皮带传动轮式拖拉机） | 90-100马力四轮驱动拖拉机 | 京山三雷重工股份有限公司 | 轮式拖拉机 | 雷木904B | 发动机型号：4C6-90U32,标定功率：66.2kW,制造商：安徽全柴动力股份有限公司，国三排放阶段。 | 功率:90马力;驱动方式:四轮驱动 ; | 型式:四轮驱动，外廓尺寸(mm):3830×1650×2450（六柱驾驶室）3830×1650×2450（四柱驾驶室）3830×1650×2450（六柱驾驶室），轴距2000mm,最小使用质量2700kg（六柱驾驶室）2620kg（四柱驾驶室）2540kg（安全架）,标准配重（前/后）:180/360（kg）,变速箱型式:机械空间组成式,换挡方式:机械有级挡,发动机型号：4C6-90U32,制造商：安徽全柴动力股份有限公司，标定功率：66.2kW,国三排放阶段。 | 33800 | 通用类
动力机械 | 拖拉机 | 轮式拖拉机（不含皮带传动轮式拖拉机） | 90-100马力四轮驱动拖拉机 | 京山三雷重工股份有限公司 | 轮式拖拉机 | 雷木904D | 发动机型号:4B5-90C31,标定功率:66.2kW,制造商:安徽全柴动力股份有限公司,国三排放阶段 | 功率:90马力;驱动方式:四轮驱动 ; | 型式:四轮驱动,外廓尺寸(mm):3655×1590×2510（防翻架）3665×1870×2705（四柱驾驶室）3655×1865×2720（六柱驾驶室）,轴距1955mm,最小使用质量2580kg（防翻架）/2790kg（四柱驾驶室）/2840kg（六柱驾驶室）,最大配重(前/后):50/104(kg),变速箱型式:（4+1）×2组成式变速箱,换挡方式:滑动齿轮换档,发动机型号:4B5-90C31,制造商:安徽全柴动力股份有限公司,标定功率:66.2kW,国三排放阶段 | 33800 | 通用类
动力机械 | 拖拉机 | 轮式拖拉机（不含皮带传动轮式拖拉机） | 90-100马力四轮驱动拖拉机 | 山东飞迅驰农业装备有限公司 | 轮式拖拉机 | 飞驰904 | 发动机型号：YN4E095-32CR4 发动机结构型式：直列、水冷、四冲程、直喷 发动机生产厂：昆明云内动力股份有限公司 发动机进气方式：增压 发动机气缸数：4 发动机标定功率：66.2kW 发动机额定净功率：66.2kW 发动机标定转速：2300r/min 发动机冷却方式：水冷 排放阶段：国3 | 功率:90马力;驱动方式:四轮驱动 ; | 整机型号、名称 / 飞驰904型轮式拖拉机 整机型式 / 轮式 整机机架型式 / 无架式 整机驱动型式 / 四轮驱动 整机用途 / 一般用途 整机外廓尺寸(长×宽×高及部位) mm 4055×1690×2670（安全架） 整机外廓尺寸(长×宽×高及部位) mm 4055×1915×2700（驾驶室） 整机轴距或履带接地长 mm 2090 整机常用轮距(前轮/后轮) 或轨距 mm 1275/1310 整机轮距(前轮/后轮)或轨距 mm 1275/1310 整机最小离地间隙及部位 mm 310（拖挂处） 整机变速箱前端面至后驱动轴轴心线的水平距离 mm 1150±0.2 整机变速箱齿轮副轴孔中心距 mm 90±0.2 整机最小使用质量 kg 2550（安全架） 整机最小使用质量 kg 2650（驾驶室） 整机标准配重(前/后) kg 144/180（安全架） 整机标准配重(前/后) kg 144/180（驾驶室） 整机最小使用比质量 kg/kW 38.52（安全架） 整机最小使用比质量 kg/kW 40.03（驾驶室） 整机挡位数(前进/倒退) / 12/12 整机主变速挡位数 / 4 整机副变速挡位数 / 3×（1+1） 整机最高设计理论速度 Km/h 33.7 整机发动机与主离合器联接方式 / 直联 翻倾防护装置（驾驶室或安框架）型号 / FC1204.45.045 翻倾防护装置（驾驶室或安框架）型式 / 安全框架 翻倾防护装置（驾驶室或安框架）生产厂 / 潍坊市中远重工科技有限公司 发动机型号 / YN4E095-32CR4 发动机结构型式 / 直列、水冷、四冲程、直喷 发动机生产厂 / 昆明云内动力股份有限公司 发动机进气方式 / 增压 发动机气缸数 缸 4 发动机标定功率 kW 66.2 发动机额定净功率 kW 66.2 发动机标定转速 r/min 2300 发动机冷却方式 / 水冷 空气滤清器型号 / B00282 空气滤清器型式 / 湿式 | 33800 | 通用类
动力机械 | 拖拉机 | 轮式拖拉机（不含皮带传动轮式拖拉机） | 100-120马力四轮驱动拖拉机 | 山东飞迅驰农业装备有限公司 | 轮式拖拉机 | 飞驰1004 | 发动机型号：4C6-100C35 发动机结构型式：直列、水冷、四冲程、直喷 发动机生产厂：安徽全柴动力股份有限公司 发动机进气方式：增压中冷 发动机气缸数：4 发动机标定功率 ：73.5 kW 发动机额定净功率：73.5 kW 发动机标定转速：2400 r/min 发动机冷却方式：水冷 排放阶段：国3 | 功率:100马力;驱动方式:四轮驱动 ; | 整机型号、名称 / 飞驰1004型轮式拖拉机 整机型式 / 轮式 整机机架型式 / 无架式 整机驱动型式 / 四轮驱动 整机用途 / 一般用途 整机外廓尺寸(长×宽×高及部位) mm 4055×1690×2670（安全架） 整机外廓尺寸(长×宽×高及部位) mm 4055×1915×2700（驾驶室） 整机轴距或履带接地长 mm 2060 整机常用轮距(前轮/后轮) 或轨距 mm 1325/1510 整机轮距(前轮/后轮)或轨距 mm 1325/1210～1710 整机最小离地间隙及部位 mm 370（后牵引座） 整机变速箱前端面至后驱动轴轴心线的水平距离 mm 1150±0.2 整机变速箱齿轮副轴孔中心距 mm 90±0.2 整机最小使用质量 kg 2900（安全架） 整机最小使用质量 kg 3050（驾驶室） 整机标准配重(前/后) kg 144/180（安全架） 整机标准配重(前/后) kg 144/180（驾驶室） 整机最小使用比质量 kg/kW 39.46（安全架） 整机最小使用比质量 kg/kW 41.50（驾驶室） 整机挡位数(前进/倒退) / 12/12 整机主变速挡位数 / 4 整机副变速挡位数 / 3×（1+1） 整机最高设计理论速度 Km/h 33.7 整机发动机与主离合器联接方式 / 直联 翻倾防护装置（驾驶室或安框架）型号 / FC1204.45.045 翻倾防护装置（驾驶室或安框架）型式 / 安全框架 翻倾防护装置（驾驶室或安框架）生产厂 / 潍坊市中远重工科技有限公司 发动机型号 / 4C6-100C35 发动机结构型式 / 直列、水冷、四冲程、直喷 发动机生产厂 / 安徽全柴动力股份有限公司 发动机进气方式 / 增压中冷 发动机气缸数 缸 4 发动机标定功率 kW 73.5 发动机额定净功率 kW 73.5 发动机标定转速 r/min 2400 发动机冷却方式 / 水冷 空气滤清器型号 / RC800.11.010B 空气滤清器型式 / 湿式 | 33800 | 通用类
动力机械 | 拖拉机 | 轮式拖拉机（不含皮带传动轮式拖拉机） | 100-120马力四轮驱动拖拉机 | 山东川国机械制造有限公司 | 轮式拖拉机 | TB1004 | 发动机型号：YN4PL101-34CR,标定功率：74kW，制造商：山东云内动力有限责任公司，排放阶段：国三 | 功率:100马力;驱动方式:四轮驱动 ; | 整机驱动型式：四轮驱动；发动机功率：74kW，达到国家第三阶段排放标准；驾驶室机型最小使用质量：3010kg,最小使用质量比（kg/kW）：40.7,K值：30.1；安全架机型最小使用质量：3010kg,最小使用质量比（kg/kW）：40.7,K值：30.1。 | 33800 | 通用类
动力机械 | 拖拉机 | 轮式拖拉机（不含皮带传动轮式拖拉机） | 120-140马力四轮驱动拖拉机 | 京山三雷重工股份有限公司 | 轮式拖拉机 | 雷木-1304Q | 发动机型号：WP6G130E311,标定功率：95.6kW,制造商：潍柴（潍坊）中型柴油机有限公司，国三排放阶段。 | 功率:130马力;驱动方式:四轮驱动 ; | 型式:四轮驱动，外廓尺寸(mm):4950×2140×2870（六柱驾驶室）4950×2140×2840（六柱驾驶室），轴距2550mm,最小使用质量4860kg(六柱驾驶室)4650kg（四柱驾驶室）,标准配重（前/后）:308/320（kg）,变速箱型式:机械空间组成式,换挡方式:机械有级挡,发动机型号：WP6G130E311,制造商：潍柴（潍坊）中型柴油机有限公司，标定功率：95.6kW,国三排放阶段。 | 46500 | 通用类
动力机械 | 拖拉机 | 轮式拖拉机（不含皮带传动轮式拖拉机） | 140-160马力四轮驱动拖拉机 | 京山三雷重工股份有限公司 | 轮式拖拉机 | 雷木-1504Q | 发动机型号：WP6G150E330A,标定功率：110.3kW,制造商：潍柴（潍坊）中型柴油机有限公司，国三排放阶段。 | 功率:150马力;驱动方式:四轮驱动 ; | 型式:四轮驱动，外廓尺寸(mm):4950×2320×2870(六柱驾驶室）、4950×2320×2840(四柱驾驶室），轴距2550mm,最小使用质量4860kg（六柱驾驶室）4650kg（四柱驾驶室）,标准配重（前/后）:308/320（kg）,变速箱型式:机械空间组成式,换挡方式:机械有级挡,发动机型号：WP6G150E330A,制造商：潍柴（潍坊）中型柴油机有限公司，标定功率：110.3kW,国三排放阶段。 | 66700 | 通用类
动力机械 | 拖拉机 | 轮式拖拉机（不含皮带传动轮式拖拉机） | 140-160马力四轮驱动拖拉机 | 京山三雷重工股份有限公司 | 轮式拖拉机 | 雷木1504-1 | 发动机型号：YN4R150-33CR,标定功率：110.5kW,制造商：昆明云内动力股份有限公司，国三排放阶段。 | 功率:150马力;驱动方式:四轮驱动 ; | 型式:四轮驱动，外廓尺寸(mm):4950×2320×2870（六柱驾驶室）4950×2320×2840（四柱驾驶室）。，轴距2550mm,最小使用质量：4500kg(六柱驾驶室)、4420kg(四柱驾驶室),标准配重（前/后）:308/320（kg）六柱驾驶室、308/320（kg）四柱驾驶室,变速箱型式:机械空间组成式,换挡方式:机械有级挡,发动机型号：YN4R150-33CR,制造商：昆明云内动力股份有限公司，标定功率：110.5kW,国三排放阶段。 | 66700 | 通用类
动力机械 | 拖拉机 | 轮式拖拉机（不含皮带传动轮式拖拉机） | 140-160马力四轮驱动拖拉机 | 京山三雷重工股份有限公司 | 轮式拖拉机 | 雷木1404-1 | ,发动机型号：YN4F146-32CR,标定功率：103kW,制造商：昆明云内动力股份有限公司，国三排放阶段。 | 功率:140马力;驱动方式:四轮驱动 ; | 型式:四轮驱动，外廓尺寸(mm):4950×2140×2870（六柱驾驶室）、4950×2140×2840（四柱驾驶室），轴距2550mm,最小使用质量4500kg(六柱驾驶室)、4420kg(四柱驾驶室),标准配重（前/后）:308/320（kg）六柱驾驶室、308/320（kg）四柱驾驶室,变速箱型式:机械空间组成式,换挡方式:机械有级挡,发动机型号：YN4F146-32CR,制造商：昆明云内动力股份有限公司，标定功率：103kW,国三排放阶段。 | 66700 | 通用类
动力机械 | 拖拉机 | 轮式拖拉机（不含皮带传动轮式拖拉机） | 160-180马力四轮驱动拖拉机 | 京山三雷重工股份有限公司 | 轮式拖拉机 | 雷木-1604Q | 发动机型号：WP6G160E330,标定功率：118kW,制造商：潍柴（潍坊）中型柴油机有限公司，国三排放阶段。 | 功率:160马力;驱动方式:四轮驱动 ; | 型式:四轮驱动，外廓尺寸(mm):5140×2340×3110（六柱驾驶室）5140×2340×3080（四柱驾驶室），轴距2670mm,最小使用质量4860kg（六柱驾驶室）4650kg（四柱驾驶室）,标准配重（前/后）:410/240（kg）,变速箱型式:机械空间组成式,换挡方式:机械有级挡,发动机型号：WP6G160E330,制造商：潍柴（潍坊）中型柴油机有限公司，标定功率：118kW,国三排放阶段。 | 80700 | 通用类
动力机械 | 拖拉机 | 轮式拖拉机（不含皮带传动轮式拖拉机） | 160-180马力四轮驱动拖拉机 | 京山三雷重工股份有限公司 | 轮式拖拉机 | 雷木1604-1 | 发动机型号：YN4R160-32CR,标定功率：118kW,制造商：昆明云内动力股份有限公司，国三排放阶段。 | 功率:160马力;驱动方式:四轮驱动 ; | 型式:四轮驱动，外廓尺寸(mm):5140×2340×3110（六柱驾驶室）、5140×2340×3080（四柱驾驶室），轴距2670mm,最小使用质量4500kg（六柱驾驶室、四柱驾驶室）,标准配重（前/后）:410/240（kg）（六柱驾驶室、四柱驾驶室）,变速箱型式:机械空间组成式,换挡方式:机械有级挡,发动机型号：YN4R160-32CR,制造商：昆明云内动力股份有限公司，标定功率：118kW,国三排放阶段。 | 80700 | 通用类
动力机械 | 拖拉机 | 轮式拖拉机（不含皮带传动轮式拖拉机） | 160-180马力四轮驱动拖拉机 | 山东飞迅驰农业装备有限公司 | 轮式拖拉机 | 飞驰1604 | 发动机型号：LR6M3LR22/1177 发动机结构型式：直列、水冷、四冲程、直喷 发动机生产厂：一拖（洛阳）柴油机有限公司 发动机进气方式：增压中冷 发动机气缸数：6 发动机标定功率：117.7 kW 发动机额定净功率：117.7 kW 发动机标定转速：2200 r/min 发动机冷却方式：水冷 排放阶段：国3 | 功率:160马力;驱动方式:四轮驱动 ; | 整机型号、名称 / 飞驰1604型轮式拖拉机 整机型式 / 轮式 整机机架型式 / 无架式 整机驱动型式 / 四轮驱动 整机用途 / 一般用途 整机外廓尺寸(长×宽×高及部位) mm 5100×2100×2905 整机轴距或履带接地长 mm 2500 整机常用轮距(前轮/后轮) 或轨距 mm 1700/1600 整机轮距(前轮/后轮)或轨距 mm 1700/1400～1800 整机最小离地间隙及部位 mm 395（前桥放油口螺栓处） 整机变速箱前端面至后驱动轴轴心线的水平距离 mm 1310±0.2 整机变速箱齿轮副轴孔中心距 mm 118±0.2 整机最小使用质量 kg 4850 整机标准配重(前/后) kg 440/240 整机最小使用比质量 kg/kW 41.21 整机挡位数(前进/倒退) / 16/8 整机主变速挡位数 / 4 整机副变速挡位数 / （2+1）×2 整机最高设计理论速度 Km/h 33.2 整机发动机与主离合器联接方式 / 直联 翻倾防护装置（驾驶室或安框架）型号 / HG1804.45.001 翻倾防护装置（驾驶室或安框架）型式 / 封闭驾驶室 翻倾防护装置（驾驶室或安框架）生产厂 / 华创机器人制造有限公司 发动机型号 / LR6M3LR22/1177 发动机结构型式 / 直列、水冷、四冲程、直喷 发动机生产厂 / 一拖（洛阳）柴油机有限公司 发动机进气方式 / 增压中冷 发动机气缸数 缸 6 发动机标定功率 kW 117.7 发动机额定净功率 kW 117.7 发动机标定转速 r/min 2200 发动机冷却方式 / 水冷 空气滤清器型号 / S00031990 空气滤清器型式 / 干式 | 80700 | 通用类
动力机械 | 拖拉机 | 轮式拖拉机（不含皮带传动轮式拖拉机） | 200马力及以上四轮驱动拖拉机 | 山东飞迅驰农业装备有限公司 | 轮式拖拉机 | 飞驰DA2204 | 发动机型式：立式、直列、水冷、四冲程 发动机型号 ：SC7H220G3 发动机生产厂 ：上海柴油机股份有限公司 发动机进气方式： 增压 发动机气缸数： 6 发动机缸径×行程 ： 108×136 mm 发动机标定功率 ： 162 kW 发动机标定转速： 2200 r/min 发动机型式核准证书：CN FC G3 00 0293000151 000001 发动机空气滤清器型式： 干式 发动机空气滤清器型号：93沙尘滤 发动机起动机型号：WP-QDJ 发动机冷却方式：强制水冷 排放阶段：国3 | 功率:220马力;驱动方式:四轮驱动 ; | 整机型式 / ■四轮驱动 □两轮驱动 □履带式 整机用途 / ■一般用途 □中耕（高地隙）□果园及温室大棚作业 整机外廓尺寸(长×宽×高) mm 5580×2470×3200 整机轴距或履带接地长 mm 2820 整机轮距(前轮/后轮)或轨距 mm 1780、1880、1970、2070/1700-2300 整机常用轮距(前轮/后轮)或轨距 mm 1970/1700 整机轮距(前轮/后轮)调整方式 / 有级可调/无级可调 整机最小离地间隙 mm 430 整机最小使用质量 kg 7050 整机标准配重(前/后) kg 660/240 整机最大配重(前/后) kg 900/960 整机履带接地比压 kPa / 整机档位数 前进/倒退/爬行 / 16/16/0 整机档位数 主变速/副变速/梭行档 / 4/4/（1+1） 整机各档理论速度 km/h 前进档：A: 3.04、3.97、4.91、6.09；B: 5.89、7.70、 9.50、11.81；C: 6.66、8.70、10.77、13.35；D: 15.03、19.65、24.31、30.14倒退档：A: 2.51、3.28、 4.06、5.03；B: 4.87、6.36、7.87、9.76；C: 5.50、 7.19、8.90、11.03；D: 12.42、16.24、20.09、24.91 整机发动机与离合器联接方式 / 直联式 整机起动方式 / 电启动 整机动力输出轴功率 kW ≥129.6 整机最大牵引力 kN ≥58.4 翻倾防护装置（驾驶室或安全框架）型号 / TG260.030 翻倾防护装置（驾驶室或安全框架）型式 / 立柱式驾驶室 翻倾防护装置（驾驶室或安全框架）生产厂 / 山东寿光万龙实业有限公司 翻倾防护装置（驾驶室或安全框架）认证证书编号或检验报告编号 / FH15GW0221 翻倾防护装置（驾驶室或安全框架）认证单位或检测机构 / 国家拖拉机质量监督检验中心 发动机型式 / 立式、直列、水冷、四冲程 发动机型号 / SC7H220G3 发动机生产厂 / 上海柴油机股份有限公司 发动机进气方式 / 增压 发动机气缸数 / 6 发动机缸径×行程 mm 108×136 发动机标定功率 kW 162 发动机标定转速 r/min 2200 发动机型式核准证书 / CN FC G3 00 0293000 | 129600 | 通用类
动力机械 | 拖拉机 | 轮式拖拉机（不含皮带传动轮式拖拉机） | 200马力及以上四轮驱动拖拉机 | 凯斯纽荷兰工业(哈尔滨)机械有限公司 | 轮式拖拉机 | MAGNUM3404 | 配套动力型号：F2CFP614B*H；制造商：FPT；气缸数：6缸；标定功率(kW)：250；标定转速（r/min）：2200；排放标准：第3阶段 | 功率:340马力;驱动方式:四轮驱动 ; | 外廓尺寸(长×宽×高)：6150×3865×3415mm；轴距：3055mm；常用轮距(前轮/后轮)或轨距：2437/2500mm；轮距(前轮/后轮)调整方式：有级/无级；最小使用质量：11805kg；标准配重(前/后)：810/1816kg；档位数(前进/倒退/爬行)：18/4/0；主变速档位数*副变速档位数/其他档位数：3/2X3/4；翻倾防护装置：驾驶室；转向系型式：静液压转向；行车制动系型式：液压助力制动；驻车制动系型式：机械制动；前驱动桥型式：旱地型；离合器型式：湿式多片；动力输出轴离合器型式：湿式多片；传动系变速箱型式：电液控制；主变速箱换档方式：全动力换挡；副变速箱换档方式：全动力换挡； | 129600 | 通用类
动力机械 | 拖拉机 | 轮式拖拉机（不含皮带传动轮式拖拉机） | 200马力及以上四轮驱动拖拉机 | 凯斯纽荷兰工业(哈尔滨)机械有限公司 | 轮式拖拉机 | MAGNUM2604 | 配套动力型号：F2CFP614E*H；制造商：FPT；气缸数：6缸；标定功率(kW)：191.5；标定转速（r/min）：2200；排放标准：第3阶段 | 功率:260马力;驱动方式:四轮驱动 ; | 外廓尺寸(长×宽×高)：6150×3420×3339mm；轴距：3055mm；常用轮距(前轮/后轮)或轨距：2032/2400mm；轮距(前轮/后轮)调整方式：有级/无级；最小使用质量：11670kg；标准配重(前/后)：810/908kg；档位数(前进/倒退/爬行)：18/4/0；主变速档位数*副变速档位数/其他档位数：3/2X3/4；翻倾防护装置：驾驶室；转向系型式：静液压转向；行车制动系型式：液压助力制动；驻车制动系型式：机械制动；前驱动桥型式：旱地型；离合器型式：湿式多片；动力输出轴离合器型式：湿式多片；传动系变速箱型式：电液控制；主变速箱换档方式：全动力换挡；副变速箱换档方式：全动力换挡； | 129600 | 通用类
其他机械 | 其他机械 | 农业用北斗终端（含渔船用） | 无人驾驶,直线精度±10cm的北斗导航辅助驾驶系统 | 凯斯纽荷兰工业(哈尔滨)机械有限公司 | 北斗导航农机自动驾驶系统 | HC2BD-2.5RY |  | 形式:无人驾驶,北斗导航辅助驾驶系统,直线精度±10cm ; | 转向控制形式：液压控制，车载计算机，卫星接收机，转向控制系统，基站，显示器尺寸及分辨率：8‘’800X480pixel、卫星接收机数据更新频率：10Hz、卫星接收机天线形式：双天线，基站信号覆盖范围：5Km，无线电设备发射频率：230MHz；转向控制形式：液压控制，直线度精度<2.5cm，衔接行间距精度<2.5cm | 23000 | 非通用类
田间管理机械 | 植保机械 | 遥控飞行喷雾机（植保无人飞机） | 10L及以上电动多旋翼植保无人飞机(农用遥控飞行喷雾机) | 苏州极目机器人科技有限公司 | 智能多旋翼植保机 | 3WWDZ-10B |  | 载药量:10L;配备电池数量:4组;无人机形式:电动、多旋翼 ; | 空机质量：16.9kg，含电池等固定装置； 额定起飞质量：26.9kg，包含空机质量以及额定容量的药液； 工作压力：0.053Mpa； 工作状态下的外形尺寸（直径×高）：?1490*440mm，不含喷杆及旋翼； 旋翼：材质：尼龙+碳纤维，主旋翼数量：4个，直径：711mm； 药液箱：材质：塑料（PE），药箱数量：1个，安装位置及方式：机体中间，固定牢固，额定容量：10L； 喷头：型式：离心雾化喷头，数量：2个； 喷杆长度980mm； 液泵：型式：隔膜泵，数量：2个，流量：1.7L/min； 配套动力：KV值：120r/(min.V)，额定功率：1080W; 电池：电压：44.4V，容量：16000mAh | 13600 | 非通用类